## Лист1
Приложение № 2 к контракту № ___ от __________2019г.
ТЕХНИЧЕСКОЕ ЗАДАНИЕ
на установку оконных блоков в здании МОАУ СОШ с. Кустанаевки
N п/п по смете 11-2019 | Наименование работ и затрат | Ед. изм. | Количество
Раздел 1. Демонтаж
1 | Разборка деревянных заполнений проемов оконных с подоконными досками | м2 | 35.62
Раздел 2. Установка блоков
2 | Установка в жилых и общественных зданиях оконных блоков из ПВХ профилей поворотных (откидных, поворотно-откидных) с помощью проема более 2 м2 трехстворчатых, в том числе при наличии створок глухого остекления | м2 проемов | 35.62
3 | Изоляция изделиями из волокнистых и зернистых материалов на битуме холодных поверхностей: стен и колонн прямоугольных | 1м2 изоляции | 0.18
4 | Облицовка оконных и дверных откосов декоративным бумажно-слоистым пластиком или листами из синтетических материалов на клее | м2 облицовки | 9.93
5 | Установка подоконных досок из ПВХ в каменных стенах толщиной свыше 0,51 м | п.м. | 18
6 | Доски подоконные ПВХ, шириной 600 мм | м | 18
7 | Ремонт штукатурки наружных прямолинейных откосов по камню и бетону цементно-известковым раствором: с земли и лесов | м2 отремонтированной поверхности | 9.9
8 | Окраска фасадов с лесов по подготовленной поверхности поливинилацетатная | м2 окрашиваемой поверхности | 9.9
9 | Смена обделок из листовой стали (поясков, сандриков, отливов, карнизов) шириной до 0,4 м | м | 17.44
1. Место выполнения работ
676806 Амурская область, Белогорский район, МОАУ СОШ с.Кустанаевки, ул. Центральная, 34
2. Основание для производства работ
Муниципальная программа "Развитие образования в муниципальном образовании Белогорского района", утвержденная постановлением главы муниципального образования Белогорского района от 30.05.2014 г. № 281
3. Главный распорядитель
МКУ "Отдел образования Белогорского района"
4. Заказчик
Муниципальное общеобразовательное автономное учреждение средняя общеобразовательная школа с. Кустанаевки
5. Сроки
Срок выполнения работ включает в себя подготовительный период (замеры, закупку материалов и т.д.), период выполнения ремонтно-строительных работ, а также период подготовки результата выполненных работ к сдаче-приемке, включая подготовку всей необходимой документации в соответствии с графиком выполнения работ. Начало работ: 17.06.2019 года. Окончание работ: 30.06.2019 г.
6. Требования по сроку гарантий качества на результаты работ
12 месяцев со дня приемки объекта в эксплуатацию. Гарантийный срок на смонтированное Подрядчиком оборудование должен соответствовать гарантийному сроку, указанному производителем. Устранение дефектов и нарушений, выявленных в процессе ремонта и эксплуатации конструктивного элемента в течении всего гарантийного срока производится за счет средств подрядной организации
7. Требования к безопасности выполнения работ и безопасности результатов работ
СНиП III-4-80 "Техника безопасности в строительстве";
ГОСТ 12.0.001-82. "Система стандартов безопасности труда" Основные положения.
СНиП 12-03-2001 "Безопасность труда в строительстве. Часть 1. Общие требования" 01.09.2001 г;
ГОСТ 12.0.007-2009 "Система стандартов безопасности труда. Система управления охраной труда в организации". Общие требования.
СНиП 21.01-97 "Правила пожарной безопасности"
№ 123-ФЗ "Технический регламент о требованиях пожарной безопасности"
8. Требования к выполнению работ, их качеству, в том числе технологии выполнения работ, методам и методики выполнения
Установку оконных блоков из поливинилхлоридных профилей производить согласно: ГОСТ 30971-2012. "Швы монтажные узлов примыкания оконных блоков к стеновым проемам". СНиП 23-02-2003 "Параметры тепловой защиты помещений". ГОСТ 26602-99 "Блоки оконные и дверные. Метод теплоизоляционного контроля качества теплоизоляции ограждающих конструкций". Методы измерения. ГОСТ 27296-87 "Защита от шума в строительстве. Звукоизоляция ограждающих конструкций". Методы измерения. ГОСТ 30494-96 "Здания жилые и общественные. Параметры микроклимата в помещениях". ГОСТ 31167-2009 "Здания и сооружения". Методы определения воздухопроницаемости ограждающих конструкций в натуральных условиях.
9. Схема оконных блоков
10. Обязанности Подрядчика, Заказчика
Подрядчик обязан: 1. Применять сертифицированную продукцию. 2. Сделать предварительный замер оконных проемов. Специалист, выполняющий замер должен иметь высокую квалификацию. 3. Расчет ветрового давления на окна и статических нагрузок производить по СНиП 2.01.07-85 "Нагрузки и воздействия". 4. Предупредить Заказчика о необходимости подготовки помещения. 5. Произвести безопасную транспортировку изделий. 6. Соблюдать последовательность операций. 7. Соблюдать установочные размеры и правила крепежа. 8. Соблюдать правильную установку откосов, отливов и подоконников. Заказчик обязан: 1. Подготовить помещения 2. Контролировать качество материалов, качество выполняемых работ и сроки выполнения работ
11. Требования к качеству применяемых материалов
ГОСТ 30674-99 "Блоки оконные из поливинилхлоридных профилей". Технические условия. ГОСТ 23166-99 "Блоки оконные". Общие технические условия. ГОСТ 30673-99 "Профили поливинилхлоридные для оконных и дверных блоков". Технические условия. Оконные приборы и крепежные детали должны отвечать требованиям ГОСТ 538 и иметь защитно-декоративное покрытие по ГОСТ 9.303. Оконные приборы должны выдерживать действия приложенных к ним нагрузок и усилий согласно ГОСТ 23166. Геометрические размеры изделий, а также прямолинейность кромок должны соответствовать ГОСТ 26433.0 и ГОСТ 26433.1. Разность цвета, глянца и дефекты поверхности не допускаются. Приведенное сопротивление теплопередаче должно соответствовать ГОСТ 26602.1. Воздухопроницаемость должна соответствовать ГОСТ 26602.2. Звукоизоляция по ГОСТ 26602.3. Общий коэффициент светопропускания по ГОСТ 26602.4. Сопротивление статическим нагрузкам должно соответствовать ГОСТ 24033. Упаковка изделий должна обеспечивать их сохранность при хранении, погрузо-разгрузочных работах и транспортировании согласно ГОСТ 10354, ГОСТ 24866.
12. Наименование применяемых материалов
1. Лента бутиловая - 90,1 м; 2. Лента бутиловая диффузионная 21 м; 3. Герметик пенополиуретановый (пена монтажная) типа Makrofleks, Soudal в баллонах по 750 мл - 42 шт.; 4. Лента ПСУЛ - 56,6 м; 5. Дюбели монтажные 10х130, (10х132, 10х150) мм - 147 шт.; 6. Клинья пластиковые монтажные - 357 шт.; 7. Блок оконный пластиковый трехстворчатый, с поворотно-откидной створкой, двухкамерным стеклопакетом (40 мм), площадью более 3,5 м2 - 35,62 м2; 8. Битумы нефтяные строительные для кровельных мастик марки БНМ-55/60 - 21,6 кг; 9. Гвозди строительные - 1,4 кг; 10. Болты анкерные оцинкованные - 0,36 кг; 11. Бруски обрезные хвойных пород длиной 4-6,5 м, шириной 75-150 мм, III сорта - 0,009 м3; 12. Плиты из минеральной ваты повышенной жесткости на синтетическом связующем М-200 - 0,17 5м3; 13. Пластик бумажно-слоистый 2 с декоративной стороной - 10,43 м2; 14. Клей ПВА - 2,98 кг; 15. Грунтовка масляная ВАК-I-V - 0,884 кг; 16. Доски подоконные ПВХ, шириной 600 мм - 18 м; 17. Раствор готовый отделочный тяжелый цементно-известковый 1:1:6 - 0,44 м3; 18. Краски водно-дисперсионные поливинилацетатные ВД-ВА-17 - 3,76 кг; 19. Проволока канатная оцинкованная, диаметром 2,6 мм - 1,05 кг; 20. Сталь листовая оцинкованная толщиной листа 0,7 мм - 32,1 кг. Примечание: Цвет краски согласовать с Заказчиком.
13. Требования по передаче Заказчику технических и иных документов по завершению и сдаче работ
В соответствии с РД-11-02-2006, акты освидетельствования скрытых работ, сертификаты соответствия применяемых материалов требованиям качества, санитарным требованиям, пожарным требованиям, сертификаты на применяемые материалы с указанием их характеристик, паспорта на применяемые материалы и изделия
14. Порядок оплаты
По завершению ремонта за фактически выполненные работы после их окончания, оформленные подписанием сторонами акта о приемке выполненных работ, на основании справки о стоимости выполненных работ и затрат по форме № КС-3, акта о приемке выполненных работ по форме № КС-2, гарантийного паспорта, на основании выставленного Подрядчиком счета на оплату, счета-фактуры. В сроки соответствующие условиям договора
15. Иные требования к работам и условиям их выполнения по усмотрению Заказчика
Перед началом работ Подрядчик обязан принять от Заказчика объекты общего имущества по акту передачи в ремонт. В соответствии с договором Подрядчик обязан обеспечить сохранность объектов общего имущества в процессе производства работ. По окончании работ в установленные сроки убрать строительный мусор и восстановить нарушенные элементы благоустройства
Заказчик: Подрядчик: