## ЛСР 17 граф с оборудованием
СОГЛАСОВАНО: | [11 empty] | УТВЕРЖДАЮ:
_________________ | [11 empty] | _________________
" _____ " ________________ 2019 г. | [11 empty] | "______ " _______________2019 г.
МАОУ "Центр образования" г.Перми
(наименование стройки)
ЛОКАЛЬНЫЙ СМЕТНЫЙ РАСЧЕТ № 754
(локальная смета)
|  | на | Монтаж системы видеонаблюдения в здании МАОУ "Центр образования" г.Перми по адресу: г. Пермь, ул. Баумана, 5
(наименование работ и затрат, наименование объекта)
|  |  | Сметная стоимость монтажных работ _______________________________________________________________________________________________ | [5 empty] | ___________________________397 103,00 |  | руб.
|  |  | Средства на оплату труда _______________________________________________________________________________________________ | [5 empty] | ___________________________95,769 |  | тыс. руб.
|  |  | Сметная трудоемкость _______________________________________________________________________________________________ | [5 empty] | _______________________________________________________________________________________________529,81 |  | чел.час
Составлен(а) в текущих (прогнозных) ценах по состоянию на 1 кв. 2019 г.
№ пп | Обосно- вание | Наименование | Ед. изм. | Кол. | Стоимость единицы, руб. |  |  |  | Общая стоимость, руб. |  |  |  |  | Т/з осн. раб.на ед. | Т/з осн. раб. Всего | Общая масса обору-дования, т
[5 empty] | Всего | В том числе |  |  | Обору- дование | Всего | В том числе
[6 empty] | Осн.З/п | Эк.Маш | З/пМех |  |  | Осн.З/п | Эк.Маш | З/пМех
1 | 2 | 3 | 4 | 5 | 6 | 7 | 8 | 9 | 10 | 11 | 12 | 13 | 14 | 15 | 16 | 17
Раздел 1. Монтажные работы
1 | ФЕРм10-08-001-12 Приказ Минстроя России №1039/пр от 30.12.2016 | Устройства промежуточные на количество лучей: 5 | шт | 3 | 28.93 | 24.84 |  |  |  | 86.79 | 74.52 |  |  | 2.4 | 7.2
2 | Цена поставщика | Коммутатор POE DAHUA DH-PFS3010-8ET-96 | шт | 3 | 1567,11 8500/1,2/4,52 |  |  |  |  | 4701.33
3 | ФЕРм10-02-016-06 Приказ Минстроя России от 30.12.2016 №1039/пр | Отдельно устанавливаемый: преобразователь или блок питания | шт | 1 | 199.95 | 112.01 | 39.6 | 4.43 |  | 199.95 | 112.01 | 39.6 | 4.43 | 10.1 | 10.1 | 0.001
4 | Цена поставщика | Видеосервер Curator-100 GIS | шт | 1 | 11061,95 60000/1,2/4,52 |  |  |  |  | 11061.95
5 | ФЕРм10-02-016-06 Приказ Минстроя России от 30.12.2016 №1039/пр | Отдельно устанавливаемый: преобразователь или блок питания | шт | 2 | 199.95 | 112.01 | 39.6 | 4.43 |  | 399.9 | 224.02 | 79.2 | 8.86 | 10.1 | 20.2 | 0.002
6 | Цена поставщика | ИБП POWERCOM Raptor RPT-1025AP, 1025ВA | шт | 2 | 1438,05 7800/1,2/4,52 |  |  |  |  | 2876.1
7 | ФЕРм10-10-001-01 Приказ Минстроя России от 30.12.2016 №1039/пр | Камеры видеонаблюдения: фиксированные | шт | 18 | 29.79 | 29.21 |  |  |  | 536.22 | 525.78 |  |  | 2.67 | 48.06
8 | Цена поставщика | Камера DAHUA DH-IPC-HDW1230SP | шт. | 18 | 1196,53 6490/1,2/4,52 |  |  |  |  | 21537.54
9 | ФЕРм10-08-001-11 Приказ Минстроя России от 30.12.2016 №1039/пр | Устройства промежуточные на количество лучей: 10 | шт | 2 | 49.58 | 43.47 |  |  |  | 99.16 | 86.94 |  |  | 4.2 | 8.4
10 | Цена поставщика | Жесткий диск WD Purple WD60PURZ | шт | 2 | 3501,11 18990/1,2/4,52 |  |  |  |  | 7002.22
11 | ФЕРм10-06-068-15 Приказ Минстроя России от 30.12.2016 №1039/пр | Конфигурация и настройка сетевых компонентов (мост, маршрутизатор, модем и т.п.) | шт | 1 | 482.75 | 473.28 |  |  |  | 482.75 | 473.28 |  |  | 32 | 32
12 | ФССЦ-20.2.08.03-0013 Приказ Минстроя России от 30.12.2016 №1039/пр | Комплект монтажный IPO 500 WALL MNTG KIT | компл. | 18 | 110.94 |  |  |  |  | 1996.92
13 | ФЕРм08-02-422-01 Приказ Минстроя России от 30.12.2016 №1039/пр | Затягивание проводов в электротехнический плинтус: Один провод сечением до 2х2,5 мм2 | 100 м | 0.8 | 371.47 | 190.46 | 1.78 | 0.26 |  | 297.18 | 152.37 | 1.42 | 0.21 | 19.2 | 15.36
14 | Цена поставщика | Короб 40х25 DEGROSS | м | 80 | 6,27 34/1,2/4,52 |  |  |  |  | 501.6
15 | ФЕРм08-02-401-01 Приказ Минстроя России от 30.12.2016 №1039/пр | Кабель трех-пятижильный сечением жилы до 16 мм2 с креплением накладными скобами, полосками с установкой ответвительных коробок | 100 м | 8.35 | 630.96 | 388.03 | 51.58 | 5.02 |  | 5268.52 | 3240.05 | 430.69 | 41.92 | 41.28 | 344.69
16 | Цена поставщика | Коробка разветвительная тусо 85х85х40 мм | шт. | 18 | 13,09 71/1,2/4,52 |  |  |  |  | 235.62
17 | Цена поставщика | Кабель Utp 4pr 24awg cat5e optimlan outdoor | м | 915 | 4,61 25/1,2/4,52 |  |  |  |  | 4218.15
18 | ФЕРм08-01-102-01 Приказ Минстроя России от 30.12.2016 №1039/пр | Шкаф управления и регулирования | шкаф | 3 | 378.84 | 140.45 | 142.16 | 20.08 |  | 1136.52 | 421.35 | 426.48 | 60.24 | 14.6 | 43.8
19 | Цена поставщика | Щит распределительный навесной ЩРн-24з | шт | 3 | 389,01 2110/1,2/4,52 |  |  |  |  | 1167.03
Итого по разделу 1 Монтажные работы | [9 empty] | 528840.67 |  |  |  |  | 529.81
ИТОГИ ПО СМЕТЕ:
Итого прямые затраты по смете в базисных ценах | [9 empty] | 63805.45 | 5310.32 | 977.39 | 115.66 |  | 529.81
Итого прямые затраты по смете с учетом коэффициентов к итогам | [9 empty] | 415309.14 | 93727.15 | 9605.78 | 2041.4 |  | 529.81
В том числе, справочно:
Индекс инфляции в строительстве на 1 квартал 2019 г. Объекты образования: Прочие ОЗП=17,65; ЭМ=8,19; ЗПМ=17,65; МАТ=4,52 (Поз. 1-7, 9, 11-12, 8, 10, 16-17, 13-15, 18-19) | [9 empty] | 297906.7 | 88416.83 | 7027.43 | 1925.74
НДС при УСН ЭМ=20%; МАТ=20% (Поз. 1-7, 9, 11-12, 8, 10, 16-17, 13-15, 18-19) | [9 empty] | 53596.99 |  | 1600.96
Накладные расходы | [9 empty] | 69586.26
В том числе, справочно:
64% = 80%*(0,85*0,94) ФОТ (от 26648,68) (Поз. 1-7, 9, 11-12) | [9 empty] | 17055.16
76% = 95%*(0,85*0,94) ФОТ (от 69119,87) (Поз. 13-15, 18-19) | [9 empty] | 52531.1
Сметная прибыль | [9 empty] | 43945.27
В том числе, справочно:
43% = 60%*(0,8*0,9) ФОТ (от 26648,68) (Поз. 1-7, 9, 11-12) | [9 empty] | 11458.93
47% = 65%*(0,8*0,9) ФОТ (от 69119,87) (Поз. 13-15, 18-19) | [9 empty] | 32486.34
Итоги по смете:
Монтаж оборудования | [9 empty] | 169054.46 |  |  |  |  | 125.96
Материалы для монтажных работ | [9 empty] | 178956.91
Электромонтажные работы на других объектах | [9 empty] | 180829.3 |  |  |  |  | 403.85
Итого | [9 empty] | 528840.67 |  |  |  |  | 529.81
В том числе:
Материалы | [9 empty] | 311976.21
Машины и механизмы | [9 empty] | 9605.78
ФОТ | [9 empty] | 95768.55
Накладные расходы | [9 empty] | 69586.26
Сметная прибыль | [9 empty] | 43945.27
Понижающий коэффициент 528 840,67 * 0,750893459 | [9 empty] | 397103
ВСЕГО по смете | [9 empty] | 397103 |  |  |  |  | 529.81
Составил: ___________________________
(должность, подпись, расшифровка)
Проверил: ___________________________
(должность, подпись, расшифровка)