## Мои данные
УТВЕРЖДАЮ | [6 empty] | СОГЛАСОВАНО
_________________ // | [6 empty] | _________________ //
"___" ____________ 20___ г. | [6 empty] | "___" _____________ 20___ г.
Стройка:г.Челябинск, ул.Салавата Юлаева,13
Объект:Капитальный ремонт в МАОУ "СОШ" №154 г.Челябинска" г.Челябинск, ул.Салавата Юлаева,13
ЛОКАЛЬНАЯ СМЕТА 1
(локальный сметный расчет)
на Замена оконных блоков в МАОУ "СОШ" №154 г.Челябинска" г.Челябинск, ул.Салавата Юлаева,13
Основание:2018-008-1-КР
[6 empty] | базисная цена |  |  | текущая цена
|  |  | Сметная стоимость: |  |  | 107.273 |  | тыс. руб. | 430.924 |  | тыс. руб.
|  |  | в т.ч. оборудование |  |  | 0 |  | тыс. руб. | 0 |  | тыс. руб.
|  |  | монтажных работ |  |  | 0 |  | тыс. руб. | 0 |  | тыс. руб.
|  |  | Hормативная трудоемкость: |  |  | 0.41967 |  | тыс.чел.ч | 0.41967 |  | тыс.чел.ч | 417.43 | 417.43 | 4653 | 4190 | 2476
|  |  | Сметная заработная плата: |  |  | 4.653 |  | тыс. руб. | 60.803 |  | тыс. руб. | 2.24 | 2.24 | 60803 | 46491 | 25857
Составлена в базисных ценах на 01.2000 г. и текущих ценах на 1 квартал 2019 г.
№ пп | Код норматива, Наименование, Единица измерения | Объем | Базисная стоимость за единицу |  |  | Базисная стоимость всего |  |  | Текущая стоимость всего
|  |  | Всего | Осн. З/п | Эксп. | Всего | Осн. З/п | Эксп. | Всего | Осн. З/п | Эксп.
|  |  |  | Материал | В т.ч. з/п |  | Материал | В т.ч. з/п |  | Материал | В т.ч. з/п
1 | 2 | 3 | 4 | 5 | 6 | 7 | 8 | 9 | 10 | 11 | 12
Раздел 1.
1 | ТЕРр56-1-1 Демонтаж оконных коробок: в каменных стенах с отбивкой штукатурки в откосах 100 коробок | 0.24 | 1448.54 | 1329.78 | 118,76 _____ 29,07 | 348 | 319 | 29 _____ 7 | 4347 | 4170 | 177 _____ 91
| Накладные расходы от ФОТ(4261 руб.) | 70%=82%*0.85 |  |  |  | 267 |  |  | 2983
| Сметная прибыль от ФОТ(4261 руб.) | 50%=62%*0.8 |  |  |  | 202 |  |  | 2131
| Всего с НР и СП |  |  |  |  | 817 |  |  | 9461
2 | ТЕРр56-2-2 Снятие оконных переплетов: остекленных 100 м2 оконных переплетов | 0.576 | 498.93 | 467.56 | 31,37 _____ 15,19 | 287 | 269 | 18 _____ 9 | 3606 | 3517 | 89 _____ 114
| Накладные расходы от ФОТ(3631 руб.) | 70%=82%*0.85 |  |  |  | 228 |  |  | 2542
| Сметная прибыль от ФОТ(3631 руб.) | 50%=62%*0.8 |  |  |  | 172 |  |  | 1816
| Всего с НР и СП |  |  |  |  | 687 |  |  | 7964
3 | ТЕРр56-3-2 Снятие подоконных досок: деревянных в каменных зданиях 100 м2 | 0,14616 41,76*0,35/100 | 963 | 963 |  | 141 | 141 |  | 1838 | 1838
| Накладные расходы от ФОТ(1838 руб.) | 70%=82%*0.85 |  |  |  | 116 |  |  | 1287
| Сметная прибыль от ФОТ(1838 руб.) | 50%=62%*0.8 |  |  |  | 87 |  |  | 919
| Всего с НР и СП |  |  |  |  | 344 |  |  | 4044
4 | ТЕР12-01-010-01 Демонтаж мелких покрытий (водоотливы) из листовой оцинкованной стали (МДС38 п.3.3.1. Демонтаж (разборка) металлических конструкций ОЗП=0,7; ЭМ=0,7 к расх.; ЗПМ=0,7; МАТ=0 к расх.; ТЗ=0,7; ТЗМ=0,7) 100 м2 покрытия | 0,14976 ((2,2*0,36*4)+(1,7*0,36*8)+(1,6*0,36*12))/100 | 868.86 | 850.82 | 18,05 _____ 2,29 | 130 | 127 | 3 | 1680 | 1665 | 15 _____ 4
| Накладные расходы от ФОТ(1669 руб.) | 92%=120%*(0.9*0.85) |  |  |  | 137 |  |  | 1535
| Сметная прибыль от ФОТ(1669 руб.) | 44%=65%*(0.85*0.8) |  |  |  | 70 |  |  | 734
| Всего с НР и СП |  |  |  |  | 337 |  |  | 3949
5 | ТЕР10-01-034-08 Установка в жилых и общественных зданиях оконных блоков из ПВХ профилей: поворотных (откидных, поворотно-откидных) с площадью проема более 2 м2 трехстворчатых, в том числе при наличии створок глухого остекления 100 м2 проемов | 0.161 | 11834.19 | 1648,22 _____ 9711,77 | 474,2 _____ 10,78 | 1905 | 265 _____ 1564 | 76 _____ 2 | 10583 | 3466 _____ 6686 | 431 _____ 23
| Накладные расходы от ФОТ(4015 руб.) | 90%=118%*(0.9*0.85) |  |  |  | 326 |  |  | 3614
| Сметная прибыль от ФОТ(4015 руб.) | 43%=63%*(0.85*0.8) |  |  |  | 166 |  |  | 1726
| Всего с НР и СП |  |  |  |  | 2456 |  |  | 16551
6 | ТЕР10-01-034-06 Установка в жилых и общественных зданиях оконных блоков из ПВХ профилей: поворотных (откидных, поворотно-откидных) с площадью проема более 2 м2 двухстворчатых 100 м2 проемов | 0.2518 | 11493.91 | 1610,21 _____ 9414,16 | 469,54 _____ 10,78 | 2894 | 405 _____ 2371 | 118 _____ 3 | 16096 | 5296 _____ 10130 | 670 _____ 35
| Накладные расходы от ФОТ(6134 руб.) | 90%=118%*(0.9*0.85) |  |  |  | 498 |  |  | 5521
| Сметная прибыль от ФОТ(6134 руб.) | 43%=63%*(0.85*0.8) |  |  |  | 254 |  |  | 2638
| Всего с НР и СП |  |  |  |  | 3737 |  |  | 25217
7 | ТЕР10-01-034-05 Установка в жилых и общественных зданиях оконных блоков из ПВХ профилей: поворотных (откидных, поворотно-откидных) с площадью проема до 2 м2 двухстворчатых 100 м2 проемов | 0.1632 | 15370.65 | 2072,43 _____ 12746,38 | 551,84 _____ 28,74 | 2508 | 338 _____ 2080 | 90 _____ 5 | 13818 | 4418 _____ 8905 | 495 _____ 61
| Накладные расходы от ФОТ(5157 руб.) | 90%=118%*(0.9*0.85) |  |  |  | 419 |  |  | 4641
| Сметная прибыль от ФОТ(5157 руб.) | 43%=63%*(0.85*0.8) |  |  |  | 213 |  |  | 2218
| Всего с НР и СП |  |  |  |  | 3214 |  |  | 21464
8 | ТЕР10-01-035-02 Установка подоконных досок из ПВХ: в панельных стенах 100 п.м | 0.418 | 3525.89 | 229,18 _____ 3275,42 | 21,29 _____ 0,82 | 1474 | 96 _____ 1369 | 9 | 6902 | 1252 _____ 5597 | 53 _____ 4
| Накладные расходы от ФОТ(1445 руб.) | 90%=118%*(0.9*0.85) |  |  |  | 117 |  |  | 1301
| Сметная прибыль от ФОТ(1445 руб.) | 43%=63%*(0.85*0.8) |  |  |  | 59 |  |  | 621
| Всего с НР и СП |  |  |  |  | 1666 |  |  | 9025
9 | ТССЦ-101-2907 Доски подоконные ПВХ, шириной 350 мм м | 41.8 | 224 | _____ 224 |  | 9363 | _____ 9363 |  | 8774 | _____ 8774
10 | ТССЦ-203-1028 Блок оконный пластиковый трехстворчатый, с поворотной створкой, двухкамерным стеклопакетом (32 мм), площадью более 3,5 м2 м2 | 16.1 | 1230 | _____ 1230 |  | 19803 | _____ 19803 |  | 42783 | _____ 42783
11 | ТССЦ-203-1001 Блок оконный пластиковый двустворчатый, с глухой и поворотно-откидной створкой, двухкамерным стеклопакетом (32 мм), площадью до 3,5 м2 м2 | 25.8 | 1327.01 | _____ 1327,01 |  | 34237 | _____ 34237 |  | 73762 | _____ 73762
12 | ТССЦ-203-0997 Блок оконный пластиковый двустворчатый, с глухой и поворотно-откидной створкой, двухкамерным стеклопакетом (32 мм), площадью: до 1,5 м2 м2 | 16.32 | 1306.2 | _____ 1306,2 |  | 21317 | _____ 21317 |  | 48273 | _____ 48273
13 | ТЕР12-01-010-01 Устройство мелких покрытий (брандмауэры, парапеты, свесы и т.п.) из листовой оцинкованной стали 100 м2 покрытия 1 409,47 = 10 621,43 - 0,782 x 11 780,00 | 0.15 | 1409.47 | 1215,45 _____ 168,24 | 25,78 _____ 3,27 | 211 | 182 _____ 25 | 4 | 2570 | 2382 _____ 165 | 23 _____ 6
| Накладные расходы от ФОТ(2747 руб.) | 92%=120%*(0.9*0.85) |  |  |  | 226 |  |  | 2527
| Сметная прибыль от ФОТ(2747 руб.) | 44%=65%*(0.85*0.8) |  |  |  | 115 |  |  | 1209
| Всего с НР и СП |  |  |  |  | 580 |  |  | 6669
14 | ТССЦ-101-5062 Лист плоский с полимерным покрытием размером 2х1,25 м, тип покрытия полиэстер 25 мкм, толщиной 1,0 мм м2 | 15 | 99.97 | _____ 99,97 |  | 1500 | _____ 1500 |  | 9400 | _____ 9400
15 | ТЕРр61-7-1 Ремонт штукатурки откосов внутри здания по камню и бетону цементно-известковым раствором: прямолинейных 100 м2 отремонтированной поверхности | 0,31824 ((5,86*4*0,3)+(5,38*8*0,3)+(3,3*12*0,3))/100 | 7208.92 | 4343,9 _____ 2825,89 | 39,13 _____ 18,94 | 2294 | 1382 _____ 900 | 12 _____ 6 | 22181 | 18059 _____ 4060 | 62 _____ 79
| Накладные расходы от ФОТ(18138 руб.) | 67%=79%*0.85 |  |  |  | 1097 |  |  | 12152
| Сметная прибыль от ФОТ(18138 руб.) | 40%=50%*0.8 |  |  |  | 694 |  |  | 7255
| Всего с НР и СП |  |  |  |  | 4085 |  |  | 41588
16 | ТЕРр61-20-1 Ремонт штукатурки наружных прямолинейных откосов по камню и бетону цементно-известковым раствором: с земли и лесов 100 м2 отремонтированной поверхности | 0,15912 ((5,86*4*0,15)+(5,38*8*0,15)+(3,3*12*0,15))/100 | 6625.75 | 3796,72 _____ 2825,89 | 3.14 | 1054 | 604 _____ 450 |  | 9917 | 7885 _____ 2030 | 2
| Накладные расходы от ФОТ(7885 руб.) | 67%=79%*0.85 |  |  |  | 477 |  |  | 5283
| Сметная прибыль от ФОТ(7885 руб.) | 40%=50%*0.8 |  |  |  | 302 |  |  | 3154
| Всего с НР и СП |  |  |  |  | 1833 |  |  | 18354
17 | ТЕР15-04-007-01 Окраска водно-дисперсионными акриловыми составами улучшенная: по штукатурке наружных откосов 100 м2 окрашиваемой поверхности | 0.16 | 1686.41 | 481,34 _____ 1188,99 | 16,08 _____ 0,28 | 270 | 77 _____ 190 | 3 | 1686 | 1006 _____ 665 | 15 _____ 1
| Накладные расходы от ФОТ(1158 руб.) | 80%=105%*(0.9*0.85) |  |  |  | 85 |  |  | 926
| Сметная прибыль от ФОТ(1158 руб.) | 37%=55%*(0.85*0.8) |  |  |  | 42 |  |  | 428
| Всего с НР и СП |  |  |  |  | 410 |  |  | 3195
18 | ТЕР15-04-005-03 Окраска поливинилацетатными водоэмульсионными составами улучшенная: по штукатурке внутренних откосов 100 м2 окрашиваемой поверхности | 0.32 | 1533.8 | 486,49 _____ 1031,16 | 16,15 _____ 0,33 | 491 | 156 _____ 330 | 5 | 3345 | 2034 _____ 1280 | 31 _____ 1
| Накладные расходы от ФОТ(2340 руб.) | 80%=105%*(0.9*0.85) |  |  |  | 170 |  |  | 1872
| Сметная прибыль от ФОТ(2340 руб.) | 37%=55%*(0.85*0.8) |  |  |  | 84 |  |  | 866
| Всего с НР и СП |  |  |  |  | 769 |  |  | 6396
19 | ТЕР15-04-006-03 Покрытие поверхностей грунтовкой глубокого проникновения: за 1 раз откосов 100 м2 покрытия | 0.32 | 81.72 | 79,65 _____ 0,7 | 1,37 _____ 0,16 | 26 | 25 _____ 1 |  | 337 | 333 _____ 1 | 3 _____ 1
| Накладные расходы от ФОТ(384 руб.) | 80%=105%*(0.9*0.85) |  |  |  | 28 |  |  | 307
| Сметная прибыль от ФОТ(384 руб.) | 37%=55%*(0.85*0.8) |  |  |  | 14 |  |  | 142
| Всего с НР и СП |  |  |  |  | 72 |  |  | 837
20 | ТССЦ-101-1944 Грунтовка для внутренних работ ВАК-01-У т | 0.0042 | 10950 | _____ 10950 |  | 46 | _____ 46 |  | 252 | _____ 252
Итого прямые затраты по смете | [5 empty] | 100299 | 4386 _____ 95546 | 367 _____ 32 | 282150 | 57321 _____ 222763 | 2066 _____ 420
Итого прямые затраты по смете с учетом коэффициентов к итогам | [5 empty] | 100607 |  |  | 285608
В том числе, справочно:
МДС35-IV п.4.7._При ремонте и реконструкции зданий и сооружений работы, аналогичные технологическим процессам в новом строительстве ОЗП=1,15; ЭМ=1,25; ЗПМ=1,25; ТЗ=1,15; ТЗМ=1,25 (Поз. 13, 5-8, 17-19) | [5 empty] | 308 | 232 | 76 _____ 3 | 3458 | 3028 | 430 _____ 33
В том числе (справочно):
фонд оплаты труда (ФОТ) | [5 empty] | 4653 |  |  | 60803
материалы | [5 empty] | 95546 |  |  | 222763
эксплуатация машин и механизмов | [5 empty] | 443 |  |  | 2496
Накладные расходы | [5 empty] | 4190 |  |  | 46491
Сметная прибыль | [5 empty] | 2476 |  |  | 25857
ВСЕГО по смете
Проемы (ремонтно-строительные) | [5 empty] | 1849 |  |  | 21467
Кровли | [5 empty] | 917 |  |  | 10619
Деревянные конструкции | [5 empty] | 95793 |  |  | 245847
Стекольные, обойные и облицовочные работы (ремонтно-строительные) | [5 empty] | 1500 |  |  | 9400
Штукатурные работы (ремонтно-строительные) | [5 empty] | 5918 |  |  | 59942
Отделочные работы | [5 empty] | 1296 |  |  | 10681
Итого | [5 empty] | 107273 |  |  | 357956
ВСЕГО по смете | [5 empty] | 107273 |  |  | 429547
| % НР |  |  |  |  | 90 |  |  | 76
| % СП |  |  |  |  | 53 |  |  | 43
Составил: _________________ /Ильина Н.И./
Проверил: _________________ //
По состоянию на IV квартал 2018 г. индекс изменения сметной стоимости составляет к=6,24 согласно Постановлению № 71/1 от 15.11.2018 ГК «Единый тарифный орган Челябинской области». По состоянию на I квартал 2019 г. индекс изменения сметной стоимости составляет к=6,26 согласно Постановлению № 10/5 от 07.02.2019 ГК «Единый тарифный орган Челябинской области». Индекс инфляции по состоянию на I квартал 2019 г. составляет i=6,26/6,24=1,0032051218. Всего по смете (без НДС) с учетом применения индекса инфляции i= 1,0032051282 стоимость работ составляет 357 956 х 1,0032051282 = 359 103,3 рублей. НДС 20 % 71 820,66 рублей Всего по смете (с учетом НДС 20 %) 430 923,96 рублей
Note on A3: <подпись 200 атрибут 950 текст> <подпись 200 значение>
Note on H3: <подпись 210 атрибут 950 текст> <подпись 210 значение>
Note on A4: _________________ /<подпись 200 атрибут 950 значение>/
Note on H4: _________________ /<подпись 210 атрибут 950 значение>/
Note on A8: <Наименование стройки>
Note on A10: <Наименование объекта>
Note on A11: <Индекс/ЛН локальной сметы>
Note on A13: на <Наименование локальной сметы>
Note on A14: <Основание>
Note on G17: =<Итого по расчету>/1000
Note on J17: =<Итого по расчету>/1000
Note on G18: =<Итого Оборудование>/1000
Note on J18: =<Итого Оборудование>/1000
Note on G19: =<Итого Монтажные работы >/1000
Note on J19: =<Итого Монтажные работы >/1000
Note on V20: <Итого ТЗ с коэф. к итогам>
Note on W20: <Итого ТЗ с коэф. к итогам>
Note on X20: <Итого ФОТ>
Note on Y20: <Итого НР>
Note on Z20: <Итого СП>
Note on G21: =<Итого ФОТ с индексами>/1000
Note on J21: =<Итого ФОТ с индексами>/1000
Note on V21: <Итого ТЗМ с коэф. к итогам>
Note on W21: <Итого ТЗМ с коэф. к итогам>
Note on X21: <Итого ФОТ>
Note on Y21: <Итого НР>
Note on Z21: <Итого СП>
Note on L24: <Отчетный период (учет выполненных работ)>
Note on A29: <Номер позиции по смете>
Note on B29: <Обоснование (код) позиции> <Наименование (текстовая часть) расценки> <Обоснование коэффициентов> <Ед. измерения по расценке> <Формула расчета стоимости единицы> <Строка задания НР для рес.расч.> <Строка задания СП для рес.расч.>
Note on C29: <Количество всего (физ. объем) по позиции> <Формула расчета физ. объема> <Нормы НР 2001г. по позиции> <Нормы СП 2001г. по позиции>
Note on D29: <ПЗ по позиции на единицу в базисных ценах с учетом всех к-тов>
Note on E29: <ОЗП по позиции на единицу в базисных ценах с учетом всех к-тов> _____ <МАТ по позиции на единицу в базисных ценах с учетом всех к-тов>
Note on F29: <ЭММ по позиции на единицу в базисных ценах с учетом всех к-тов> _____ <ЗПМ по позиции на единицу в базисных ценах с учетом всех к-тов>
Note on G29: <ИТОГО ПЗ на физобъем по позиции в базисных ценах> <Сумма НР по позиции при расчете в базисных ценах> <Сумма СП по позиции при расчете в базисных ценах>
Note on H29: <ИТОГО ОЗП на физобъем по позиции в базисных ценах> _____ <ИТОГО МАТ на физобъем по позиции в базисных ценах>
Note on I29: <ИТОГО ЭММ на физобъем по позиции в базисных ценах> _____ <ИТОГО ЗПМ на физобъем по позиции в базисных ценах>
Note on J29: <ИТОГО ПЗ по позиции в текущих ценах> <Сумма НР по позиции при расчете в текущих ценах (ресурсный расчет)> <Сумма СП по позиции при расчете в текущих ценах (ресурсный расчет)>
Note on K29: <ИТОГО ОЗП по позиции в текущих ценах> _____ <ИТОГО МАТ по позиции в текущих ценах>
Note on U29: <ИТОГО ЭММ по позиции в текущих ценах> _____ <ИТОГО ЗПМ по позиции в текущих ценах>
Note on A93: <Текстовая часть (итоги)>
Note on G93: <Прямые затраты в базисных ценах (итоги)>
Note on H93: <З/п основных рабочих (итоги)> _____ <Материалы (итоги)>
Note on I93: <Эксплуатация машин (итоги)> _____ <З/п машинистов (итоги)>
Note on J93: <Прямые затраты в тек.ценах (итоги)>
Note on K93: <З/п основных рабочих в тек.ценах (итоги)> _____ <Материалы в тек.ценах (итоги)>
Note on U93: <Эксплуатация машин в тек.ценах (итоги)> _____ <З/п машинистов в тек.ценах (итоги)>
Note on A116: <подпись 300 атрибут 970 значение> _________________ /<подпись 300 значение>/
Note on A118: <подпись 310 атрибут 970 значение> _________________ /<подпись 310 значение>/

## Ведомость ресурсов
Стройка:г.Челябинск, ул.Салавата Юлаева,13
Объект:Капитальный ремонт в МАОУ "СОШ" №154 г.Челябинска" г.Челябинск, ул.Салавата Юлаева,13
ЛОКАЛЬНЫЙ РЕСУРСНЫЙ СМЕТНЫЙ РАСЧЕТ 1
(локальная смета)
на Замена оконных блоков в МАОУ "СОШ" №154 г.Челябинска" г.Челябинск, ул.Салавата Юлаева,13
Основание:2018-008-1-КР
[6 empty] | базисная цена |  |  | текущая цена
|  |  | Сметная стоимость: |  |  | 107.273 |  | тыс. руб. | 429.547 |  |  | тыс. руб.
|  |  | в т.ч. оборудование |  |  | 0 |  | тыс. руб. | 0 |  |  | тыс. руб.
|  |  | монтажных работ |  |  | 0 |  | тыс. руб. | 0 |  |  | тыс. руб.
|  |  | Hормативная трудоемкость: |  |  | 0.41967 |  | тыс.чел.ч | 0.41967 |  | 4618 | тыс.чел.ч |  | 417.43 | 417.43
|  |  | Сметная заработная плата: |  |  | 4.653 |  | тыс. руб. | 60.803 |  | 60349 | тыс. руб. |  | 2.24 | 2.24
35
454
Составлена в базисных ценах на 01.2000 г. и текущих ценах на 4 квартал 2018г.
№ пп | Код ресурса | Наименование | Единица измерения | Количество единиц по проектным данным | Сметная стоимость в базисных ценах (руб.) |  | Стоимость в текущих ценах (руб.) |  |  |  |  | Индекс для смт. цен | Обоснование
|  |  | Кол-во механизаторов |  |  |  | Отпускная |  | Сметная
[5 empty] | на ед. изм. | общая | на ед. изм. | общая | на ед. изм. | общая
1 | 2 | 3 | 4 | 5 | 6 | 7 | 8 | 9 | 10 | 11 |  | 12 | 13
Ресурсы подрядчика
Трудозатраты
1 | 1-2-3 | Рабочий строитель (ср 2,3) | чел.час | 40.44 | 10,14 | 410.06 |  |  | 132,42 | 5355.07 |  | 13.0592
2 | 1-2-5 | Рабочий строитель (ср 2,5) | чел.час | 30.9 | 10,33 | 319.2 |  |  | 134,96 | 4170.26 |  | 13.0647
3 | 1-3-0 | Рабочий строитель (ср 3) | чел.час | 37.62 | 10,78 | 405.54 |  |  | 140,83 | 5298.03 |  | 13.0641
4 | 1-3-2 | Рабочий строитель (ср 3,2) | чел.час | 98.28 | 11,05 | 1085.99 |  |  | 144,33 | 14184.75 |  | 13.0616
5 | 1-3-4 | Рабочий строитель (ср 3,4) | чел.час | 135.64 | 11,34 | 1538.16 |  |  | 148,14 | 20093.71 |  | 13.0635
6 | 1-3-7 | Рабочий строитель (ср 3,7) | чел.час | 51.46 | 11,74 | 604.14 |  |  | 153,22 | 7884.7 |  | 13.0511
7 | 1-4-0 | Рабочий строитель (ср 4) | чел.час | 2.1 | 12,16 | 25.54 |  |  | 158,77 | 333.42 |  | 13.0548
8 | 2 | Затраты труда машинистов | чел.час | 2.08
Машины и механизмы
9 | 20129 | Краны башенные при работе на других видах строительства 8 т | маш.час | 0.05 | 92,76 | 4.64 |  |  | 535 | 26.75 |  | 5.7651 | МТРиЭ ЧО, пост. от 15.11.2018 № 71/1
10 | 30401 | Лебедки электрические тяговым усилием до 5,79 кН (0,59 т) | маш.час | 0.22 | 2,31 | 0.51 |  |  | 10 | 2.2 |  | 4.3137 | МТРиЭ ЧО, пост. от 15.11.2018 № 71/1
11 | 30952 | Подъемники грузоподъемностью до 500 кг одномачтовые, высота подъема 25 м | маш.час |  | 30,13 |  |  |  | 167 |  |  |  | МТРиЭ ЧО, пост. от 15.11.2018 № 71/1 (031121)
12 | 30954 | Подъемники грузоподъемностью до 500 кг одномачтовые, высота подъема 45 м | маш.час | 1.68 | 33,73 | 56.65 |  |  | 167 | 280.56 |  | 4.9525 | МТРиЭ ЧО, пост. от 15.11.2018 № 71/1 (031121)
13 | 50101 | Компрессоры передвижные с двигателем внутреннего сгорания давлением до 686 кПа (7 ат), производительность до 5 м3/мин | маш.час | 0.35 | 62,75 | 21.96 |  |  | 421 | 147.35 |  | 6.7099 | МТРиЭ ЧО, пост. от 15.11.2018 № 71/1
14 | 134041 | Шуруповерт | маш.час | 8.47 | 3,01 | 25.49 |  |  | 14 | 118.58 |  | 4.652 | МТРиЭ ЧО, пост. от 15.11.2018 № 71/1
15 | 330804 | Молотки при работе от передвижных компрессорных станций отбойные пневматические | маш.час | 0.69 | 1,44 | 0.99 |  |  | 4 | 2.76 |  | 2.7879 | МТРиЭ ЧО, пост. от 15.11.2018 № 71/1 (330804-1)
16 | 331451 | Перфораторы электрические | маш.час | 13.05 | 2,15 | 28.06 |  |  | 8 | 104.4 |  | 3.7206 | МТРиЭ ЧО, пост. от 15.11.2018 № 71/1
17 | 400001 | Автомобили бортовые, грузоподъемность до 5 т | маш.час | 2.22 | 103,2 | 229.1 |  |  | 622 | 1380.84 |  | 6.0272 | МТРиЭ ЧО, пост. от 15.11.2018 № 71/1
Материалы
18 | 101-0195 | Гвозди толевые круглые 3,0х40 мм | т | 0.0006 | 10590 | 6.35 | 47956.54 | 28.77 | 49229,71 | 29.54 |  | 4.652 | 08.05.1273
19 | 101-0795 | Проволока канатная оцинкованная, диаметром 3 мм | т | 0.0018 | 10490 | 18.88 | 73669.23 | 132.6 | 75451,05 | 135.81 |  | 7.1933 | К=1,1 МТРиЭ ЧО, Пост.от 15.11.2018 г. №71/1
20 | 101-1596 | Шкурка шлифовальная двухслойная с зернистостью 40-25 | м2 | 0.4032 | 38,7 | 15.6 | 283.69 | 114.39 | 289,43 | 116.7 |  | 7.4808 | Среднее (34.08.0544, 34.08.0543)
21 | 101-1712 | Шпатлевка клеевая | т | 0.0163 | 4950 | 80.69 | 22759.3 | 370.98 | 23567,78 | 384.15 |  | 4.7608 | 13.01.138
22 | 101-1757 | Ветошь | кг | 0.1808 | 7,02 | 1.27 | 40.68 | 7.36 | 41,95 | 7.58 |  | 5.9685 | 26.10.030
23 | 101-1875 | Сталь листовая оцинкованная толщиной листа 0,7 мм | т |  | 11780 |  | 51949 |  | 53268,37 |  |  |  | МТРиЭ ЧО, Пост.от 15.11.2018 г. №71/1, п.148
24 | 101-1959 | Краска водоэмульсионная ВЭАК-1180 | т | 0.0202 | 11810 | 238.56 | 39092 | 789.66 | 40388,28 | 815.84 |  | 3.4199 | МТРиЭ ЧО, Пост.от 15.11.2018 г. №71/1, п.109
25 | 101-2052 | Лента бутиловая | м | 158.8 | 8,76 | 1391.08 | 40.76 | 6472.68 | 41,6 | 6606.08 |  | 4.7489 | Среднее (10.02.1995, 11.08.050, Среднее (11.08.050.5,11.08.050.6,11.08.050.7))
26 | 101-2054 | Лента бутиловая диффузионная | м | 35.189 | 9,84 | 346.26 | 40.76 | 1434.31 | 41,6 | 1463.86 |  | 4.2276 | Среднее (10.02.1995, 11.08.050, Среднее (11.08.050.5,11.08.050.6,11.08.050.7))
27 | 101-2388 | Герметик пенополиуретановый (пена монтажная) типа Makrofleks, Soudal в баллонах по 750 мл | шт. | 62.75 | 67,89 | 4260.1 | 267.09 | 16759.89 | 272,68 | 17110.67 |  | 4.0165 | Среднее (10.01.420,10.01.421,10.01.4221,10.01.423)
28 | 101-2789 | Лента ПСУЛ | м | 99.8 | 7 | 698.6 | 24.08 | 2403.18 | 24,58 | 2453.08 |  | 3.5114 | Среднее (11.08.052, 11.08.053)
29 | 101-3512 | Краска акриловая ВД-АК 2180, ВГТ | т | 0.0048 | 7386,41 | 35.45 | 32282.63 | 154.96 | 33442,72 | 160.53 |  | 4.5283 | Среднее (14.01.021,14.01.022.2,14.01.026)
30 | 101-3585 | Шпатлевка водно-дисперсионная | т | 0.0082 | 12010,07 | 98.48 | 28813.56 | 236.27 | 29743,12 | 243.89 |  | 2.4765 | Среднее (13.01.133,13.01.1541)
31 | 101-4163 | Грунтовка акриловая НОРТЕКС-ГРУНТ | кг | 3.2 | 16,01 | 51.23 | 67.17 | 214.94 | 69,03 | 220.9 |  | 4.3119 | Среднее (14.01.346.1,14.01.346,11.07.227)
32 | 101-4173 | Дюбели монтажные 10х130 (10х132, 10х150) мм | 10 шт. | 26.416 | 14,12 | 373 | 76.13 | 2011.05 | 77,69 | 2052.26 |  | 5.502 | К=1,1 МТРиЭ ЧО, Пост.от 15.11.2018 г. №71/1
33 | 102-0303 | Клинья пластиковые монтажные | шт. | 628 | 0,5 | 314 | 2.54 | 1595.12 | 2,6 | 1632.8 |  | 5.2 | 09.01.102
34 | 402-0083 | Раствор готовый отделочный тяжелый, цементно-известковый 1:1:6 | м3 | 2.1001 | 642 | 1348.26 | 2533 | 5319.55 | 2897,59 | 6085.23 |  | 4.5134 | МТРиЭ ЧО, Пост.от 15.11.2018 г. №71/1, п.081
35 | 411-0001 | Вода | м3 | 0.1671 | 3,11 | 0.52 | 22.6 | 3.78 | 22,6 | 3.78 |  | 7.2692 | Среднее (26.01.015, 26.01.017)
36 | ТССЦ-101-1944 | Грунтовка для внутренних работ ВАК-01-У | т | 0.0042 | 10950 | 45.99 | 58276.61 | 244.76 | 59956,58 | 251.82 |  | 5.4755 | Среднее (14.01.343, 14.01.3435, 11.07.227)
37 | ТССЦ-101-2907 | Доски подоконные ПВХ, шириной 350 мм | м | 41.8 | 224 | 9363.2 | 204 | 8527.2 | 209,91 | 8774.24 |  | 0.9371 | МТРиЭ ЧО, Пост.от 15.11.2018 г. №71/1, п.282.6
38 | ТССЦ-101-5062 | Лист плоский с полимерным покрытием размером 2х1,25 м, тип покрытия полиэстер 25 мкм, толщиной 1,0 мм | м2 | 15 | 99,97 | 1499.55 | 612.15 | 9182.25 | 626,64 | 9399.6 |  | 6.2683 | 08.02.6041
39 | ТССЦ-203-0997 | Блок оконный пластиковый двустворчатый, с глухой и поворотно-откидной створкой, двухкамерным стеклопакетом (32 мм), площадью: до 1,5 м2 | м2 | 16.32 | 1306,2 | 21317.18 | 2876 | 46936.32 | 2957,93 | 48273.42 |  | 2.2645 | МТРиЭ ЧО, Пост.от 15.11.2018 г. №71/1, п.280.1
40 | ТССЦ-203-1001 | Блок оконный пластиковый двустворчатый, с глухой и поворотно-откидной створкой, двухкамерным стеклопакетом (32 мм), площадью до 3,5 м2 | м2 | 25.8 | 1327,01 | 34236.86 | 2779 | 71698.2 | 2858,99 | 73761.94 |  | 2.1545 | МТРиЭ ЧО, Пост.от 15.11.2018 г. №71/1, п.280.2
41 | ТССЦ-203-1028 | Блок оконный пластиковый трехстворчатый, с поворотной створкой, двухкамерным стеклопакетом (32 мм), площадью более 3,5 м2 | м2 | 16.1 | 1230 | 19803 | 2581 | 41554.1 | 2657,36 | 42783.5 |  | 2.1605 | МТРиЭ ЧО, Пост.от 15.11.2018 г. №71/1, п.281.1
Удаленные и замененные ресурсы
Материалы
42 | 101-1875 | Сталь листовая оцинкованная толщиной листа 0,7 мм | т | 0.1173 | 11780 | 1381.79
Итого прямые затраты по смете | [5 empty] | 100299 |  |  |  | 282150 |  | 2.8131
Итого прямые затраты по смете с учетом коэффициентов к итогам | [5 empty] | 100607 |  |  |  | 285608 |  | 2.8388
В том числе, справочно:
МДС35-IV п.4.7._При ремонте и реконструкции зданий и сооружений работы, аналогичные технологическим процессам в новом строительстве ОЗП=1,15; ЭМ=1,25; ЗПМ=1,25; ТЗ=1,15; ТЗМ=1,25 (Поз. 13, 5-8, 17-19) | [5 empty] | 308 |  |  |  | 3458 |  | 11.2273
В том числе (справочно):
фонд оплаты труда (ФОТ) | [5 empty] | 4653 |  |  |  | 60803 |  | 13.0675
материалы | [5 empty] | 95546 |  |  |  | 222763 |  | 2.3315
эксплуатация машин и механизмов | [5 empty] | 443 |  |  |  | 2496 |  | 5.6343
Накладные расходы | [5 empty] | 4190 |  |  |  | 46491 |  | 11.0957
Сметная прибыль | [5 empty] | 2476 |  |  |  | 25857 |  | 10.4431
ВСЕГО по смете
Проемы (ремонтно-строительные) | [5 empty] | 1849 |  |  |  | 21467 |  | 11.6101
Кровли | [5 empty] | 917 |  |  |  | 10619 |  | 11.5802
Деревянные конструкции | [5 empty] | 95793 |  |  |  | 245847 |  | 2.5664
Стекольные, обойные и облицовочные работы (ремонтно-строительные) | [5 empty] | 1500 |  |  |  | 9400 |  | 6.2667
Штукатурные работы (ремонтно-строительные) | [5 empty] | 5918 |  |  |  | 59942 |  | 10.1288
Отделочные работы | [5 empty] | 1296 |  |  |  | 10681 |  | 8.2415
Итого | [5 empty] | 107273 |  |  |  | 357956 |  | 3.3369
ВСЕГО по смете | [5 empty] | 107273 |  |  |  | 429547 |  | 4.0042
Составил: _________________ /Ильина Н.И./
Проверил: _________________ //
Note on A2: <Наименование стройки>
Note on A4: <Наименование объекта>
Note on A5: <Индекс/ЛН локальной сметы>
Note on A7: на <Наименование локальной сметы>
Note on A8: <Основание>
Note on G11: =<Итого по расчету>/1000
Note on J11: =<Итого по расчету>/1000
Note on G12: =<Итого Оборудование>/1000
Note on J12: =<Итого Оборудование>/1000
Note on G13: =<Итого Монтажные работы >/1000
Note on J13: =<Итого Монтажные работы >/1000
Note on L14: <Итого ОЗП>
Note on O14: <Итого ТЗ с коэф. к итогам>
Note on P14: <Итого ТЗ с коэф. к итогам>
Note on G15: =<Итого ФОТ с индексами>/1000
Note on J15: =<Итого ФОТ с индексами>/1000
Note on L15: <Итого ОЗП>
Note on O15: <Итого ТЗМ с коэф. к итогам>
Note on P15: <Итого ТЗМ с коэф. к итогам>
Note on L16: <Итого ЗПМ>
Note on L17: <Итого ЗПМ>
Note on L18: <Отчетный период (учет выполненных работ)>
Note on A23: <Номер ресурса п.п.>
Note on B23: <Код ресурса>
Note on C23: <Наименование ресурса >
Note on D23: <Единица измерения ресурса> <Количество машиночасов на единицу по позиции>
Note on E23: <Общее количество ресурса>
Note on F23: <Сметная базисная цена ресурса (на ед. измерения)> <Формула базисной цены единицы ПЗ>
Note on G23: <Сметная базисная цена ресурса (на физ. объем)>
Note on H23: <Оптовая цена единицы>
Note on I23: <Оптовая цена всего>
Note on J23: <Сметная текущая цена ресурса (на ед. измерения)> <Формула текущей цены единицы ПЗ>
Note on K23: <Сметная текущая цена ресурса (на физ. объем)>
Note on M23: =IF(ISNUMBER(R[0]C[-2]/R[0]C[-6]),IF(NOT(R[0]C[-2]/R[0]C[-6]=0),R[0]C[-2]/R[0]C[-6], " "), " ")<Пустой идентификатор>
Note on N23: <Обоснование текущей цены ресурса>
Note on A92: <Текстовая часть (итоги)>
Note on G92: <Прямые затраты в базисных ценах (итоги)>
Note on K92: <Прямые затраты в тек.ценах (итоги)>
Note on M92: =IF(ISNUMBER(INDIRECT("K" & ROW())/INDIRECT("G" & ROW())),INDIRECT("K" & ROW())/INDIRECT("G" & ROW()), " ")<Пустой идентификатор>
Note on N92: <Пустой идентификатор>
Note on A94: <подпись 300 атрибут 970 значение> _________________ /<подпись 300 значение>/
Note on A96: <подпись 310 атрибут 970 значение> _________________ /<подпись 310 значение>/