## ЛСР 17 граф (2)
СОГЛАСОВАНО: | [11 empty] | УТВЕРЖДАЮ:
_________________ | [11 empty] | _________________
" _____ " ________________ 2019 г. | [11 empty] | "____" ______________2019 г.
г.Горнозаводск
(наименование стройки)
ЛОКАЛЬНЫЙ СМЕТНЫЙ РАСЧЕТ №
(локальная смета)
|  | на | Устройство крытой спортивной площадки МАОУ «СОШ № 3» г. Горнозаводска по адресу: Пермский край, г. Горнозаводск, ул. Кирова, 6
(наименование работ и затрат, наименование объекта)
Основание: дефектная ведомость
|  |  | Сметная стоимость _______________________________________________________________________________________________ | [5 empty] | ___________________________1238,153 |  | тыс. руб.
|  |  | строительных работ _______________________________________________________________________________________________ | [5 empty] | _______________________________________________________________________________________________998,072 |  | тыс. руб.
|  |  | монтажных работ _______________________________________________________________________________________________ | [5 empty] | _______________________________________________________________________________________________33,722 |  | тыс. руб.
|  |  | Средства на оплату труда _______________________________________________________________________________________________ | [5 empty] | ___________________________237,565 |  | тыс. руб.
|  |  | Сметная трудоемкость _______________________________________________________________________________________________ | [5 empty] | _______________________________________________________________________________________________1490,32 |  | чел.час
Составлен(а) в текущих (прогнозных) ценах по состоянию на 3кв.2019года
№ пп | Обосно- вание | Наименование | Ед. изм. | Кол. | Стоимость единицы, руб. |  |  |  | Общая стоимость, руб. |  |  |  | Т/з осн. раб.на ед. | Т/з осн. раб. Всего | Т/з мех. на ед. | Т/з мех. Всего
[5 empty] | Всего | В том числе |  |  | Всего | В том числе
[6 empty] | Осн.З/п | Эк.Маш | З/пМех |  | Осн.З/п | Эк.Маш | З/пМех
1 | 2 | 3 | 4 | 5 | 6 | 7 | 8 | 9 | 10 | 11 | 12 | 13 | 14 | 15 | 16 | 17
Раздел 1.
Полы
1 | ФЕРр57-3-1 Приказ Минстроя России №1039/пр от 30.12.2016 | Разборка плинтусов: деревянных и из пластмассовых материалов НР (197,47 руб.): 72%=80%*0,9 от ФОТ СП (159,07 руб.): 58%=68%*0,85 от ФОТ | 100 м | 0,528 52,8/100 | 29.41 | 29.41 |  |  | 15.53 | 15.53 |  |  | 3.77 | 1.99
2 | ФЕР46-04-010-02 Приказ Минстроя России №1039/пр от 30.12.2016 | Разборка покрытий полов: дощатых НР (8492,03 руб.): 99%=110%*0,9 от ФОТ СП (5146,69 руб.): 60%=70%*0,85 от ФОТ | 100 м2 | 1,69 169/100 | 352.23 | 238.13 | 114.1 | 49.28 | 595.27 | 402.44 | 192.83 | 83.28 | 30.53 | 51.6 | 3.65 | 6.17
3 | ФЕРр57-1-2 Приказ Минстроя России №1039/пр от 30.12.2016 | Разборка оснований покрытия полов: лаг из досок и брусков НР (1285,63 руб.): 72%=80%*0,9 от ФОТ СП (1035,65 руб.): 58%=68%*0,85 от ФОТ | 100 м2 | 1,69 169/100 | 59.83 | 59.83 |  |  | 101.11 | 101.11 |  |  | 7.67 | 12.96
4 | ФЕР11-01-012-01 Приказ Минстроя России №1039/пр от 30.12.2016 | Укладка лаг: по кирпичным столбикам (ОЗП=1,15; ЭМ=1,25 к расх.; ЗПМ=1,25; ТЗ=1,15; ТЗМ=1,25) НР (14815,26 руб.): 111%=123%*0,9 от ФОТ СП (8542,13 руб.): 64%=75%*0,85 от ФОТ | 100 м2 | 1,69 169/100 | 3279.06 | 438.48 | 55.18 | 8.73 | 5541.61 | 741.03 | 93.25 | 14.75 | 51.405 | 86.87 | 0.775 | 1.31
5 | ФССЦ-04.3.01.09-0001 Приказ Минстроя России №1039/пр от 30.12.2016 | Раствор готовый кладочный тяжелый цементный | м3 | 0.4732 | 424.88 |  |  |  | 201.05
6 | ФССЦ-06.1.01.05-0035 Приказ Минстроя России №1039/пр от 30.12.2016 | Кирпич керамический одинарный, размером 250х120х65 мм, марка: 100 | 1000 шт | 0.8619 | 1752.6 |  |  |  | 1510.57
7 | ФЕР11-01-050-01 Приказ Минстроя России от 30.12.2016 №1039/пр | Устройство пароизоляции из полиэтиленовой пленки в один слой насухо (ОЗП=1,15; ЭМ=1,25 к расх.; ЗПМ=1,25; ТЗ=1,15; ТЗМ=1,25) НР (1130,68 руб.): 111%=123%*0,9 от ФОТ СП (651,92 руб.): 64%=75%*0,85 от ФОТ | 100 м2 | 1,69 169/100 | 1527.54 | 33.84 | 1.64 | 0.29 | 2581.54 | 57.19 | 2.77 | 0.49 | 3.9675 | 6.71 | 0.025 | 0.04
8 | ФЕР11-01-033-03 Приказ Минстроя России №1039/пр от 30.12.2016 | Устройство покрытий: из брусков (ОЗП=1,15; ЭМ=1,25 к расх.; ЗПМ=1,25; ТЗ=1,15; ТЗМ=1,25) НР (23691,7 руб.): 111%=123%*0,9 от ФОТ СП (13660,08 руб.): 64%=75%*0,85 от ФОТ | 100 м2 | 1,69 169/100 | 15951.35 | 677.25 | 165.23 | 37.9 | 26957.78 | 1144.55 | 279.24 | 64.05 | 79.396 | 134.18 | 3.0625 | 5.18
9 | ФЕРр57-13-1 Приказ Минстроя России №1039/пр от 30.12.2016 | Смена вентиляционных половых решеток НР (146,86 руб.): 72%=80%*0,9 от ФОТ СП (118,3 руб.): 58%=68%*0,85 от ФОТ | 100 шт | 0,04 4/100 | 295.48 | 288.69 |  |  | 11.82 | 11.55 |  |  | 34.45 | 1.38
10 | ФССЦ-19.2.03.09-0032 Приказ Минстроя России №1039/пр от 30.12.2016 | Решетки металлические вентиляционные для пола | шт | 4 | 11.87 |  |  |  | 47.48
11 | ФЕР15-04-025-03 Приказ Минстроя России №1039/пр от 30.12.2016 | Улучшенная окраска масляными составами по дереву: полов (ОЗП=1,15; ЭМ=1,25 к расх.; ЗПМ=1,25; ТЗ=1,15; ТЗМ=1,25) НР (15247,27 руб.): 95%=105%*0,9 от ФОТ СП (7543,39 руб.): 47%=55%*0,85 от ФОТ | 100 м2 | 1,69 169/100 | 1067.92 | 535.82 | 9.83 | 1.94 | 1804.78 | 905.54 | 16.61 | 3.28 | 59.0755 | 99.84 | 0.1625 | 0.27
12 | ФССЦ-14.4.02.04-0254 Приказ Минстроя России №1039/пр от 30.12.2016 | Краски цветные, готовые к применению для внутренних работ МА-25: для пола желто-коричневая, красно-коричневая | т | 0.0423 | 17496 |  |  |  | 740.08
13 | ФЕР11-01-040-03 Приказ Минстроя России №1039/пр от 30.12.2016 | Устройство плинтусов поливинилхлоридных: на винтах самонарезающих (ОЗП=1,15; ЭМ=1,25 к расх.; ЗПМ=1,25; ТЗ=1,15; ТЗМ=1,25) НР (735,29 руб.): 111%=123%*0,9 от ФОТ СП (423,95 руб.): 64%=75%*0,85 от ФОТ | 100 м | 0,528 52,8/100 | 146.82 | 70.52 | 2.66 | 0.53 | 77.52 | 37.23 | 1.4 | 0.28 | 7.682 | 4.06 | 0.05 | 0.03
14 | ФССЦ-11.3.03.06-0001 Приказ Минстроя России №1039/пр от 30.12.2016 | Плинтуса для полов пластиковые, 19х48 мм | м | 53.33 | 12.3 |  |  |  | 655.96
15 | ФССЦ-11.3.03.14-0011 Приказ Минстроя России №1039/пр от 30.12.2016 | Заглушки торцевая для пластикового плинтуса правая, высота 48 мм | 100 шт | 0,05 5/100 | 63 |  |  |  | 3.15
16 | ФССЦ-11.3.03.14-0001 Приказ Минстроя России №1039/пр от 30.12.2016 | Заглушка торцевая для пластикового плинтуса левая, высота 48 мм | 100 шт | 0,05 5/100 | 63 |  |  |  | 3.15
17 | ФССЦ-11.3.03.14-0021 Приказ Минстроя России №1039/пр от 30.12.2016 | Соединитель для пластикового плинтуса, высота 48 мм | 100 шт | 0,22 22/100 | 128 |  |  |  | 28.16
18 | ФССЦ-11.3.03.14-0033 Приказ Минстроя России №1039/пр от 30.12.2016 | Уголок наружный для пластикового плинтуса, высота 48 мм | 100 шт | 0,04 4/100 | 128 |  |  |  | 5.12
19 | ФССЦ-11.3.03.14-0031 Приказ Минстроя России №1039/пр от 30.12.2016 | Уголок внутренний для пластикового плинтуса, высота 48 мм | 100 шт | 0,04 4/100 | 128 |  |  |  | 5.12
20 | ФЕР15-04-047-09 Приказ Минстроя России №1039/пр от 30.12.2016 | Декоративная отделка поверхностей клеевая - разделка по эскизам, категория сложности: 1(разметка полей) (ОЗП=1,15; ЭМ=1,25 к расх.; ЗПМ=1,25; ТЗ=1,15; ТЗМ=1,25) НР (15233,01 руб.): 95%=105%*0,9 от ФОТ СП (7536,33 руб.): 47%=55%*0,85 от ФОТ | 100 м2 | 1,69 169/100 | 573.45 | 536.8 | 2.03 | 0.46 | 969.13 | 907.19 | 3.43 | 0.78 | 53.36 | 90.18 | 0.0375 | 0.06
Отделочные работы (потолок)
21 | ФЕРр69-6-1 Приказ Минстроя России №1039/пр от 30.12.2016 | Устройство и разборка деревянных неинвентарных лесов НР (25443,84 руб.): 70%=78%*0,9 от ФОТ СП (15629,79 руб.): 43%=50%*0,85 от ФОТ | 100 м2 | 1,69 169/100 | 8154.61 | 1190.05 | 157.7 | 27.84 | 13781.29 | 2011.18 | 266.51 | 47.05 | 128.1 | 216.49 | 2.4 | 4.06
22 | ФЕРр62-41-1 Приказ Минстроя России от 30.12.2016 №1039/пр | Очистка вручную поверхности от перхлорвиниловых и масляных красок: с земли и лесов НР (3486,38 руб.): 72%=80%*0,9 от ФОТ СП (2082,15 руб.): 43%=50%*0,85 от ФОТ | 100 м2 | 1,69 169/100 | 162.24 | 162.24 |  |  | 274.19 | 274.19 |  |  | 20.8 | 35.15
23 | ФЕРр61-1-10 Приказ Минстроя России №1039/пр от 30.12.2016 | Сплошное выравнивание внутренних поверхностей (однослойное оштукатуривание) из сухих растворных смесей толщиной до 10 мм для последующей окраски или оклейки обоями: потолков НР (7758,26 руб.): 71%=79%*0,9 от ФОТ СП (4698,67 руб.): 43%=50%*0,85 от ФОТ | 100 м2 | 1,69 169/100 | 374.69 | 355.4 | 17.97 | 10.72 | 633.23 | 600.63 | 30.37 | 18.12 | 42.01 | 71 | 0.99 | 1.67
24 | ФССЦ-14.4.01.04-0001 Приказ Минстроя России №1039/пр от 30.12.2016 | Грунтовка: для внутренних работ ВАК-01-У | т | 0.0338 | 11300 |  |  |  | 381.94
25 | ФССЦ-14.5.11.06-0011 Приказ Минстроя России №1039/пр от 30.12.2016 | Шпатлевка: Ветонит ТТ | т | 1.533 | 7003.77 |  |  |  | 10736.78
26 | ФЕР15-04-005-02 Приказ Минстроя России №1039/пр от 30.12.2016 | Окраска поливинилацетатными водоэмульсионными составами простая по штукатурке и сборным конструкциям: потолков, подготовленным под окраску(ребристы плит 1,2) (ПЗ=1,2 (ОЗП=1,2; ЭМ=1,2 к расх.; ЗПМ=1,2; МАТ=1,2 к расх.; ТЗ=1,2; ТЗМ=1,2); ОЗП=1,15; ЭМ=1,25 к расх.; ЗПМ=1,25; ТЗ=1,15; ТЗМ=1,25) НР (5995,59 руб.): 95%=105%*0,9 от ФОТ СП (2966,24 руб.): 47%=55%*0,85 от ФОТ | 100 м2 | 1,69 169/100 | 276.25 | 209.69 | 9.33 | 1.77 | 466.86 | 354.38 | 15.77 | 2.99 | 23.3772 | 39.51 | 0.15 | 0.25
27 | ФССЦ-14.3.02.01-0111 Приказ Минстроя России №1039/пр от 30.12.2016 | Краска акриловая: ВД-АК-101 | т | 0.1156 | 10810 |  |  |  | 1249.64
Отделочные работы (стены , откосы спортзала)
28 | ФЕРр63-5-1 Приказ Минстроя России №1039/пр от 30.12.2016 | Снятие обоев: простых и улучшенных НР (2620,83 руб.): 69%=77%*0,9 от ФОТ СП (1633,27 руб.): 43%=50%*0,85 от ФОТ | 100 м2 | 2,6514 265,14/100 | 81.12 | 81.12 |  |  | 215.08 | 215.08 |  |  | 10.4 | 27.57
29 | ФЕРр61-1-9 Приказ Минстроя России №1039/пр от 30.12.2016 | Сплошное выравнивание внутренних поверхностей (однослойное оштукатуривание) из сухих растворных смесей толщиной до 10 мм для последующей окраски или оклейки обоями: стен НР (7459,84 руб.): 71%=79%*0,9 от ФОТ СП (4517,93 руб.): 43%=50%*0,85 от ФОТ | 100 м2 | 1,899 189,9/100 | 321.53 | 303.12 | 17.16 | 10.18 | 610.59 | 575.62 | 32.59 | 19.33 | 35.83 | 68.04 | 0.94 | 1.79
30 | ФССЦ-14.5.11.06-0011 Приказ Минстроя России №1039/пр от 30.12.2016 | Шпатлевка: Ветонит ТТ | т | 1.624 | 7003.77 |  |  |  | 11374.12
31 | ФССЦ-14.4.01.04-0001 Приказ Минстроя России №1039/пр от 30.12.2016 | Грунтовка: для внутренних работ ВАК-01-У | т | 0.0247 | 11300 |  |  |  | 279.11
32 | ФЕРр61-1-11 Приказ Минстроя России от 30.12.2016 №1039/пр | Сплошное выравнивание внутренних поверхностей (однослойное оштукатуривание) из сухих растворных смесей толщиной до 10 мм для последующей окраски или оклейки обоями: оконных и дверных откосов плоских НР (7080,55 руб.): 71%=79%*0,9 от ФОТ СП (4288,22 руб.): 43%=50%*0,85 от ФОТ | 100 м2 | 0,7524 75,24/100 | 761.65 | 736.02 | 23.82 | 14.51 | 573.07 | 553.78 | 17.92 | 10.92 | 87 | 65.46 | 1.34 | 1.01
33 | ФССЦ-14.5.11.06-0011 Приказ Минстроя России №1039/пр от 30.12.2016 | Шпатлевка: Ветонит ТТ | т | 0.9292 | 7003.77 |  |  |  | 6507.9
34 | ФССЦ-14.4.01.04-0001 Приказ Минстроя России №1039/пр от 30.12.2016 | Грунтовка: для внутренних работ ВАК-01-У | т | 0.0098 | 11300 |  |  |  | 110.74
35 | ФЕР15-04-007-03 Приказ Минстроя России №1039/пр от 30.12.2016 | Окраска водно-дисперсионными акриловыми составами улучшенная: по сборным конструкциям стен, подготовленным под окраску (ОЗП=1,15; ЭМ=1,25 к расх.; ЗПМ=1,25; ТЗ=1,15; ТЗМ=1,25) НР (14676,35 руб.): 95%=105%*0,9 от ФОТ СП (7260,93 руб.): 47%=55%*0,85 от ФОТ | 100 м2 | 2,6106 261,06/100 | 460.35 | 333.49 | 8.56 | 1.6 | 1201.79 | 870.61 | 22.35 | 4.18 | 37.6395 | 98.26 | 0.1375 | 0.36
36 | ФССЦ-14.3.02.01-0112 Приказ Минстроя России №1039/пр от 30.12.2016 | Краска акриловая: ВД-АК 2180, ВГТ | т | 0.0783 | 4434.4 |  |  |  | 347.21
37 | ФССЦ-14.4.01.04-0001 Приказ Минстроя России №1039/пр от 30.12.2016 | Грунтовка: для внутренних работ ВАК-01-У | т | 0.0522 | 11300 |  |  |  | 589.86
38 | ФЕРр62-33-2 Приказ Минстроя России №1039/пр от 30.12.2016 | Окраска масляными составами ранее окрашенных поверхностей радиаторов и ребристых труб отопления: за 2 раза НР (2720,67 руб.): 72%=80%*0,9 от ФОТ СП (1624,85 руб.): 43%=50%*0,85 от ФОТ | 100 м2 | 0,3712 37,12/100 | 729.71 | 576.32 | 0.66 | 0.12 | 270.87 | 213.93 | 0.25 | 0.04 | 65.94 | 24.48 | 0.01
39 | ФССЦ-14.4.02.04-0223 Приказ Минстроя России №1039/пр от 30.12.2016 | Краски масляные и алкидные, готовые к применению белила цинковые: МА-22 | т | 0.006 | 22533 |  |  |  | 135.2
40 | ФЕР15-04-004-02 Приказ Минстроя России №1039/пр от 30.12.2016 | Разделка поверхности по клеевой окраске: кистью, количество тонов 2 и более (ОЗП=1,15; ЭМ=1,25 к расх.; ЗПМ=1,25; ТЗ=1,15; ТЗМ=1,25) НР (1297,2 руб.): 95%=105%*0,9 от ФОТ СП (641,77 руб.): 47%=55%*0,85 от ФОТ | 100 м2 | 1,476 147,6/100 | 53.42 | 52.05 | 1.21 | 0.33 | 78.85 | 76.83 | 1.79 | 0.49 | 5.7385 | 8.47 | 0.025 | 0.04
41 | ФЕР10-01-059-01 Приказ Минстроя России №1039/пр от 30.12.2016 | Установка экранов на радиаторы (ОЗП=1,15; ЭМ=1,25 к расх.; ЗПМ=1,25; ТЗ=1,15; ТЗМ=1,25) НР (1844,82 руб.): 106%=118%*0,9 от ФОТ СП (939,82 руб.): 54%=63%*0,85 от ФОТ | 100 шт | 0,13 13/100 | 2596.94 | 693.11 | 270.48 | 65.01 | 337.6 | 90.1 | 35.16 | 8.45 | 86.4225 | 11.23 | 5.25 | 0.68
42 | ФССЦ-01.5.02.03-0001 Приказ Минстроя России №1039/пр от 30.12.2016 | Панели защитные пластиковые для металлических барьерных ограждений белые, длиной 2,66 метра СТО 224610.01-2005 2,44*1,22=38,7м2-13шт | шт | 13 | 289.01 |  |  |  | 3757.13
Аварийный выход (стены ,потолок)
43 | ФЕРр63-11-3 Приказ Минстроя России №1039/пр от 30.12.2016 | Ремонт стен, облицованных гипсокартонными листами, площадью ремонтируемых мест: до 10 м2 НР (532,01 руб.): 69%=77%*0,9 от ФОТ СП (331,54 руб.): 43%=50%*0,85 от ФОТ | 100 м2 | 0,1962 19,62/100 | 888.84 | 217.8 | 18.77 | 4.75 | 174.39 | 42.73 | 3.68 | 0.93 | 24.92 | 4.89 | 0.38 | 0.07
44 | ФССЦ-01.6.01.02-0007 Приказ Минстроя России №1039/пр от 30.12.2016 | Листы гипсокартонные: ГКЛ 14 мм | м2 | 20.6 | 15.38 |  |  |  | 316.83
45 | ФЕРр63-5-1 Приказ Минстроя России №1039/пр от 30.12.2016 | Снятие обоев: простых и улучшенных НР (1401,32 руб.): 69%=77%*0,9 от ФОТ СП (873,29 руб.): 43%=50%*0,85 от ФОТ | 100 м2 | 1,4176 141,76/100 | 81.12 | 81.12 |  |  | 115 | 115 |  |  | 10.4 | 14.74
46 | ФЕРр61-1-9 Приказ Минстроя России №1039/пр от 30.12.2016 | Сплошное выравнивание внутренних поверхностей (однослойное оштукатуривание) из сухих растворных смесей толщиной до 10 мм для последующей окраски или оклейки обоями: стен НР (4495,59 руб.): 71%=79%*0,9 от ФОТ СП (2722,68 руб.): 43%=50%*0,85 от ФОТ | 100 м2 | 1,1444 114,44/100 | 321.53 | 303.12 | 17.16 | 10.18 | 367.96 | 346.89 | 19.64 | 11.65 | 35.83 | 41 | 0.94 | 1.08
47 | ФССЦ-14.5.11.06-0011 Приказ Минстроя России №1039/пр от 30.12.2016 | Шпатлевка: Ветонит ТТ | т | 0.9785 | 7003.77 |  |  |  | 6853.19
48 | ФССЦ-14.4.01.04-0001 Приказ Минстроя России №1039/пр от 30.12.2016 | Грунтовка: для внутренних работ ВАК-01-У | т | 0.0192 | 11300 |  |  |  | 216.96
49 | ФЕРр61-1-11 Приказ Минстроя России от 30.12.2016 №1039/пр | Сплошное выравнивание внутренних поверхностей (однослойное оштукатуривание) из сухих растворных смесей толщиной до 10 мм для последующей окраски или оклейки обоями: оконных и дверных откосов плоских НР (282,37 руб.): 71%=79%*0,9 от ФОТ СП (171,01 руб.): 43%=50%*0,85 от ФОТ | 100 м2 | 0,03 3/100 | 761.65 | 736.02 | 23.82 | 14.51 | 22.85 | 22.08 | 0.71 | 0.44 | 87 | 2.61 | 1.34 | 0.04
50 | ФССЦ-14.5.11.06-0011 Приказ Минстроя России №1039/пр от 30.12.2016 | Шпатлевка: Ветонит ТТ | т | 0.0371 | 7003.77 |  |  |  | 259.84
51 | ФССЦ-14.4.01.04-0001 Приказ Минстроя России №1039/пр от 30.12.2016 | Грунтовка: для внутренних работ ВАК-01-У | т | 0.0004 | 11300 |  |  |  | 4.52
52 | ФЕРр61-1-10 Приказ Минстроя России №1039/пр от 30.12.2016 | Сплошное выравнивание внутренних поверхностей (однослойное оштукатуривание) из сухих растворных смесей толщиной до 10 мм для последующей окраски или оклейки обоями: потолков НР (1255,11 руб.): 71%=79%*0,9 от ФОТ СП (760,14 руб.): 43%=50%*0,85 от ФОТ | 100 м2 | 0,2734 27,34/100 | 374.69 | 355.4 | 17.97 | 10.72 | 102.44 | 97.17 | 4.91 | 2.93 | 42.01 | 11.49 | 0.99 | 0.27
53 | ФССЦ-14.4.01.04-0001 Приказ Минстроя России №1039/пр от 30.12.2016 | Грунтовка: для внутренних работ ВАК-01-У | т | 0.0036 | 11300 |  |  |  | 40.68
54 | ФССЦ-14.5.11.06-0011 Приказ Минстроя России №1039/пр от 30.12.2016 | Шпатлевка: Ветонит ТТ | т | 0.248 | 7003.77 |  |  |  | 1736.94
55 | ФЕР15-04-005-02 Приказ Минстроя России №1039/пр от 30.12.2016 | Окраска поливинилацетатными водоэмульсионными составами простая по штукатурке и сборным конструкциям: потолков, подготовленным под окраску (ОЗП=1,15; ЭМ=1,25 к расх.; ЗПМ=1,25; ТЗ=1,15; ТЗМ=1,25) НР (808,15 руб.): 95%=105%*0,9 от ФОТ СП (399,82 руб.): 47%=55%*0,85 от ФОТ | 100 м2 | 0,2734 27,34/100 | 230.21 | 174.74 | 7.78 | 1.48 | 62.94 | 47.77 | 2.13 | 0.4 | 19.481 | 5.33 | 0.125 | 0.03
56 | ФССЦ-14.3.02.01-0111 Приказ Минстроя России №1039/пр от 30.12.2016 | Краска акриловая: ВД-АК-101 | т | 0.0156 | 10810 |  |  |  | 168.64
57 | ФЕР15-04-007-03 Приказ Минстроя России №1039/пр от 30.12.2016 | Окраска водно-дисперсионными акриловыми составами улучшенная: по сборным конструкциям стен, подготовленным под окраску (ОЗП=1,15; ЭМ=1,25 к расх.; ЗПМ=1,25; ТЗ=1,15; ТЗМ=1,25) НР (6602,25 руб.): 95%=105%*0,9 от ФОТ СП (3266,38 руб.): 47%=55%*0,85 от ФОТ | 100 м2 | 1,1744 117,44/100 | 460.35 | 333.49 | 8.56 | 1.6 | 540.64 | 391.65 | 10.05 | 1.88 | 37.6395 | 44.2 | 0.1375 | 0.16
58 | ФССЦ-14.3.02.01-0112 Приказ Минстроя России №1039/пр от 30.12.2016 | Краска акриловая: ВД-АК 2180, ВГТ | т | 0.0352 | 4434.4 |  |  |  | 156.09
59 | ФССЦ-14.4.01.04-0001 Приказ Минстроя России №1039/пр от 30.12.2016 | Грунтовка: для внутренних работ ВАК-01-У | т | 0.0235 | 11300 |  |  |  | 265.55
60 | ФЕРр62-33-2 Приказ Минстроя России №1039/пр от 30.12.2016 | Окраска масляными составами ранее окрашенных поверхностей радиаторов и ребристых труб отопления: за 2 раза НР (439,82 руб.): 72%=80%*0,9 от ФОТ СП (262,67 руб.): 43%=50%*0,85 от ФОТ | 100 м2 | 0,06 6/100 | 729.71 | 576.32 | 0.66 | 0.12 | 43.78 | 34.58 | 0.04 | 0.01 | 65.94 | 3.96 | 0.01
61 | ФССЦ-14.4.02.04-0223 Приказ Минстроя России №1039/пр от 30.12.2016 | Краски масляные и алкидные, готовые к применению белила цинковые: МА-22 | т | 0.001 | 22533 |  |  |  | 22.53
62 | ФЕРр62-35-2 Приказ Минстроя России №1039/пр от 30.12.2016 | Окраска масляными составами ранее окрашенных металлических решеток и оград: без рельефа за 2 раза НР (2128,9 руб.): 72%=80%*0,9 от ФОТ СП (1271,43 руб.): 43%=50%*0,85 от ФОТ | 100 м2 | 0,24 24/100 | 817 | 697.51 | 0.66 | 0.12 | 196.08 | 167.4 | 0.16 | 0.03 | 80.73 | 19.38 | 0.01
63 | ФССЦ-14.4.02.04-0223 Приказ Минстроя России №1039/пр от 30.12.2016 | Краски масляные и алкидные, готовые к применению белила цинковые: МА-22 | т | 0.0033 | 22533 |  |  |  | 74.36
64 | ФЕРр57-3-1 Приказ Минстроя России №1039/пр от 30.12.2016 | Разборка плинтусов: деревянных и из пластмассовых материалов НР (118,76 руб.): 72%=80%*0,9 от ФОТ СП (95,67 руб.): 58%=68%*0,85 от ФОТ | 100 м | 0,3176 31,76/100 | 29.41 | 29.41 |  |  | 9.34 | 9.34 |  |  | 3.77 | 1.2
65 | ФЕР11-01-040-03 Приказ Минстроя России №1039/пр от 30.12.2016 | Устройство плинтусов поливинилхлоридных: на винтах самонарезающих (ОЗП=1,15; ЭМ=1,25 к расх.; ЗПМ=1,25; ТЗ=1,15; ТЗМ=1,25) НР (442,42 руб.): 111%=123%*0,9 от ФОТ СП (255,09 руб.): 64%=75%*0,85 от ФОТ | 100 м | 0,3176 31,76/100 | 146.82 | 70.52 | 2.66 | 0.53 | 46.63 | 22.4 | 0.84 | 0.17 | 7.682 | 2.44 | 0.05 | 0.02
66 | ФССЦ-11.3.03.06-0001 Приказ Минстроя России №1039/пр от 30.12.2016 | Плинтуса для полов пластиковые, 19х48 мм | м | 33 | 12.3 |  |  |  | 405.9
67 | ФССЦ-11.3.03.14-0011 Приказ Минстроя России №1039/пр от 30.12.2016 | Заглушки торцевая для пластикового плинтуса правая, высота 48 мм | 100 шт | 0,03 3/100 | 63 |  |  |  | 1.89
68 | ФССЦ-11.3.03.14-0001 Приказ Минстроя России №1039/пр от 30.12.2016 | Заглушка торцевая для пластикового плинтуса левая, высота 48 мм | 100 шт | 0,03 3/100 | 63 |  |  |  | 1.89
69 | ФССЦ-11.3.03.14-0021 Приказ Минстроя России №1039/пр от 30.12.2016 | Соединитель для пластикового плинтуса, высота 48 мм | 100 шт | 0,13 13/100 | 128 |  |  |  | 16.64
70 | ФССЦ-11.3.03.14-0033 Приказ Минстроя России №1039/пр от 30.12.2016 | Уголок наружный для пластикового плинтуса, высота 48 мм | 100 шт | 0,03 3/100 | 128 |  |  |  | 3.84
71 | ФССЦ-11.3.03.14-0031 Приказ Минстроя России №1039/пр от 30.12.2016 | Уголок внутренний для пластикового плинтуса, высота 48 мм | 100 шт | 0,03 3/100 | 128 |  |  |  | 3.84
Тамбур
72 | ФЕРр57-3-1 Приказ Минстроя России №1039/пр от 30.12.2016 | Разборка плинтусов: деревянных и из пластмассовых материалов НР (91,93 руб.): 72%=80%*0,9 от ФОТ СП (74,05 руб.): 58%=68%*0,85 от ФОТ | 100 м | 0,246 24,6/100 | 29.41 | 29.41 |  |  | 7.23 | 7.23 |  |  | 3.77 | 0.93
73 | ФЕРр57-2-1 Приказ Минстроя России №1039/пр от 30.12.2016 | Разборка покрытий полов: из линолеума и релина НР (430,92 руб.): 72%=80%*0,9 от ФОТ СП (347,13 руб.): 58%=68%*0,85 от ФОТ | 100 м2 | 0,374 37,4/100 | 92.9 | 88.84 | 4.06 | 1.76 | 34.74 | 33.23 | 1.51 | 0.66 | 11.39 | 4.26 | 0.13 | 0.05
74 | ФЕР11-01-036-03 Приказ Минстроя России №1039/пр от 30.12.2016 | Устройство покрытий: из линолеума насухо из готовых ковров на комнату (ОЗП=1,15; ЭМ=1,25 к расх.; ЗПМ=1,25; ТЗ=1,15; ТЗМ=1,25) НР (1298,29 руб.): 111%=123%*0,9 от ФОТ СП (748,56 руб.): 64%=75%*0,85 от ФОТ | 100 м2 | 0,374 37,4/100 | 217.08 | 164.37 | 52.71 | 12.7 | 81.19 | 61.48 | 19.71 | 4.75 | 19.78 | 7.4 | 1.025 | 0.38
75 | ФССЦ-01.6.03.04-0113 Приказ Минстроя России от 30.12.2016 №1039/пр | Линолеум коммерческий гомогенный: "ТАРКЕТТ iQ ARIA" (толщина 2 мм, класс 34/43, пож. безопасность Г1, В2, РП1, Д2, Т2) | м2 | 38.15 | 131.03 |  |  |  | 4998.79
76 | ФЕР11-01-040-03 Приказ Минстроя России №1039/пр от 30.12.2016 | Устройство плинтусов поливинилхлоридных: на винтах самонарезающих (ОЗП=1,15; ЭМ=1,25 к расх.; ЗПМ=1,25; ТЗ=1,15; ТЗМ=1,25) НР (342,66 руб.): 111%=123%*0,9 от ФОТ СП (197,57 руб.): 64%=75%*0,85 от ФОТ | 100 м | 0,246 24,6/100 | 146.82 | 70.52 | 2.66 | 0.53 | 36.12 | 17.35 | 0.65 | 0.13 | 7.682 | 1.89 | 0.05 | 0.01
77 | ФССЦ-11.3.03.06-0001 Приказ Минстроя России №1039/пр от 30.12.2016 | Плинтуса для полов пластиковые, 19х48 мм | м | 24.85 | 12.3 |  |  |  | 305.66
78 | ФССЦ-11.3.03.14-0011 Приказ Минстроя России №1039/пр от 30.12.2016 | Заглушки торцевая для пластикового плинтуса правая, высота 48 мм | 100 шт | 0,02 2/100 | 63 |  |  |  | 1.26
79 | ФССЦ-11.3.03.14-0001 Приказ Минстроя России №1039/пр от 30.12.2016 | Заглушка торцевая для пластикового плинтуса левая, высота 48 мм | 100 шт | 0,02 2/100 | 63 |  |  |  | 1.26
80 | ФССЦ-11.3.03.14-0021 Приказ Минстроя России №1039/пр от 30.12.2016 | Соединитель для пластикового плинтуса, высота 48 мм | 100 шт | 0,1 10/100 | 128 |  |  |  | 12.8
81 | ФССЦ-11.3.03.14-0033 Приказ Минстроя России №1039/пр от 30.12.2016 | Уголок наружный для пластикового плинтуса, высота 48 мм | 100 шт | 0,02 2/100 | 128 |  |  |  | 2.56
82 | ФССЦ-11.3.03.14-0031 Приказ Минстроя России №1039/пр от 30.12.2016 | Уголок внутренний для пластикового плинтуса, высота 48 мм | 100 шт | 0,02 2/100 | 128 |  |  |  | 2.56
83 | ФЕРр63-11-3 Приказ Минстроя России №1039/пр от 30.12.2016 | Ремонт стен, облицованных гипсокартонными листами, площадью ремонтируемых мест: до 10 м2 НР (548,34 руб.): 69%=77%*0,9 от ФОТ СП (341,72 руб.): 43%=50%*0,85 от ФОТ | 100 м2 | 0,2022 20,22/100 | 888.84 | 217.8 | 18.77 | 4.75 | 179.72 | 44.04 | 3.8 | 0.96 | 24.92 | 5.04 | 0.38 | 0.08
84 | ФССЦ-01.6.01.02-0005 Приказ Минстроя России №1039/пр от 30.12.2016 | Листы гипсокартонные: ГКЛ 9,5 мм | м2 | 21.23 | 14.8 |  |  |  | 314.2
85 | ФЕРр63-5-1 Приказ Минстроя России №1039/пр от 30.12.2016 | Снятие обоев: простых и улучшенных НР (722,96 руб.): 69%=77%*0,9 от ФОТ СП (450,54 руб.): 43%=50%*0,85 от ФОТ | 100 м2 | 0,7314 73,14/100 | 81.12 | 81.12 |  |  | 59.33 | 59.33 |  |  | 10.4 | 7.61
86 | ФЕРр61-1-9 Приказ Минстроя России №1039/пр от 30.12.2016 | Сплошное выравнивание внутренних поверхностей (однослойное оштукатуривание) из сухих растворных смесей толщиной до 10 мм для последующей окраски или оклейки обоями: стен НР (2873,22 руб.): 71%=79%*0,9 от ФОТ СП (1740,12 руб.): 43%=50%*0,85 от ФОТ | 100 м2 | 0,7314 73,14/100 | 321.53 | 303.12 | 17.16 | 10.18 | 235.17 | 221.7 | 12.55 | 7.45 | 35.83 | 26.21 | 0.94 | 0.69
87 | ФССЦ-14.4.01.04-0001 Приказ Минстроя России №1039/пр от 30.12.2016 | Грунтовка: для внутренних работ ВАК-01-У | т | 0.0095 | 11300 |  |  |  | 107.35
88 | ФССЦ-14.5.11.06-0011 Приказ Минстроя России №1039/пр от 30.12.2016 | Шпатлевка: Ветонит ТТ | т | 0.6253 | 7003.77 |  |  |  | 4379.46
89 | ФЕРр61-1-10 Приказ Минстроя России №1039/пр от 30.12.2016 | Сплошное выравнивание внутренних поверхностей (однослойное оштукатуривание) из сухих растворных смесей толщиной до 10 мм для последующей окраски или оклейки обоями: потолков НР (367,25 руб.): 71%=79%*0,9 от ФОТ СП (222,42 руб.): 43%=50%*0,85 от ФОТ | 100 м2 | 0,08 8/100 | 374.69 | 355.4 | 17.97 | 10.72 | 29.98 | 28.43 | 1.44 | 0.86 | 42.01 | 3.36 | 0.99 | 0.08
90 | ФССЦ-14.4.01.04-0001 Приказ Минстроя России №1039/пр от 30.12.2016 | Грунтовка: для внутренних работ ВАК-01-У | т | 0.001 | 11300 |  |  |  | 11.3
91 | ФССЦ-14.5.11.06-0011 Приказ Минстроя России №1039/пр от 30.12.2016 | Шпатлевка: Ветонит ТТ | т | 0.0726 | 7003.77 |  |  |  | 508.47
92 | ФЕР15-04-005-02 Приказ Минстроя России №1039/пр от 30.12.2016 | Окраска поливинилацетатными водоэмульсионными составами простая по штукатурке и сборным конструкциям: потолков, подготовленным под окраску (ОЗП=1,15; ЭМ=1,25 к расх.; ЗПМ=1,25; ТЗ=1,15; ТЗМ=1,25) НР (1105,6 руб.): 95%=105%*0,9 от ФОТ СП (546,98 руб.): 47%=55%*0,85 от ФОТ | 100 м2 | 0,374 37,4/100 | 230.21 | 174.74 | 7.78 | 1.48 | 86.1 | 65.35 | 2.91 | 0.55 | 19.481 | 7.29 | 0.125 | 0.05
93 | ФССЦ-14.3.02.01-0111 Приказ Минстроя России №1039/пр от 30.12.2016 | Краска акриловая: ВД-АК-101 | т | 0.0213 | 10810 |  |  |  | 230.25
94 | ФЕР15-04-007-03 Приказ Минстроя России №1039/пр от 30.12.2016 | Окраска водно-дисперсионными акриловыми составами улучшенная: по сборным конструкциям стен, подготовленным под окраску (ОЗП=1,15; ЭМ=1,25 к расх.; ЗПМ=1,25; ТЗ=1,15; ТЗМ=1,25) НР (4111,7 руб.): 95%=105%*0,9 от ФОТ СП (2034,21 руб.): 47%=55%*0,85 от ФОТ | 100 м2 | 0,7314 73,14/100 | 460.35 | 333.49 | 8.56 | 1.6 | 336.7 | 243.91 | 6.26 | 1.17 | 37.6395 | 27.53 | 0.1375 | 0.1
95 | ФССЦ-14.3.02.01-0112 Приказ Минстроя России №1039/пр от 30.12.2016 | Краска акриловая: ВД-АК 2180, ВГТ | т | 0.0219 | 4434.4 |  |  |  | 97.11
96 | ФССЦ-14.4.01.04-0001 Приказ Минстроя России №1039/пр от 30.12.2016 | Грунтовка: для внутренних работ ВАК-01-У | т | 0.0095 | 11300 |  |  |  | 107.35
97 | ФЕРр62-33-2 Приказ Минстроя России №1039/пр от 30.12.2016 | Окраска масляными составами ранее окрашенных поверхностей радиаторов и ребристых труб отопления: за 2 раза НР (586,43 руб.): 72%=80%*0,9 от ФОТ СП (350,23 руб.): 43%=50%*0,85 от ФОТ | 100 м2 | 0,08 8/100 | 729.71 | 576.32 | 0.66 | 0.12 | 58.38 | 46.11 | 0.05 | 0.01 | 65.94 | 5.28 | 0.01
98 | ФССЦ-14.4.02.04-0223 Приказ Минстроя России №1039/пр от 30.12.2016 | Краски масляные и алкидные, готовые к применению белила цинковые: МА-22 | т | 0.0013 | 22533 |  |  |  | 29.29
99 | ФЕРр61-1-10 Приказ Минстроя России №1039/пр от 30.12.2016 | Сплошное выравнивание внутренних поверхностей (однослойное оштукатуривание) из сухих растворных смесей толщиной до 10 мм для последующей окраски или оклейки обоями: потолков НР (1716,91 руб.): 71%=79%*0,9 от ФОТ СП (1039,82 руб.): 43%=50%*0,85 от ФОТ | 100 м2 | 0,374 37,4/100 | 374.69 | 355.4 | 17.97 | 10.72 | 140.13 | 132.92 | 6.72 | 4.01 | 42.01 | 15.71 | 0.99 | 0.37
100 | ФССЦ-14.4.01.04-0001 Приказ Минстроя России №1039/пр от 30.12.2016 | Грунтовка: для внутренних работ ВАК-01-У | т | 0.0049 | 11300 |  |  |  | 55.37
101 | ФССЦ-14.5.11.06-0011 Приказ Минстроя России №1039/пр от 30.12.2016 | Шпатлевка: Ветонит ТТ | т | 0.3392 | 7003.77 |  |  |  | 2375.68
102 | ФЕР26-01-050-01 Приказ Минстроя России №1039/пр от 30.12.2016 | Покрытие поверхности изоляции трубопроводов фольгой алюминиевой дублированной (ОЗП=1,15; ЭМ=1,25 к расх.; ЗПМ=1,25; ТЗ=1,15; ТЗМ=1,25) НР (5345,32 руб.): 90%=100%*0,9 от ФОТ СП (3563,54 руб.): 60%=70%*0,85 от ФОТ | 100 м2 | 0,18 18/100 | 5696.65 | 1864.76 | 37.28 | 3.63 | 1025.4 | 335.66 | 6.71 | 0.65 | 180.1705 | 32.43 | 0.3125 | 0.06
103 | ФССЦ-12.2.03.12-0008 Приказ Минстроя России №1039/пр от 30.12.2016 | Фольга алюминиевая: дублированная фольгоизолом | 10 м2 | 2.07 | 266.57 |  |  |  | 551.8
Электромонтажные работы
104 | ФЕРр67-4-1 Приказ Минстроя России №1039/пр от 30.12.2016 | Демонтаж: выключателей, розеток НР (49,5 руб.): 77%=85%*0,9 от ФОТ СП (35,35 руб.): 55%=65%*0,85 от ФОТ | 100 шт | 0,08 8/100 | 45.55 | 45.55 |  |  | 3.64 | 3.64 |  |  | 5.84 | 0.47
105 | ФЕРм08-03-591-01 Приказ Минстроя России №1039/пр от 30.12.2016 | Выключатель: одноклавишный неутопленного типа при открытой проводке НР (286,29 руб.): 86%=95%*0,9 от ФОТ СП (183,09 руб.): 55%=65%*0,85 от ФОТ | 100 шт | 0,06 6/100 | 423.97 | 313.47 | 4.67 | 0.64 | 25.44 | 18.81 | 0.28 | 0.04 | 31.6 | 1.9 | 0.05
106 | ФЕРм08-03-591-08 Приказ Минстроя России №1039/пр от 30.12.2016 | Розетка штепсельная: неутопленного типа при открытой проводке НР (104,34 руб.): 86%=95%*0,9 от ФОТ СП (66,73 руб.): 55%=65%*0,85 от ФОТ | 100 шт | 0,02 2/100 | 453.93 | 342.84 | 4.67 | 0.64 | 9.08 | 6.86 | 0.09 | 0.01 | 34.56 | 0.69 | 0.05
107 | ФССЦ-20.4.01.01-0031 Приказ Минстроя России №1039/пр от 30.12.2016 | Выключатель одноклавишный для открытой проводки | 10 шт. | 0,6 6/10 | 68 |  |  |  | 40.8
108 | ФССЦ-20.4.03.05-0002 Приказ Минстроя России №1039/пр от 30.12.2016 | Розетка открытой проводки двухгнездная | 100 шт | 0,02 2/100 | 702 |  |  |  | 14.04
109 | ФЕРр67-4-5 Приказ Минстроя России №1039/пр от 30.12.2016 | Демонтаж: светильников для люминесцентных ламп НР (275,23 руб.): 77%=85%*0,9 от ФОТ СП (196,59 руб.): 55%=65%*0,85 от ФОТ | 100 шт | 0,14 14/100 | 145.98 | 143.48 | 2.5 | 1.08 | 20.44 | 20.09 | 0.35 | 0.15 | 17.89 | 2.5 | 0.08 | 0.01
110 | ФЕРм08-03-594-07 Приказ Минстроя России №1039/пр от 30.12.2016 | Светильник отдельно устанавливаемый: на подвесах (штангах) с количеством ламп в светильнике 2 НР (5026,79 руб.): 86%=95%*0,9 от ФОТ СП (3214,81 руб.): 55%=65%*0,85 от ФОТ | 100 шт | 0,28 28/100 | 1363.94 | 1174.53 | 53.31 | 7.53 | 381.9 | 328.87 | 14.93 | 2.11 | 118.4 | 33.15 | 0.6 | 0.17
111 | ФССЦ-20.3.03.09-0011 Приказ Минстроя России №1039/пр от 30.12.2016 | Светильники светодиодные Standard 40Вт | шт | 4 | 1044.15 |  |  |  | 4176.6
Раздел 2. Уборка мусора
112 | ФССЦпг-01-01-01-041 Приказ Минстроя России от 30.12.2016 №1039/пр | Погрузо-разгрузочные работы при автомобильных перевозках: Погрузка мусора строительного с погрузкой вручную (ПЗ=7,64 (ОЗП=7,64; ЭМ=7,64 к расх.; ЗПМ=7,64; МАТ=7,64 к расх.; ТЗ=7,64; ТЗМ=7,64)) НР 0%=0%*0,9 от ФОТ СП 0%=0%*0,85 от ФОТ | 1 т груза | 1.6228 | 328.37 |  | 328.37 |  | 532.88 |  | 532.88
113 | ФССЦпг-03-21-01-007 Приказ Минстроя России от 30.12.2016 №1039/пр | Перевозка грузов автомобилями-самосвалами грузоподъемностью 10 т работающих вне карьера на расстояние: I класс груза до 7 км (ПЗ=7,64 (ОЗП=7,64; ЭМ=7,64 к расх.; ЗПМ=7,64; МАТ=7,64 к расх.; ТЗ=7,64; ТЗМ=7,64)) НР 0%=0%*0,9 от ФОТ СП 0%=0%*0,85 от ФОТ | 1 т груза | 1.6228 | 65.55 |  | 65.55 |  | 106.37 |  | 106.37
Итого прямые затраты по смете в базисных ценах | [8 empty] | 129715.06 | 13131.71 | 1771.61 | 320.43 |  | 1490.32 |  | 26.64
Итого прямые затраты по смете с учетом коэффициентов к итогам | [8 empty] | 709780.03 | 231906.01 | 8294.01 | 5658.81 |  | 1490.32 |  | 26.64
В том числе, справочно:
ОЗП=17,66; ЭМ=6,76; ЗПМ=17,66; МАТ=4,09 (Поз. 1, 3, 9-10, 64, 72-73, 2, 4-8, 13-19, 65-71, 74-82, 11-12, 20, 26-27, 35-36, 40, 55-58, 92-95, 21-22, 38-39, 60-63, 97-98, 23-25, 29-34, 37, 46-54, 59, 86-91, 96, 99-101, 28, 43-45, 83-85, 41-42, 102-104, 109, 105-108, 110-111) | [8 empty] | 580064.97 | 218774.29 | 6522.39 | 5338.36
Накладные расходы | [8 empty] | 205149.95
Сметная прибыль | [8 empty] | 116864.36
Итоги по смете:
Итого Строительные работы | [8 empty] | 998072.47 |  |  |  |  | 1451.61 |  | 26.46
Итого Монтажные работы | [8 empty] | 33721.87 |  |  |  |  | 38.71 |  | 0.18
Итого | [8 empty] | 1031794.34 |  |  |  |  | 1490.32 |  | 26.64
В том числе:
Материалы | [8 empty] | 469580.01
Машины и механизмы | [8 empty] | 8294.01
ФОТ | [8 empty] | 237564.82
Накладные расходы | [8 empty] | 205149.95
Сметная прибыль | [8 empty] | 116864.36
НДС 20% от 1031794,34 | [8 empty] | 206358.87
ВСЕГО по смете | [8 empty] | 1238153 |  |  |  |  | 1490.32 |  | 26.64
Составил:
Проверил:

## ЛСР 17 граф
СОГЛАСОВАНО: | [11 empty] | УТВЕРЖДАЮ:
_________________ | [11 empty] | _________________
" _____ " ________________ 2019 г. | [11 empty] | "____" ______________2019 г.
г.Горнозаводск
(наименование стройки)
ЛОКАЛЬНЫЙ СМЕТНЫЙ РАСЧЕТ №
(локальная смета)
|  | на | ремонт спортзала ( полы,отделка, освещение),МАОУ"СОШ №3" г.Горнозаводска
(наименование работ и затрат, наименование объекта)
Основание: дефектная ведомость
|  |  | Сметная стоимость _______________________________________________________________________________________________ | [5 empty] | ___________________________1238,153 |  | тыс. руб.
|  |  | строительных работ _______________________________________________________________________________________________ | [5 empty] | _______________________________________________________________________________________________998,072 |  | тыс. руб.
|  |  | монтажных работ _______________________________________________________________________________________________ | [5 empty] | _______________________________________________________________________________________________33,722 |  | тыс. руб.
|  |  | Средства на оплату труда _______________________________________________________________________________________________ | [5 empty] | ___________________________237,565 |  | тыс. руб.
|  |  | Сметная трудоемкость _______________________________________________________________________________________________ | [5 empty] | _______________________________________________________________________________________________1490,32 |  | чел.час
Составлен(а) в текущих (прогнозных) ценах по состоянию на 3кв.2019года
№ пп | Обосно- вание | Наименование | Ед. изм. | Кол. | Стоимость единицы, руб. |  |  |  | Общая стоимость, руб. |  |  |  | Т/з осн. раб.на ед. | Т/з осн. раб. Всего | Т/з мех. на ед. | Т/з мех. Всего
[5 empty] | Всего | В том числе |  |  | Всего | В том числе
[6 empty] | Осн.З/п | Эк.Маш | З/пМех |  | Осн.З/п | Эк.Маш | З/пМех
1 | 2 | 3 | 4 | 5 | 6 | 7 | 8 | 9 | 10 | 11 | 12 | 13 | 14 | 15 | 16 | 17
Раздел 1.
Полы
1 | ФЕРр57-3-1 Приказ Минстроя России №1039/пр от 30.12.2016 | Разборка плинтусов: деревянных и из пластмассовых материалов НР (197,47 руб.): 72%=80%*0,9 от ФОТ СП (159,07 руб.): 58%=68%*0,85 от ФОТ | 100 м | 0,528 52,8/100 | 29.41 | 29.41 |  |  | 15.53 | 15.53 |  |  | 3.77 | 1.99
2 | ФЕР46-04-010-02 Приказ Минстроя России №1039/пр от 30.12.2016 | Разборка покрытий полов: дощатых НР (8492,03 руб.): 99%=110%*0,9 от ФОТ СП (5146,69 руб.): 60%=70%*0,85 от ФОТ | 100 м2 | 1,69 169/100 | 352.23 | 238.13 | 114.1 | 49.28 | 595.27 | 402.44 | 192.83 | 83.28 | 30.53 | 51.6 | 3.65 | 6.17
3 | ФЕРр57-1-2 Приказ Минстроя России №1039/пр от 30.12.2016 | Разборка оснований покрытия полов: лаг из досок и брусков НР (1285,63 руб.): 72%=80%*0,9 от ФОТ СП (1035,65 руб.): 58%=68%*0,85 от ФОТ | 100 м2 | 1,69 169/100 | 59.83 | 59.83 |  |  | 101.11 | 101.11 |  |  | 7.67 | 12.96
4 | ФЕР11-01-012-01 Приказ Минстроя России №1039/пр от 30.12.2016 | Укладка лаг: по кирпичным столбикам (ОЗП=1,15; ЭМ=1,25 к расх.; ЗПМ=1,25; ТЗ=1,15; ТЗМ=1,25) НР (14815,26 руб.): 111%=123%*0,9 от ФОТ СП (8542,13 руб.): 64%=75%*0,85 от ФОТ | 100 м2 | 1,69 169/100 | 3279.06 | 438.48 | 55.18 | 8.73 | 5541.61 | 741.03 | 93.25 | 14.75 | 51.405 | 86.87 | 0.775 | 1.31
5 | ФССЦ-04.3.01.09-0001 Приказ Минстроя России №1039/пр от 30.12.2016 | Раствор готовый кладочный тяжелый цементный | м3 | 0.4732 | 424.88 |  |  |  | 201.05
6 | ФССЦ-06.1.01.05-0035 Приказ Минстроя России №1039/пр от 30.12.2016 | Кирпич керамический одинарный, размером 250х120х65 мм, марка: 100 | 1000 шт | 0.8619 | 1752.6 |  |  |  | 1510.57
7 | ФЕР11-01-050-01 Приказ Минстроя России от 30.12.2016 №1039/пр | Устройство пароизоляции из полиэтиленовой пленки в один слой насухо (ОЗП=1,15; ЭМ=1,25 к расх.; ЗПМ=1,25; ТЗ=1,15; ТЗМ=1,25) НР (1130,68 руб.): 111%=123%*0,9 от ФОТ СП (651,92 руб.): 64%=75%*0,85 от ФОТ | 100 м2 | 1,69 169/100 | 1527.54 | 33.84 | 1.64 | 0.29 | 2581.54 | 57.19 | 2.77 | 0.49 | 3.9675 | 6.71 | 0.025 | 0.04
8 | ФЕР11-01-033-03 Приказ Минстроя России №1039/пр от 30.12.2016 | Устройство покрытий: из брусков (ОЗП=1,15; ЭМ=1,25 к расх.; ЗПМ=1,25; ТЗ=1,15; ТЗМ=1,25) НР (23691,7 руб.): 111%=123%*0,9 от ФОТ СП (13660,08 руб.): 64%=75%*0,85 от ФОТ | 100 м2 | 1,69 169/100 | 15951.35 | 677.25 | 165.23 | 37.9 | 26957.78 | 1144.55 | 279.24 | 64.05 | 79.396 | 134.18 | 3.0625 | 5.18
9 | ФЕРр57-13-1 Приказ Минстроя России №1039/пр от 30.12.2016 | Смена вентиляционных половых решеток НР (146,86 руб.): 72%=80%*0,9 от ФОТ СП (118,3 руб.): 58%=68%*0,85 от ФОТ | 100 шт | 0,04 4/100 | 295.48 | 288.69 |  |  | 11.82 | 11.55 |  |  | 34.45 | 1.38
10 | ФССЦ-19.2.03.09-0032 Приказ Минстроя России №1039/пр от 30.12.2016 | Решетки металлические вентиляционные для пола | шт | 4 | 11.87 |  |  |  | 47.48
11 | ФЕР15-04-025-03 Приказ Минстроя России №1039/пр от 30.12.2016 | Улучшенная окраска масляными составами по дереву: полов (ОЗП=1,15; ЭМ=1,25 к расх.; ЗПМ=1,25; ТЗ=1,15; ТЗМ=1,25) НР (15247,27 руб.): 95%=105%*0,9 от ФОТ СП (7543,39 руб.): 47%=55%*0,85 от ФОТ | 100 м2 | 1,69 169/100 | 1067.92 | 535.82 | 9.83 | 1.94 | 1804.78 | 905.54 | 16.61 | 3.28 | 59.0755 | 99.84 | 0.1625 | 0.27
12 | ФССЦ-14.4.02.04-0254 Приказ Минстроя России №1039/пр от 30.12.2016 | Краски цветные, готовые к применению для внутренних работ МА-25: для пола желто-коричневая, красно-коричневая | т | 0.0423 | 17496 |  |  |  | 740.08
13 | ФЕР11-01-040-03 Приказ Минстроя России №1039/пр от 30.12.2016 | Устройство плинтусов поливинилхлоридных: на винтах самонарезающих (ОЗП=1,15; ЭМ=1,25 к расх.; ЗПМ=1,25; ТЗ=1,15; ТЗМ=1,25) НР (735,29 руб.): 111%=123%*0,9 от ФОТ СП (423,95 руб.): 64%=75%*0,85 от ФОТ | 100 м | 0,528 52,8/100 | 146.82 | 70.52 | 2.66 | 0.53 | 77.52 | 37.23 | 1.4 | 0.28 | 7.682 | 4.06 | 0.05 | 0.03
14 | ФССЦ-11.3.03.06-0001 Приказ Минстроя России №1039/пр от 30.12.2016 | Плинтуса для полов пластиковые, 19х48 мм | м | 53.33 | 12.3 |  |  |  | 655.96
15 | ФССЦ-11.3.03.14-0011 Приказ Минстроя России №1039/пр от 30.12.2016 | Заглушки торцевая для пластикового плинтуса правая, высота 48 мм | 100 шт | 0,05 5/100 | 63 |  |  |  | 3.15
16 | ФССЦ-11.3.03.14-0001 Приказ Минстроя России №1039/пр от 30.12.2016 | Заглушка торцевая для пластикового плинтуса левая, высота 48 мм | 100 шт | 0,05 5/100 | 63 |  |  |  | 3.15
17 | ФССЦ-11.3.03.14-0021 Приказ Минстроя России №1039/пр от 30.12.2016 | Соединитель для пластикового плинтуса, высота 48 мм | 100 шт | 0,22 22/100 | 128 |  |  |  | 28.16
18 | ФССЦ-11.3.03.14-0033 Приказ Минстроя России №1039/пр от 30.12.2016 | Уголок наружный для пластикового плинтуса, высота 48 мм | 100 шт | 0,04 4/100 | 128 |  |  |  | 5.12
19 | ФССЦ-11.3.03.14-0031 Приказ Минстроя России №1039/пр от 30.12.2016 | Уголок внутренний для пластикового плинтуса, высота 48 мм | 100 шт | 0,04 4/100 | 128 |  |  |  | 5.12
20 | ФЕР15-04-047-09 Приказ Минстроя России №1039/пр от 30.12.2016 | Декоративная отделка поверхностей клеевая - разделка по эскизам, категория сложности: 1(разметка полей) (ОЗП=1,15; ЭМ=1,25 к расх.; ЗПМ=1,25; ТЗ=1,15; ТЗМ=1,25) НР (15233,01 руб.): 95%=105%*0,9 от ФОТ СП (7536,33 руб.): 47%=55%*0,85 от ФОТ | 100 м2 | 1,69 169/100 | 573.45 | 536.8 | 2.03 | 0.46 | 969.13 | 907.19 | 3.43 | 0.78 | 53.36 | 90.18 | 0.0375 | 0.06
Отделочные работы (потолок)
21 | ФЕРр69-6-1 Приказ Минстроя России №1039/пр от 30.12.2016 | Устройство и разборка деревянных неинвентарных лесов НР (25443,84 руб.): 70%=78%*0,9 от ФОТ СП (15629,79 руб.): 43%=50%*0,85 от ФОТ | 100 м2 | 1,69 169/100 | 8154.61 | 1190.05 | 157.7 | 27.84 | 13781.29 | 2011.18 | 266.51 | 47.05 | 128.1 | 216.49 | 2.4 | 4.06
22 | ФЕРр62-41-1 Приказ Минстроя России от 30.12.2016 №1039/пр | Очистка вручную поверхности от перхлорвиниловых и масляных красок: с земли и лесов НР (3486,38 руб.): 72%=80%*0,9 от ФОТ СП (2082,15 руб.): 43%=50%*0,85 от ФОТ | 100 м2 | 1,69 169/100 | 162.24 | 162.24 |  |  | 274.19 | 274.19 |  |  | 20.8 | 35.15
23 | ФЕРр61-1-10 Приказ Минстроя России №1039/пр от 30.12.2016 | Сплошное выравнивание внутренних поверхностей (однослойное оштукатуривание) из сухих растворных смесей толщиной до 10 мм для последующей окраски или оклейки обоями: потолков НР (7758,26 руб.): 71%=79%*0,9 от ФОТ СП (4698,67 руб.): 43%=50%*0,85 от ФОТ | 100 м2 | 1,69 169/100 | 374.69 | 355.4 | 17.97 | 10.72 | 633.23 | 600.63 | 30.37 | 18.12 | 42.01 | 71 | 0.99 | 1.67
24 | ФССЦ-14.4.01.04-0001 Приказ Минстроя России №1039/пр от 30.12.2016 | Грунтовка: для внутренних работ ВАК-01-У | т | 0.0338 | 11300 |  |  |  | 381.94
25 | ФССЦ-14.5.11.06-0011 Приказ Минстроя России №1039/пр от 30.12.2016 | Шпатлевка: Ветонит ТТ | т | 1.533 | 7003.77 |  |  |  | 10736.78
26 | ФЕР15-04-005-02 Приказ Минстроя России №1039/пр от 30.12.2016 | Окраска поливинилацетатными водоэмульсионными составами простая по штукатурке и сборным конструкциям: потолков, подготовленным под окраску(ребристы плит 1,2) (ПЗ=1,2 (ОЗП=1,2; ЭМ=1,2 к расх.; ЗПМ=1,2; МАТ=1,2 к расх.; ТЗ=1,2; ТЗМ=1,2); ОЗП=1,15; ЭМ=1,25 к расх.; ЗПМ=1,25; ТЗ=1,15; ТЗМ=1,25) НР (5995,59 руб.): 95%=105%*0,9 от ФОТ СП (2966,24 руб.): 47%=55%*0,85 от ФОТ | 100 м2 | 1,69 169/100 | 276.25 | 209.69 | 9.33 | 1.77 | 466.86 | 354.38 | 15.77 | 2.99 | 23.3772 | 39.51 | 0.15 | 0.25
27 | ФССЦ-14.3.02.01-0111 Приказ Минстроя России №1039/пр от 30.12.2016 | Краска акриловая: ВД-АК-101 | т | 0.1156 | 10810 |  |  |  | 1249.64
Отделочные работы (стены , откосы спортзала)
28 | ФЕРр63-5-1 Приказ Минстроя России №1039/пр от 30.12.2016 | Снятие обоев: простых и улучшенных НР (2620,83 руб.): 69%=77%*0,9 от ФОТ СП (1633,27 руб.): 43%=50%*0,85 от ФОТ | 100 м2 | 2,6514 265,14/100 | 81.12 | 81.12 |  |  | 215.08 | 215.08 |  |  | 10.4 | 27.57
29 | ФЕРр61-1-9 Приказ Минстроя России №1039/пр от 30.12.2016 | Сплошное выравнивание внутренних поверхностей (однослойное оштукатуривание) из сухих растворных смесей толщиной до 10 мм для последующей окраски или оклейки обоями: стен НР (7459,84 руб.): 71%=79%*0,9 от ФОТ СП (4517,93 руб.): 43%=50%*0,85 от ФОТ | 100 м2 | 1,899 189,9/100 | 321.53 | 303.12 | 17.16 | 10.18 | 610.59 | 575.62 | 32.59 | 19.33 | 35.83 | 68.04 | 0.94 | 1.79
30 | ФССЦ-14.5.11.06-0011 Приказ Минстроя России №1039/пр от 30.12.2016 | Шпатлевка: Ветонит ТТ | т | 1.624 | 7003.77 |  |  |  | 11374.12
31 | ФССЦ-14.4.01.04-0001 Приказ Минстроя России №1039/пр от 30.12.2016 | Грунтовка: для внутренних работ ВАК-01-У | т | 0.0247 | 11300 |  |  |  | 279.11
32 | ФЕРр61-1-11 Приказ Минстроя России от 30.12.2016 №1039/пр | Сплошное выравнивание внутренних поверхностей (однослойное оштукатуривание) из сухих растворных смесей толщиной до 10 мм для последующей окраски или оклейки обоями: оконных и дверных откосов плоских НР (7080,55 руб.): 71%=79%*0,9 от ФОТ СП (4288,22 руб.): 43%=50%*0,85 от ФОТ | 100 м2 | 0,7524 75,24/100 | 761.65 | 736.02 | 23.82 | 14.51 | 573.07 | 553.78 | 17.92 | 10.92 | 87 | 65.46 | 1.34 | 1.01
33 | ФССЦ-14.5.11.06-0011 Приказ Минстроя России №1039/пр от 30.12.2016 | Шпатлевка: Ветонит ТТ | т | 0.9292 | 7003.77 |  |  |  | 6507.9
34 | ФССЦ-14.4.01.04-0001 Приказ Минстроя России №1039/пр от 30.12.2016 | Грунтовка: для внутренних работ ВАК-01-У | т | 0.0098 | 11300 |  |  |  | 110.74
35 | ФЕР15-04-007-03 Приказ Минстроя России №1039/пр от 30.12.2016 | Окраска водно-дисперсионными акриловыми составами улучшенная: по сборным конструкциям стен, подготовленным под окраску (ОЗП=1,15; ЭМ=1,25 к расх.; ЗПМ=1,25; ТЗ=1,15; ТЗМ=1,25) НР (14676,35 руб.): 95%=105%*0,9 от ФОТ СП (7260,93 руб.): 47%=55%*0,85 от ФОТ | 100 м2 | 2,6106 261,06/100 | 460.35 | 333.49 | 8.56 | 1.6 | 1201.79 | 870.61 | 22.35 | 4.18 | 37.6395 | 98.26 | 0.1375 | 0.36
36 | ФССЦ-14.3.02.01-0112 Приказ Минстроя России №1039/пр от 30.12.2016 | Краска акриловая: ВД-АК 2180, ВГТ | т | 0.0783 | 4434.4 |  |  |  | 347.21
37 | ФССЦ-14.4.01.04-0001 Приказ Минстроя России №1039/пр от 30.12.2016 | Грунтовка: для внутренних работ ВАК-01-У | т | 0.0522 | 11300 |  |  |  | 589.86
38 | ФЕРр62-33-2 Приказ Минстроя России №1039/пр от 30.12.2016 | Окраска масляными составами ранее окрашенных поверхностей радиаторов и ребристых труб отопления: за 2 раза НР (2720,67 руб.): 72%=80%*0,9 от ФОТ СП (1624,85 руб.): 43%=50%*0,85 от ФОТ | 100 м2 | 0,3712 37,12/100 | 729.71 | 576.32 | 0.66 | 0.12 | 270.87 | 213.93 | 0.25 | 0.04 | 65.94 | 24.48 | 0.01
39 | ФССЦ-14.4.02.04-0223 Приказ Минстроя России №1039/пр от 30.12.2016 | Краски масляные и алкидные, готовые к применению белила цинковые: МА-22 | т | 0.006 | 22533 |  |  |  | 135.2
40 | ФЕР15-04-004-02 Приказ Минстроя России №1039/пр от 30.12.2016 | Разделка поверхности по клеевой окраске: кистью, количество тонов 2 и более (ОЗП=1,15; ЭМ=1,25 к расх.; ЗПМ=1,25; ТЗ=1,15; ТЗМ=1,25) НР (1297,2 руб.): 95%=105%*0,9 от ФОТ СП (641,77 руб.): 47%=55%*0,85 от ФОТ | 100 м2 | 1,476 147,6/100 | 53.42 | 52.05 | 1.21 | 0.33 | 78.85 | 76.83 | 1.79 | 0.49 | 5.7385 | 8.47 | 0.025 | 0.04
41 | ФЕР10-01-059-01 Приказ Минстроя России №1039/пр от 30.12.2016 | Установка экранов на радиаторы (ОЗП=1,15; ЭМ=1,25 к расх.; ЗПМ=1,25; ТЗ=1,15; ТЗМ=1,25) НР (1844,82 руб.): 106%=118%*0,9 от ФОТ СП (939,82 руб.): 54%=63%*0,85 от ФОТ | 100 шт | 0,13 13/100 | 2596.94 | 693.11 | 270.48 | 65.01 | 337.6 | 90.1 | 35.16 | 8.45 | 86.4225 | 11.23 | 5.25 | 0.68
42 | ФССЦ-01.5.02.03-0001 Приказ Минстроя России №1039/пр от 30.12.2016 | Панели защитные пластиковые для металлических барьерных ограждений белые, длиной 2,66 метра СТО 224610.01-2005 2,44*1,22=38,7м2-13шт | шт | 13 | 289.01 |  |  |  | 3757.13
Аварийный выход (стены ,потолок)
43 | ФЕРр63-11-3 Приказ Минстроя России №1039/пр от 30.12.2016 | Ремонт стен, облицованных гипсокартонными листами, площадью ремонтируемых мест: до 10 м2 НР (532,01 руб.): 69%=77%*0,9 от ФОТ СП (331,54 руб.): 43%=50%*0,85 от ФОТ | 100 м2 | 0,1962 19,62/100 | 888.84 | 217.8 | 18.77 | 4.75 | 174.39 | 42.73 | 3.68 | 0.93 | 24.92 | 4.89 | 0.38 | 0.07
44 | ФССЦ-01.6.01.02-0007 Приказ Минстроя России №1039/пр от 30.12.2016 | Листы гипсокартонные: ГКЛ 14 мм | м2 | 20.6 | 15.38 |  |  |  | 316.83
45 | ФЕРр63-5-1 Приказ Минстроя России №1039/пр от 30.12.2016 | Снятие обоев: простых и улучшенных НР (1401,32 руб.): 69%=77%*0,9 от ФОТ СП (873,29 руб.): 43%=50%*0,85 от ФОТ | 100 м2 | 1,4176 141,76/100 | 81.12 | 81.12 |  |  | 115 | 115 |  |  | 10.4 | 14.74
46 | ФЕРр61-1-9 Приказ Минстроя России №1039/пр от 30.12.2016 | Сплошное выравнивание внутренних поверхностей (однослойное оштукатуривание) из сухих растворных смесей толщиной до 10 мм для последующей окраски или оклейки обоями: стен НР (4495,59 руб.): 71%=79%*0,9 от ФОТ СП (2722,68 руб.): 43%=50%*0,85 от ФОТ | 100 м2 | 1,1444 114,44/100 | 321.53 | 303.12 | 17.16 | 10.18 | 367.96 | 346.89 | 19.64 | 11.65 | 35.83 | 41 | 0.94 | 1.08
47 | ФССЦ-14.5.11.06-0011 Приказ Минстроя России №1039/пр от 30.12.2016 | Шпатлевка: Ветонит ТТ | т | 0.9785 | 7003.77 |  |  |  | 6853.19
48 | ФССЦ-14.4.01.04-0001 Приказ Минстроя России №1039/пр от 30.12.2016 | Грунтовка: для внутренних работ ВАК-01-У | т | 0.0192 | 11300 |  |  |  | 216.96
49 | ФЕРр61-1-11 Приказ Минстроя России от 30.12.2016 №1039/пр | Сплошное выравнивание внутренних поверхностей (однослойное оштукатуривание) из сухих растворных смесей толщиной до 10 мм для последующей окраски или оклейки обоями: оконных и дверных откосов плоских НР (282,37 руб.): 71%=79%*0,9 от ФОТ СП (171,01 руб.): 43%=50%*0,85 от ФОТ | 100 м2 | 0,03 3/100 | 761.65 | 736.02 | 23.82 | 14.51 | 22.85 | 22.08 | 0.71 | 0.44 | 87 | 2.61 | 1.34 | 0.04
50 | ФССЦ-14.5.11.06-0011 Приказ Минстроя России №1039/пр от 30.12.2016 | Шпатлевка: Ветонит ТТ | т | 0.0371 | 7003.77 |  |  |  | 259.84
51 | ФССЦ-14.4.01.04-0001 Приказ Минстроя России №1039/пр от 30.12.2016 | Грунтовка: для внутренних работ ВАК-01-У | т | 0.0004 | 11300 |  |  |  | 4.52
52 | ФЕРр61-1-10 Приказ Минстроя России №1039/пр от 30.12.2016 | Сплошное выравнивание внутренних поверхностей (однослойное оштукатуривание) из сухих растворных смесей толщиной до 10 мм для последующей окраски или оклейки обоями: потолков НР (1255,11 руб.): 71%=79%*0,9 от ФОТ СП (760,14 руб.): 43%=50%*0,85 от ФОТ | 100 м2 | 0,2734 27,34/100 | 374.69 | 355.4 | 17.97 | 10.72 | 102.44 | 97.17 | 4.91 | 2.93 | 42.01 | 11.49 | 0.99 | 0.27
53 | ФССЦ-14.4.01.04-0001 Приказ Минстроя России №1039/пр от 30.12.2016 | Грунтовка: для внутренних работ ВАК-01-У | т | 0.0036 | 11300 |  |  |  | 40.68
54 | ФССЦ-14.5.11.06-0011 Приказ Минстроя России №1039/пр от 30.12.2016 | Шпатлевка: Ветонит ТТ | т | 0.248 | 7003.77 |  |  |  | 1736.94
55 | ФЕР15-04-005-02 Приказ Минстроя России №1039/пр от 30.12.2016 | Окраска поливинилацетатными водоэмульсионными составами простая по штукатурке и сборным конструкциям: потолков, подготовленным под окраску (ОЗП=1,15; ЭМ=1,25 к расх.; ЗПМ=1,25; ТЗ=1,15; ТЗМ=1,25) НР (808,15 руб.): 95%=105%*0,9 от ФОТ СП (399,82 руб.): 47%=55%*0,85 от ФОТ | 100 м2 | 0,2734 27,34/100 | 230.21 | 174.74 | 7.78 | 1.48 | 62.94 | 47.77 | 2.13 | 0.4 | 19.481 | 5.33 | 0.125 | 0.03
56 | ФССЦ-14.3.02.01-0111 Приказ Минстроя России №1039/пр от 30.12.2016 | Краска акриловая: ВД-АК-101 | т | 0.0156 | 10810 |  |  |  | 168.64
57 | ФЕР15-04-007-03 Приказ Минстроя России №1039/пр от 30.12.2016 | Окраска водно-дисперсионными акриловыми составами улучшенная: по сборным конструкциям стен, подготовленным под окраску (ОЗП=1,15; ЭМ=1,25 к расх.; ЗПМ=1,25; ТЗ=1,15; ТЗМ=1,25) НР (6602,25 руб.): 95%=105%*0,9 от ФОТ СП (3266,38 руб.): 47%=55%*0,85 от ФОТ | 100 м2 | 1,1744 117,44/100 | 460.35 | 333.49 | 8.56 | 1.6 | 540.64 | 391.65 | 10.05 | 1.88 | 37.6395 | 44.2 | 0.1375 | 0.16
58 | ФССЦ-14.3.02.01-0112 Приказ Минстроя России №1039/пр от 30.12.2016 | Краска акриловая: ВД-АК 2180, ВГТ | т | 0.0352 | 4434.4 |  |  |  | 156.09
59 | ФССЦ-14.4.01.04-0001 Приказ Минстроя России №1039/пр от 30.12.2016 | Грунтовка: для внутренних работ ВАК-01-У | т | 0.0235 | 11300 |  |  |  | 265.55
60 | ФЕРр62-33-2 Приказ Минстроя России №1039/пр от 30.12.2016 | Окраска масляными составами ранее окрашенных поверхностей радиаторов и ребристых труб отопления: за 2 раза НР (439,82 руб.): 72%=80%*0,9 от ФОТ СП (262,67 руб.): 43%=50%*0,85 от ФОТ | 100 м2 | 0,06 6/100 | 729.71 | 576.32 | 0.66 | 0.12 | 43.78 | 34.58 | 0.04 | 0.01 | 65.94 | 3.96 | 0.01
61 | ФССЦ-14.4.02.04-0223 Приказ Минстроя России №1039/пр от 30.12.2016 | Краски масляные и алкидные, готовые к применению белила цинковые: МА-22 | т | 0.001 | 22533 |  |  |  | 22.53
62 | ФЕРр62-35-2 Приказ Минстроя России №1039/пр от 30.12.2016 | Окраска масляными составами ранее окрашенных металлических решеток и оград: без рельефа за 2 раза НР (2128,9 руб.): 72%=80%*0,9 от ФОТ СП (1271,43 руб.): 43%=50%*0,85 от ФОТ | 100 м2 | 0,24 24/100 | 817 | 697.51 | 0.66 | 0.12 | 196.08 | 167.4 | 0.16 | 0.03 | 80.73 | 19.38 | 0.01
63 | ФССЦ-14.4.02.04-0223 Приказ Минстроя России №1039/пр от 30.12.2016 | Краски масляные и алкидные, готовые к применению белила цинковые: МА-22 | т | 0.0033 | 22533 |  |  |  | 74.36
64 | ФЕРр57-3-1 Приказ Минстроя России №1039/пр от 30.12.2016 | Разборка плинтусов: деревянных и из пластмассовых материалов НР (118,76 руб.): 72%=80%*0,9 от ФОТ СП (95,67 руб.): 58%=68%*0,85 от ФОТ | 100 м | 0,3176 31,76/100 | 29.41 | 29.41 |  |  | 9.34 | 9.34 |  |  | 3.77 | 1.2
65 | ФЕР11-01-040-03 Приказ Минстроя России №1039/пр от 30.12.2016 | Устройство плинтусов поливинилхлоридных: на винтах самонарезающих (ОЗП=1,15; ЭМ=1,25 к расх.; ЗПМ=1,25; ТЗ=1,15; ТЗМ=1,25) НР (442,42 руб.): 111%=123%*0,9 от ФОТ СП (255,09 руб.): 64%=75%*0,85 от ФОТ | 100 м | 0,3176 31,76/100 | 146.82 | 70.52 | 2.66 | 0.53 | 46.63 | 22.4 | 0.84 | 0.17 | 7.682 | 2.44 | 0.05 | 0.02
66 | ФССЦ-11.3.03.06-0001 Приказ Минстроя России №1039/пр от 30.12.2016 | Плинтуса для полов пластиковые, 19х48 мм | м | 33 | 12.3 |  |  |  | 405.9
67 | ФССЦ-11.3.03.14-0011 Приказ Минстроя России №1039/пр от 30.12.2016 | Заглушки торцевая для пластикового плинтуса правая, высота 48 мм | 100 шт | 0,03 3/100 | 63 |  |  |  | 1.89
68 | ФССЦ-11.3.03.14-0001 Приказ Минстроя России №1039/пр от 30.12.2016 | Заглушка торцевая для пластикового плинтуса левая, высота 48 мм | 100 шт | 0,03 3/100 | 63 |  |  |  | 1.89
69 | ФССЦ-11.3.03.14-0021 Приказ Минстроя России №1039/пр от 30.12.2016 | Соединитель для пластикового плинтуса, высота 48 мм | 100 шт | 0,13 13/100 | 128 |  |  |  | 16.64
70 | ФССЦ-11.3.03.14-0033 Приказ Минстроя России №1039/пр от 30.12.2016 | Уголок наружный для пластикового плинтуса, высота 48 мм | 100 шт | 0,03 3/100 | 128 |  |  |  | 3.84
71 | ФССЦ-11.3.03.14-0031 Приказ Минстроя России №1039/пр от 30.12.2016 | Уголок внутренний для пластикового плинтуса, высота 48 мм | 100 шт | 0,03 3/100 | 128 |  |  |  | 3.84
Тамбур
72 | ФЕРр57-3-1 Приказ Минстроя России №1039/пр от 30.12.2016 | Разборка плинтусов: деревянных и из пластмассовых материалов НР (91,93 руб.): 72%=80%*0,9 от ФОТ СП (74,05 руб.): 58%=68%*0,85 от ФОТ | 100 м | 0,246 24,6/100 | 29.41 | 29.41 |  |  | 7.23 | 7.23 |  |  | 3.77 | 0.93
73 | ФЕРр57-2-1 Приказ Минстроя России №1039/пр от 30.12.2016 | Разборка покрытий полов: из линолеума и релина НР (430,92 руб.): 72%=80%*0,9 от ФОТ СП (347,13 руб.): 58%=68%*0,85 от ФОТ | 100 м2 | 0,374 37,4/100 | 92.9 | 88.84 | 4.06 | 1.76 | 34.74 | 33.23 | 1.51 | 0.66 | 11.39 | 4.26 | 0.13 | 0.05
74 | ФЕР11-01-036-03 Приказ Минстроя России №1039/пр от 30.12.2016 | Устройство покрытий: из линолеума насухо из готовых ковров на комнату (ОЗП=1,15; ЭМ=1,25 к расх.; ЗПМ=1,25; ТЗ=1,15; ТЗМ=1,25) НР (1298,29 руб.): 111%=123%*0,9 от ФОТ СП (748,56 руб.): 64%=75%*0,85 от ФОТ | 100 м2 | 0,374 37,4/100 | 217.08 | 164.37 | 52.71 | 12.7 | 81.19 | 61.48 | 19.71 | 4.75 | 19.78 | 7.4 | 1.025 | 0.38
75 | ФССЦ-01.6.03.04-0113 Приказ Минстроя России от 30.12.2016 №1039/пр | Линолеум коммерческий гомогенный: "ТАРКЕТТ iQ ARIA" (толщина 2 мм, класс 34/43, пож. безопасность Г1, В2, РП1, Д2, Т2) | м2 | 38.15 | 131.03 |  |  |  | 4998.79
76 | ФЕР11-01-040-03 Приказ Минстроя России №1039/пр от 30.12.2016 | Устройство плинтусов поливинилхлоридных: на винтах самонарезающих (ОЗП=1,15; ЭМ=1,25 к расх.; ЗПМ=1,25; ТЗ=1,15; ТЗМ=1,25) НР (342,66 руб.): 111%=123%*0,9 от ФОТ СП (197,57 руб.): 64%=75%*0,85 от ФОТ | 100 м | 0,246 24,6/100 | 146.82 | 70.52 | 2.66 | 0.53 | 36.12 | 17.35 | 0.65 | 0.13 | 7.682 | 1.89 | 0.05 | 0.01
77 | ФССЦ-11.3.03.06-0001 Приказ Минстроя России №1039/пр от 30.12.2016 | Плинтуса для полов пластиковые, 19х48 мм | м | 24.85 | 12.3 |  |  |  | 305.66
78 | ФССЦ-11.3.03.14-0011 Приказ Минстроя России №1039/пр от 30.12.2016 | Заглушки торцевая для пластикового плинтуса правая, высота 48 мм | 100 шт | 0,02 2/100 | 63 |  |  |  | 1.26
79 | ФССЦ-11.3.03.14-0001 Приказ Минстроя России №1039/пр от 30.12.2016 | Заглушка торцевая для пластикового плинтуса левая, высота 48 мм | 100 шт | 0,02 2/100 | 63 |  |  |  | 1.26
80 | ФССЦ-11.3.03.14-0021 Приказ Минстроя России №1039/пр от 30.12.2016 | Соединитель для пластикового плинтуса, высота 48 мм | 100 шт | 0,1 10/100 | 128 |  |  |  | 12.8
81 | ФССЦ-11.3.03.14-0033 Приказ Минстроя России №1039/пр от 30.12.2016 | Уголок наружный для пластикового плинтуса, высота 48 мм | 100 шт | 0,02 2/100 | 128 |  |  |  | 2.56
82 | ФССЦ-11.3.03.14-0031 Приказ Минстроя России №1039/пр от 30.12.2016 | Уголок внутренний для пластикового плинтуса, высота 48 мм | 100 шт | 0,02 2/100 | 128 |  |  |  | 2.56
83 | ФЕРр63-11-3 Приказ Минстроя России №1039/пр от 30.12.2016 | Ремонт стен, облицованных гипсокартонными листами, площадью ремонтируемых мест: до 10 м2 НР (548,34 руб.): 69%=77%*0,9 от ФОТ СП (341,72 руб.): 43%=50%*0,85 от ФОТ | 100 м2 | 0,2022 20,22/100 | 888.84 | 217.8 | 18.77 | 4.75 | 179.72 | 44.04 | 3.8 | 0.96 | 24.92 | 5.04 | 0.38 | 0.08
84 | ФССЦ-01.6.01.02-0005 Приказ Минстроя России №1039/пр от 30.12.2016 | Листы гипсокартонные: ГКЛ 9,5 мм | м2 | 21.23 | 14.8 |  |  |  | 314.2
85 | ФЕРр63-5-1 Приказ Минстроя России №1039/пр от 30.12.2016 | Снятие обоев: простых и улучшенных НР (722,96 руб.): 69%=77%*0,9 от ФОТ СП (450,54 руб.): 43%=50%*0,85 от ФОТ | 100 м2 | 0,7314 73,14/100 | 81.12 | 81.12 |  |  | 59.33 | 59.33 |  |  | 10.4 | 7.61
86 | ФЕРр61-1-9 Приказ Минстроя России №1039/пр от 30.12.2016 | Сплошное выравнивание внутренних поверхностей (однослойное оштукатуривание) из сухих растворных смесей толщиной до 10 мм для последующей окраски или оклейки обоями: стен НР (2873,22 руб.): 71%=79%*0,9 от ФОТ СП (1740,12 руб.): 43%=50%*0,85 от ФОТ | 100 м2 | 0,7314 73,14/100 | 321.53 | 303.12 | 17.16 | 10.18 | 235.17 | 221.7 | 12.55 | 7.45 | 35.83 | 26.21 | 0.94 | 0.69
87 | ФССЦ-14.4.01.04-0001 Приказ Минстроя России №1039/пр от 30.12.2016 | Грунтовка: для внутренних работ ВАК-01-У | т | 0.0095 | 11300 |  |  |  | 107.35
88 | ФССЦ-14.5.11.06-0011 Приказ Минстроя России №1039/пр от 30.12.2016 | Шпатлевка: Ветонит ТТ | т | 0.6253 | 7003.77 |  |  |  | 4379.46
89 | ФЕРр61-1-10 Приказ Минстроя России №1039/пр от 30.12.2016 | Сплошное выравнивание внутренних поверхностей (однослойное оштукатуривание) из сухих растворных смесей толщиной до 10 мм для последующей окраски или оклейки обоями: потолков НР (367,25 руб.): 71%=79%*0,9 от ФОТ СП (222,42 руб.): 43%=50%*0,85 от ФОТ | 100 м2 | 0,08 8/100 | 374.69 | 355.4 | 17.97 | 10.72 | 29.98 | 28.43 | 1.44 | 0.86 | 42.01 | 3.36 | 0.99 | 0.08
90 | ФССЦ-14.4.01.04-0001 Приказ Минстроя России №1039/пр от 30.12.2016 | Грунтовка: для внутренних работ ВАК-01-У | т | 0.001 | 11300 |  |  |  | 11.3
91 | ФССЦ-14.5.11.06-0011 Приказ Минстроя России №1039/пр от 30.12.2016 | Шпатлевка: Ветонит ТТ | т | 0.0726 | 7003.77 |  |  |  | 508.47
92 | ФЕР15-04-005-02 Приказ Минстроя России №1039/пр от 30.12.2016 | Окраска поливинилацетатными водоэмульсионными составами простая по штукатурке и сборным конструкциям: потолков, подготовленным под окраску (ОЗП=1,15; ЭМ=1,25 к расх.; ЗПМ=1,25; ТЗ=1,15; ТЗМ=1,25) НР (1105,6 руб.): 95%=105%*0,9 от ФОТ СП (546,98 руб.): 47%=55%*0,85 от ФОТ | 100 м2 | 0,374 37,4/100 | 230.21 | 174.74 | 7.78 | 1.48 | 86.1 | 65.35 | 2.91 | 0.55 | 19.481 | 7.29 | 0.125 | 0.05
93 | ФССЦ-14.3.02.01-0111 Приказ Минстроя России №1039/пр от 30.12.2016 | Краска акриловая: ВД-АК-101 | т | 0.0213 | 10810 |  |  |  | 230.25
94 | ФЕР15-04-007-03 Приказ Минстроя России №1039/пр от 30.12.2016 | Окраска водно-дисперсионными акриловыми составами улучшенная: по сборным конструкциям стен, подготовленным под окраску (ОЗП=1,15; ЭМ=1,25 к расх.; ЗПМ=1,25; ТЗ=1,15; ТЗМ=1,25) НР (4111,7 руб.): 95%=105%*0,9 от ФОТ СП (2034,21 руб.): 47%=55%*0,85 от ФОТ | 100 м2 | 0,7314 73,14/100 | 460.35 | 333.49 | 8.56 | 1.6 | 336.7 | 243.91 | 6.26 | 1.17 | 37.6395 | 27.53 | 0.1375 | 0.1
95 | ФССЦ-14.3.02.01-0112 Приказ Минстроя России №1039/пр от 30.12.2016 | Краска акриловая: ВД-АК 2180, ВГТ | т | 0.0219 | 4434.4 |  |  |  | 97.11
96 | ФССЦ-14.4.01.04-0001 Приказ Минстроя России №1039/пр от 30.12.2016 | Грунтовка: для внутренних работ ВАК-01-У | т | 0.0095 | 11300 |  |  |  | 107.35
97 | ФЕРр62-33-2 Приказ Минстроя России №1039/пр от 30.12.2016 | Окраска масляными составами ранее окрашенных поверхностей радиаторов и ребристых труб отопления: за 2 раза НР (586,43 руб.): 72%=80%*0,9 от ФОТ СП (350,23 руб.): 43%=50%*0,85 от ФОТ | 100 м2 | 0,08 8/100 | 729.71 | 576.32 | 0.66 | 0.12 | 58.38 | 46.11 | 0.05 | 0.01 | 65.94 | 5.28 | 0.01
98 | ФССЦ-14.4.02.04-0223 Приказ Минстроя России №1039/пр от 30.12.2016 | Краски масляные и алкидные, готовые к применению белила цинковые: МА-22 | т | 0.0013 | 22533 |  |  |  | 29.29
99 | ФЕРр61-1-10 Приказ Минстроя России №1039/пр от 30.12.2016 | Сплошное выравнивание внутренних поверхностей (однослойное оштукатуривание) из сухих растворных смесей толщиной до 10 мм для последующей окраски или оклейки обоями: потолков НР (1716,91 руб.): 71%=79%*0,9 от ФОТ СП (1039,82 руб.): 43%=50%*0,85 от ФОТ | 100 м2 | 0,374 37,4/100 | 374.69 | 355.4 | 17.97 | 10.72 | 140.13 | 132.92 | 6.72 | 4.01 | 42.01 | 15.71 | 0.99 | 0.37
100 | ФССЦ-14.4.01.04-0001 Приказ Минстроя России №1039/пр от 30.12.2016 | Грунтовка: для внутренних работ ВАК-01-У | т | 0.0049 | 11300 |  |  |  | 55.37
101 | ФССЦ-14.5.11.06-0011 Приказ Минстроя России №1039/пр от 30.12.2016 | Шпатлевка: Ветонит ТТ | т | 0.3392 | 7003.77 |  |  |  | 2375.68
102 | ФЕР26-01-050-01 Приказ Минстроя России №1039/пр от 30.12.2016 | Покрытие поверхности изоляции трубопроводов фольгой алюминиевой дублированной (ОЗП=1,15; ЭМ=1,25 к расх.; ЗПМ=1,25; ТЗ=1,15; ТЗМ=1,25) НР (5345,32 руб.): 90%=100%*0,9 от ФОТ СП (3563,54 руб.): 60%=70%*0,85 от ФОТ | 100 м2 | 0,18 18/100 | 5696.65 | 1864.76 | 37.28 | 3.63 | 1025.4 | 335.66 | 6.71 | 0.65 | 180.1705 | 32.43 | 0.3125 | 0.06
103 | ФССЦ-12.2.03.12-0008 Приказ Минстроя России №1039/пр от 30.12.2016 | Фольга алюминиевая: дублированная фольгоизолом | 10 м2 | 2.07 | 266.57 |  |  |  | 551.8
Электромонтажные работы
104 | ФЕРр67-4-1 Приказ Минстроя России №1039/пр от 30.12.2016 | Демонтаж: выключателей, розеток НР (49,5 руб.): 77%=85%*0,9 от ФОТ СП (35,35 руб.): 55%=65%*0,85 от ФОТ | 100 шт | 0,08 8/100 | 45.55 | 45.55 |  |  | 3.64 | 3.64 |  |  | 5.84 | 0.47
105 | ФЕРм08-03-591-01 Приказ Минстроя России №1039/пр от 30.12.2016 | Выключатель: одноклавишный неутопленного типа при открытой проводке НР (286,29 руб.): 86%=95%*0,9 от ФОТ СП (183,09 руб.): 55%=65%*0,85 от ФОТ | 100 шт | 0,06 6/100 | 423.97 | 313.47 | 4.67 | 0.64 | 25.44 | 18.81 | 0.28 | 0.04 | 31.6 | 1.9 | 0.05
106 | ФЕРм08-03-591-08 Приказ Минстроя России №1039/пр от 30.12.2016 | Розетка штепсельная: неутопленного типа при открытой проводке НР (104,34 руб.): 86%=95%*0,9 от ФОТ СП (66,73 руб.): 55%=65%*0,85 от ФОТ | 100 шт | 0,02 2/100 | 453.93 | 342.84 | 4.67 | 0.64 | 9.08 | 6.86 | 0.09 | 0.01 | 34.56 | 0.69 | 0.05
107 | ФССЦ-20.4.01.01-0031 Приказ Минстроя России №1039/пр от 30.12.2016 | Выключатель одноклавишный для открытой проводки | 10 шт. | 0,6 6/10 | 68 |  |  |  | 40.8
108 | ФССЦ-20.4.03.05-0002 Приказ Минстроя России №1039/пр от 30.12.2016 | Розетка открытой проводки двухгнездная | 100 шт | 0,02 2/100 | 702 |  |  |  | 14.04
109 | ФЕРр67-4-5 Приказ Минстроя России №1039/пр от 30.12.2016 | Демонтаж: светильников для люминесцентных ламп НР (275,23 руб.): 77%=85%*0,9 от ФОТ СП (196,59 руб.): 55%=65%*0,85 от ФОТ | 100 шт | 0,14 14/100 | 145.98 | 143.48 | 2.5 | 1.08 | 20.44 | 20.09 | 0.35 | 0.15 | 17.89 | 2.5 | 0.08 | 0.01
110 | ФЕРм08-03-594-07 Приказ Минстроя России №1039/пр от 30.12.2016 | Светильник отдельно устанавливаемый: на подвесах (штангах) с количеством ламп в светильнике 2 НР (5026,79 руб.): 86%=95%*0,9 от ФОТ СП (3214,81 руб.): 55%=65%*0,85 от ФОТ | 100 шт | 0,28 28/100 | 1363.94 | 1174.53 | 53.31 | 7.53 | 381.9 | 328.87 | 14.93 | 2.11 | 118.4 | 33.15 | 0.6 | 0.17
111 | ФССЦ-20.3.03.09-0011 Приказ Минстроя России №1039/пр от 30.12.2016 | Светильники светодиодные Standard 40Вт | шт | 4 | 1044.15 |  |  |  | 4176.6
Раздел 2. Уборка мусора
112 | ФССЦпг-01-01-01-041 Приказ Минстроя России от 30.12.2016 №1039/пр | Погрузо-разгрузочные работы при автомобильных перевозках: Погрузка мусора строительного с погрузкой вручную (ПЗ=7,64 (ОЗП=7,64; ЭМ=7,64 к расх.; ЗПМ=7,64; МАТ=7,64 к расх.; ТЗ=7,64; ТЗМ=7,64)) НР 0%=0%*0,9 от ФОТ СП 0%=0%*0,85 от ФОТ | 1 т груза | 1.6228 | 328.37 |  | 328.37 |  | 532.88 |  | 532.88
113 | ФССЦпг-03-21-01-007 Приказ Минстроя России от 30.12.2016 №1039/пр | Перевозка грузов автомобилями-самосвалами грузоподъемностью 10 т работающих вне карьера на расстояние: I класс груза до 7 км (ПЗ=7,64 (ОЗП=7,64; ЭМ=7,64 к расх.; ЗПМ=7,64; МАТ=7,64 к расх.; ТЗ=7,64; ТЗМ=7,64)) НР 0%=0%*0,9 от ФОТ СП 0%=0%*0,85 от ФОТ | 1 т груза | 1.6228 | 65.55 |  | 65.55 |  | 106.37 |  | 106.37
Итого прямые затраты по смете в базисных ценах | [8 empty] | 129715.06 | 13131.71 | 1771.61 | 320.43 |  | 1490.32 |  | 26.64
Итого прямые затраты по смете с учетом коэффициентов к итогам | [8 empty] | 709780.03 | 231906.01 | 8294.01 | 5658.81 |  | 1490.32 |  | 26.64
В том числе, справочно:
ОЗП=17,66; ЭМ=6,76; ЗПМ=17,66; МАТ=4,09 (Поз. 1, 3, 9-10, 64, 72-73, 2, 4-8, 13-19, 65-71, 74-82, 11-12, 20, 26-27, 35-36, 40, 55-58, 92-95, 21-22, 38-39, 60-63, 97-98, 23-25, 29-34, 37, 46-54, 59, 86-91, 96, 99-101, 28, 43-45, 83-85, 41-42, 102-104, 109, 105-108, 110-111) | [8 empty] | 580064.97 | 218774.29 | 6522.39 | 5338.36
Накладные расходы | [8 empty] | 205149.95
Сметная прибыль | [8 empty] | 116864.36
Итоги по смете:
Итого Строительные работы | [8 empty] | 998072.47 |  |  |  |  | 1451.61 |  | 26.46
Итого Монтажные работы | [8 empty] | 33721.87 |  |  |  |  | 38.71 |  | 0.18
Итого | [8 empty] | 1031794.34 |  |  |  |  | 1490.32 |  | 26.64
В том числе:
Материалы | [8 empty] | 469580.01
Машины и механизмы | [8 empty] | 8294.01
ФОТ | [8 empty] | 237564.82
Накладные расходы | [8 empty] | 205149.95
Сметная прибыль | [8 empty] | 116864.36
НДС 20% от 1031794,34 | [8 empty] | 206358.87
ВСЕГО по смете | [8 empty] | 1238153.21 |  |  |  |  | 1490.32 |  | 26.64
Составил:
Проверил: