## Ведомость объемов работ 5 граф
УТВЕРЖДАЮ
_____________________
ВЕДОМОСТЬ ОБЪЕМОВ РАБОТ №05/19
Ремонт в помещениях №58,59,60,61 (1 этаж) (Сан комната)
№ пп | Наименование | Ед. изм. | Кол. | Примечание
1 | 2 | 3 | 4 | 5
Раздел 1. Помещения №58,59,60,61
отделочные работы
двери
1 | Снятие дверных полотен | 100 м2 дверных полотен | 0.0672
2 | Демонтаж дверных коробок: в деревянных стенах каркасных и в перегородках | 100 коробок | 0.04
3 | Резка дисковыми стенорезными машинами конструкций стен глубиной 230 мм | 1 м реза | 2.2
4 | На каждые 100 мм увеличения глубины реза добавлять до 500 мм (расширение проема в стене) | 1 м реза | 2.2
5 | Устройство металлических перемычек в стенах существующих зданий | 1 т металлоконструкций перемычек | 0.061
6 | Установка блоков из ПВХ в наружных и внутренних дверных проемах: в перегородках и деревянных нерубленных стенах площадью проема до 3 м2 | 100 м2 проемов | 0.021
7 | Установка дверного доводчика к дверям | 1 шт. | 1
8 | Доводчик дверной | шт. | 1
9 | Установка уголков | 100 п. м | 0.104
10 | Профиль угловой перфорированный оцинкованный, ПУ 25/25/0,5 | м | 10.4
11 | Сплошное выравнивание штукатурки внутри здания (однослойная штукатурка) сухой растворной смесью толщиной 20 мм для последующей окраски : дверных откосов плоских | 100 м2 поверхности | 0.0104
полы
12 | Разборка покрытий полов: из керамических плиток | 100 м2 покрытия | 0.096
13 | Разборка плинтусов: цементных и из керамической плитки | 100 м плинтуса | 0.18
14 | Разборка покрытий полов | 100 м2 покрытия | 0.096
15 | Устройство гидроизоляции обмазочной: в один слой толщиной 2 мм | 100 м2 изолируемой поверхности | 0.14
16 | Устройство стяжек: цементных толщиной 20 мм | 100 м2 стяжки | 0.107
17 | Устройство стяжек: на каждые 5 мм изменения толщины стяжки добавлять до 5 см | 100 м2 стяжки | 0.107
18 | Устройство сетки | 100 м2 поверхности | 0.107
19 | Сетка армирующая полипропиленовая | м2 | 11.77
20 | Устройство покрытий из плит керамогранитных | 100 м2 покрытия | 0.107
21 | Грунтовка воднодисперсионная CERESIT CT 17 | л | 1.605
22 | Клей плиточный «Ceresit» CM17 | кг | 128.4
Потолок
23 | Очистка вручную поверхности потолков | 100 м2 расчищенной поверхности | 0.057
24 | Ремонт штукатурки потолков по камню и бетону цементно-известковым раствором, площадью отдельных мест: до 1 м2 толщиной слоя до 20 мм в местах демонтажа перегородок | 100 м2 отремонтированной поверхности | 0.05
25 | Ремонт штукатурки потолков по камню и бетону цементно-известковым раствором, площадью отдельных мест: на каждые следующие 10 мм толщины слоя добавлять к расценке 61-4-7 | 100 м2 отремонтированной поверхности | 0.05
26 | Сплошное выравнивание внутренних поверхностей (однослойное оштукатуривание)из сухих растворных смесей толщиной до 10 мм: потолков | 100 м2 оштукатуриваемой поверхности | 0.107
27 | Грунтовка воднодисперсионная CERESIT CT 17 | л | 1.605
28 | Окраска поливинилацетатными водоэмульсионными составами улучшенная: по штукатурке потолков | 100 м2 окрашиваемой поверхности | 0.107
29 | Краска водоэмульсионная для внутренних работ моющаяся | т | 0.0074
стены
30 | Разборка облицовки стен: из керамических глазурованных плиток | 100 м2 поверхности облицовки | 0.62
31 | Разборка кирпичных перегородок на отдельные кирпичи | 100 м2 перегородок | 0.177
32 | Ремонт штукатурки внутренних стен по камню и бетону цементно-известковым раствором, площадью отдельных мест: до 1 м2 толщиной слоя до 20 мм | 100 м2 отремонтированной поверхности | 0.15
33 | Ремонт штукатурки внутренних стен по камню и бетону цементно-известковым раствором, площадью отдельных мест: на каждые следующие 10 мм толщины слоя добавлять до 3 см | 100 м2 отремонтированной поверхности | 0.15
34 | Сплошное выравнивание внутренних поверхностей из сухих растворных смесей толщиной до 10 мм: стен | 100 м2 оштукатуриваемой поверхности | 0.352
35 | Грунтовка воднодисперсионная CERESIT CT 17 | л | 5.28
36 | Покрытие поверхностей грунтовкой глубокого проникновения: за 1 раз стен перед укладкой плитки | 100 м2 покрытия | 0.352
37 | Грунтовка воднодисперсионная CERESIT CT 17 | л | 5.28
38 | Гладкая облицовка стен, столбов, пилястр и откосов (без карнизных, плинтусных и угловых плиток) без установки плиток туалетного гарнитура на клее из сухих смесей: по кирпичу и бетону | 100 м2 поверхности облицовки | 0.352
39 | Плитки керамические глазурованные для внутренней облицовки стен гладкие цветные | м2 | 35.2
разные работы
40 | Установка сиденья откидного для душа, зеркала, держателя для бумаги, крючка для костылей, дозатора для мыла, шторка с карнизом)(материал Заказчика) | 100 шт. изделий | 0.06
41 | Устройство металлических поручней (откидной напольный, для раковины, пристенный, для душа) (материал Заказчика) | 100 м ограждения | 0.15
Установка оборудования - Система вызова персонала Hostcall MP-920W8
42 | Кнопка и др. с подготовкой места установки (материал Заказчика) | 1 шт. | 1
43 | Устройство: блок питания и контроля | 1 шт. | 1
44 | Устройство: преобразователь (излучатель или приемник) | 1 шт. | 1
45 | Извещатель автоматический: световой в нормальном исполнении | 1 шт. | 1
Установка оборудования - Сушилка для рук
46 | Установка сушилки для рук (материал Заказчика) | 1 шт. | 1
Электромонтажные работы
47 | Смена светильников: с люминесцентными лампами | 100 шт. | 0.04
Сантехнические работы
48 | Снятие кранов | 100 шт. арматуры | 0.06
49 | Разборка трубопроводов из водогазопроводных труб диаметром: до 32 мм | 100 м трубопровода | 0.065
50 | Демонтаж: умывальников | 100 приборов | 0.02
51 | Демонтаж: унитазов | 100 приборов | 0.02
52 | Разборка трубопроводов из чугунных канализационных труб диаметром: 50 мм | 100 м трубопровода с фасонными частями | 0.02
53 | Разборка трубопроводов из чугунных канализационных труб диаметром: 100 мм | 100 м трубопровода с фасонными частями | 0.04
54 | Прокладка трубопроводов водоснабжения из многослойных металлополимерных труб диаметром: 20 мм | 100 м трубопровода | 0.07
55 | Фиксатор пластмассовый ординарный для металлополимерных труб размером 3/4" | шт. | 7
56 | Соединительные детали «Vestol» размером 3/4" | шт. | 12
57 | Кран шаровой размером 3/4" | шт. | 5
58 | Гидравлическое испытание трубопроводов систем отопления, водопровода и горячего водоснабжения диаметром: до 50 мм | 100 м трубопровода | 0.07
59 | Прокладка трубопроводов канализации из полиэтиленовых труб высокой плотности диаметром: 50 мм | 100 м трубопровода | 0.01
60 | Хомут металлический с шурупом для крепления трубопроводов диаметром 48-53 мм | шт. | 1
61 | Прокладка трубопроводов канализации из полиэтиленовых труб высокой плотности диаметром: 110 мм | 100 м трубопровода | 0.04
62 | Хомут металлический с шурупом для крепления трубопроводов диаметром 108-116 мм | шт. | 2
63 | Установка умывальников одиночных: с подводкой холодной и горячей воды (материал Заказчика) | 10 компл. | 0.1
64 | Установка унитазов: с бачком непосредственно присоединенным (материал Заказчика) | 10 компл. | 0.1
65 | Подводка гибкая армированная резиновая 500 мм | шт. | 3
66 | Установка трапов диаметром : 100 мм | 10 компл. | 0.1
67 | Установка смесителей с для душа (материал Заказчика) | 10 шт. | 0.1
68 | Погрузочные работы при автомобильных перевозках: мусора строительного с погрузкой вручную | 1 т груза | 6
69 | Перевозка грузов автомобилями-самосвалами грузоподъемностью 10 т, работающих вне карьера, на расстояние: до 20 км I класс груза | 1 т груза | 6
Составил: ___________________________
(должность, подпись, расшифровка)
Проверил: ___________________________
(должность, подпись, расшифровка)