## ЛСР 17 граф с оборудованием
Приложение № 2
К договору № ____ от _____________
СОГЛАСОВАНО: | [11 empty] | УТВЕРЖДАЮ:
_________________ | [11 empty] | _________________
" _____ " ________________ 2020 г. | [11 empty] | "______ " _______________2020 г.
МАУ "ЗОЛ" Восход", Свердловская область, г.Краснотурьинск, переулок Новокирпичный 198-а
(наименование стройки)
ЛОКАЛЬНЫЙ СМЕТНЫЙ РАСЧЕТ №
(локальная смета)
Асфальтирование территории
(наименование работ и затрат, наименование объекта)
Основание:
|  |  | Сметная стоимость строительных работ _______________________________________________________________________________________________ | [5 empty] | ___________________________3 819 641,80 |  | руб.
|  |  | Средства на оплату труда _______________________________________________________________________________________________ | [5 empty] | ___________________________20,126 |  | тыс. руб.
|  |  | Сметная трудоемкость _______________________________________________________________________________________________ | [5 empty] | _______________________________________________________________________________________________1110,89 |  | чел.час
|  |  | Трудозатраты механизаторов _______________________________________________________________________________________________ | [5 empty] | _______________________________________________________________________________________________365,6 |  | чел.час
Составлен(а) в текущих (прогнозных) ценах по состоянию на на 1 кв. 2020г.
№ пп | Обосно- вание | Наименование | Ед. изм. | Кол. | Стоимость единицы, руб. |  |  |  | Общая стоимость, руб. |  |  |  |  | Т/з осн. раб.на ед. | Т/з осн. раб. Всего | Общая масса обору-дования, т
[5 empty] | Всего | В том числе |  |  | Обору- дование | Всего | В том числе
[6 empty] | Осн.З/п | Эк.Маш | З/пМех |  |  | Осн.З/п | Эк.Маш | З/пМех
1 | 2 | 3 | 4 | 5 | 6 | 7 | 8 | 9 | 10 | 11 | 12 | 13 | 14 | 15 | 16 | 17
Раздел 1. Новый раздел
1 | ТЕРр68-13-2 Приказ Минстроя России от 13.03.15 №171/пр | Разборка асфальтобетонных покрытий тротуаров толщиной до 4 см: с помощью молотков отбойных пневматических Благоустройство (ремонтно-строительные): НР (2384 руб.): 104% от ФОТ (2292 руб.) СП (1375 руб.): 60% от ФОТ (2292 руб.) | 1000 м2 | 2,55 2550 / 1000 | 3523.25 | 676.37 | 2846.88 | 222.47 |  | 8984 | 1725 | 7259 | 567 | 57.76 | 147.29
2 | ТЕР01-01-012-07 Приказ Минстроя России от 13.03.15 №171/пр | Разработка грунта с погрузкой на автомобили-самосвалы экскаваторами с ковшом вместимостью: 1,6 (1,25-1,6) м3, группа грунтов 1 (Приказ от 29.12.2016 № 1028/пр п.8.7.1 При ремонтно-строительных работах и работах по реконструкции объектов капитального строительства (аналогичных технологическим процессам в новом строительстве, в том числе по возведению новых конструктивных элементов) ОЗП=1,15; ЭМ=1,25 к расх.; ЗПМ=1,25; ТЗ=1,15; ТЗМ=1,25) Земляные работы, выполняемые механизированным способом: НР (523 руб.): 95% от ФОТ (551 руб.) СП (237 руб.): 43%=50%*0,85 от ФОТ (551 руб.) | 1000 м3 грунта | 0,765 (2550*0,3) / 1000 | 3752.32 | 61.42 | 3688.35 | 564.95 |  | 2871 | 47 | 2822 | 432 | 5.59 | 4.28
3 | ТЕР01-01-111-02 Приказ Минстроя России от 13.03.15 №171/пр | Планировка вручную: дна и откосов выемок каналов, группа грунтов 2 (Приказ от 29.12.2016 № 1028/пр п.8.7.1 При ремонтно-строительных работах и работах по реконструкции объектов капитального строительства (аналогичных технологическим процессам в новом строительстве, в том числе по возведению новых конструктивных элементов) ОЗП=1,15; ЭМ=1,25 к расх.; ЗПМ=1,25; ТЗ=1,15; ТЗМ=1,25) Земляные работы, выполняемые механизированным способом: НР (4963 руб.): 95% от ФОТ (5224 руб.) СП (2246 руб.): 43%=50%*0,85 от ФОТ (5224 руб.) | 1000 м2 спланированной поверхности | 2,55 2550 / 1000 | 1781.68 | 1781.68 |  |  |  | 4543 | 4543 |  |  | 148.35 | 378.29
4 | ТЕР27-02-010-02 Приказ Минстроя России от 13.03.15 №171/пр | Установка бортовых камней бетонных: при других видах покрытий (Приказ от 29.12.2016 № 1028/пр п.8.7.1 При ремонтно-строительных работах и работах по реконструкции объектов капитального строительства (аналогичных технологическим процессам в новом строительстве, в том числе по возведению новых конструктивных элементов) ОЗП=1,15; ЭМ=1,25 к расх.; ЗПМ=1,25; ТЗ=1,15; ТЗМ=1,25) Автомобильные дороги: НР (2542 руб.): 142% от ФОТ (1790 руб.) СП (1450 руб.): 81%=95%*0,85 от ФОТ (1790 руб.) | 100 м бортового камня | 1,47 147 / 100 | 4638.64 | 1042.03 | 113.81 | 16.18 |  | 6819 | 1532 | 167 | 24 | 87.49 | 128.61
5 | ТССЦ-403-8021 Приказ Минстроя России от 13.03.15 №171/пр | Камни бортовые БР 100.30.15 /бетон В30 (М400), объем 0,043 м3/ (ГОСТ 6665-91) Автомобильные дороги | шт. | 49 147/3 | 59.88 |  |  |  |  | 2934
6 | ТЕР27-04-001-04 Приказ Минстроя России от 13.03.15 №171/пр | Устройство подстилающих и выравнивающих слоев оснований: из щебня (Приказ от 29.12.2016 № 1028/пр п.8.7.1 При ремонтно-строительных работах и работах по реконструкции объектов капитального строительства (аналогичных технологическим процессам в новом строительстве, в том числе по возведению новых конструктивных элементов) ОЗП=1,15; ЭМ=1,25 к расх.; ЗПМ=1,25; ТЗ=1,15; ТЗМ=1,25) Автомобильные дороги: НР (6734 руб.): 142% от ФОТ (4742 руб.) СП (3841 руб.): 81%=95%*0,85 от ФОТ (4742 руб.) | 100 м3 материала основания (в плотном теле) | 5,1 (2550*0,2) / 100 | 5138.04 | 317.14 | 4786.74 | 491.31 |  | 26204 | 1617 | 24412 | 2506 | 27.82 | 141.88
7 | ТЕР27-04-001-04 Приказ Минстроя России от 13.03.15 №171/пр | Устройство подстилающих и выравнивающих слоев оснований: из щебня (Приказ от 29.12.2016 № 1028/пр п.8.7.1 При ремонтно-строительных работах и работах по реконструкции объектов капитального строительства (аналогичных технологическим процессам в новом строительстве, в том числе по возведению новых конструктивных элементов) ОЗП=1,15; ЭМ=1,25 к расх.; ЗПМ=1,25; ТЗ=1,15; ТЗМ=1,25) Автомобильные дороги: НР (3367 руб.): 142% от ФОТ (2371 руб.) СП (1921 руб.): 81%=95%*0,85 от ФОТ (2371 руб.) | 100 м3 материала основания (в плотном теле) | 2,55 (2550*0,1) / 100 | 5138.04 | 317.14 | 4786.74 | 491.31 |  | 13102 | 809 | 12206 | 1253 | 27.82 | 70.94
8 | ТССЦ-409-0084 Приказ Минстроя России от 13.03.15 №171/пр | Щебень шлаковый для дорожного строительства, фракция 40-70 мм, марка 600 Автомобильные дороги | м3 | 642,6 2550*0,2*1,26 | 67.63 |  |  |  |  | 43459
9 | ТССЦ-409-0074 Приказ Минстроя России от 13.03.15 №171/пр | Щебень шлаковый для дорожного строительства, фракция 20-40 мм, марка 600 Автомобильные дороги | м3 | 321,3 2550*0,1*1,26 | 74.11 |  |  |  |  | 23812
10 | ТЕР27-06-020-01 Приказ Минстроя России от 13.03.15 №171/пр | Устройство покрытия толщиной 4 см из горячих асфальтобетонных смесей плотных мелкозернистых типа АБВ, плотность каменных материалов: 2,5-2,9 т/м3 (Приказ от 29.12.2016 № 1028/пр п.8.7.1 При ремонтно-строительных работах и работах по реконструкции объектов капитального строительства (аналогичных технологическим процессам в новом строительстве, в том числе по возведению новых конструктивных элементов) ОЗП=1,15; ЭМ=1,25 к расх.; ЗПМ=1,25; ТЗ=1,15; ТЗМ=1,25) Автомобильные дороги: НР (4413 руб.): 142% от ФОТ (3108 руб.) СП (2517 руб.): 81%=95%*0,85 от ФОТ (3108 руб.) | 1000 м2 покрытия | 2,55 2550 / 1000 | 56426.81 | 596.82 | 3730 | 463.16 |  | 143888 | 1522 | 9512 | 1181 | 44.05 | 112.33
11 | ТЕР27-06-021-01 Приказ Минстроя России от 13.03.15 №171/пр | На каждые 0,5 см изменения толщины покрытия добавлять или исключать: к расценке 27-06-020-01 (ПЗ=6 (ОЗП=6; ЭМ=6 к расх.; ЗПМ=6; МАТ=6 к расх.; ТЗ=6; ТЗМ=6); Приказ от 29.12.2016 № 1028/пр п.8.7.1 При ремонтно-строительных работах и работах по реконструкции объектов капитального строительства (аналогичных технологическим процессам в новом строительстве, в том числе по возведению новых конструктивных элементов) ОЗП=1,15; ЭМ=1,25 к расх.; ЗПМ=1,25; ТЗ=1,15; ТЗМ=1,25) Автомобильные дороги: НР (34 руб.): 142% от ФОТ (24 руб.) СП (19 руб.): 81%=95%*0,85 от ФОТ (24 руб.) | 1000 м2 покрытия | 2,55 2550 / 1000 | 39015.44 | 8.42 | 24.9 |  |  | 99489 | 21 | 63 |  | 0.62 | 1.58
12 | ТЕР27-06-026-01 Приказ Минстроя России от 13.03.15 №171/пр | Розлив вяжущих материалов (Приказ от 29.12.2016 № 1028/пр п.8.7.1 При ремонтно-строительных работах и работах по реконструкции объектов капитального строительства (аналогичных технологическим процессам в новом строительстве, в том числе по возведению новых конструктивных элементов) ОЗП=1,15; ЭМ=1,25 к расх.; ЗПМ=1,25; ТЗ=1,15; ТЗМ=1,25) Автомобильные дороги: НР (33 руб.): 142% от ФОТ (23 руб.) СП (19 руб.): 81%=95%*0,85 от ФОТ (23 руб.) | 1 т | 1.5885 | 2029.09 |  | 58.16 | 12.59 |  | 3223 |  | 92 | 20
Итого по разделу 1 Новый раздел | [9 empty] | 426852 |  |  |  |  | 1110.89
ИТОГИ ПО СМЕТЕ:
Итого прямые затраты по смете в базисных ценах | [9 empty] | 379328 | 11816 | 56533 | 5983 |  | 985.2
Итого прямые затраты по смете с учетом коэффициентов к итогам (Приказ от 29.12.2016 № 1028/пр Прил.3, Табл.2, п.10 Производство работ осуществляется в стесненных условиях застроенной части населенных пунктов. ОЗП=1,15; ЭМ=1,15; ЗПМ=1,15; ТЗ=1,15; ТЗМ=1,15 (Поз. 2-12)) | [9 empty] | 388233 | 13330 | 63924 | 6796 |  | 1110.89
Накладные расходы | [9 empty] | 24993
В том числе, справочно:
95% ФОТ (от 5776) (Поз. 2-3) | [9 empty] | 5487
104% ФОТ (от 2292) (Поз. 1) | [9 empty] | 2384
142% ФОТ (от 12058) (Поз. 4-12) | [9 empty] | 17122
Сметная прибыль | [9 empty] | 13626
В том числе, справочно:
43% = 50%*0,85 ФОТ (от 5776) (Поз. 2-3) | [9 empty] | 2484
60% ФОТ (от 2292) (Поз. 1) | [9 empty] | 1375
81% = 95%*0,85 ФОТ (от 12058) (Поз. 4-12) | [9 empty] | 9767
Итоги по смете:
Благоустройство (ремонтно-строительные) | [9 empty] | 12743 |  |  |  |  | 147.29
Земляные работы, выполняемые механизированным способом | [9 empty] | 16497 |  |  |  |  | 439.96
Автомобильные дороги | [9 empty] | 397612 |  |  |  |  | 523.64
Итого | [9 empty] | 426852 |  |  |  |  | 1110.89
В том числе:
Материалы | [9 empty] | 310979
Машины и механизмы | [9 empty] | 63924
ФОТ | [9 empty] | 20126
Накладные расходы | [9 empty] | 24993
Сметная прибыль | [9 empty] | 13626
Индекс изменения стоимости на 1 кв. 2020г. 426 852 * 7,457 | [9 empty] | 3183035
НДС 20% от 3183035 | [9 empty] | 636606.8
ВСЕГО по смете | [9 empty] | 3819641.8 |  |  |  |  | 1110.89
Составил: ___________________________
(должность, подпись, расшифровка)
Проверил: ___________________________
(должность, подпись, расшифровка)