## ЛСР по форме №4 с материалами
СОГЛАСОВАНО: | [7 empty] | УТВЕРЖДАЮ:
Директор | [7 empty] | Глава городского округа - глава администрации Горнозаводского городского округа Пермского края
МАУК "ДК имени Л.И.Бэра"
_______________ Н.В.Белослудцева | [7 empty] | __________________ А.Н.Афанасьев
" _____ " ________________ 2021 г. | [7 empty] | "______ " _______________2021 г.
Пермский край, Горнозаводский район, п.Теплая Гора, ул. 1 Мая, 11
(наименование стройки)
ЛОКАЛЬНЫЙ СМЕТНЫЙ РАСЧЕТ № 666-21
(локальная смета)
Покрытие поверхности огнезащитным составом косоуров лестничных маршей Теплогорского дома культуры МАУК "ДК имени Л.И.Бэра" (огнезащитная обработка косоуров лестничных маршей)
(наименование работ и затрат, наименование объекта)
Основание:
| Сметная стоимость строительных работ _______________________________________________________________________________________________ |  | ___________________________100599,00 |  | руб.
Составлен(а) в текущих (прогнозных) ценах по состоянию на __4кв. 2020 г.____
№ пп | Шифр и номер позиции норматива | Наименование работ и затрат, единица измерения | Количество | Стоимость единицы, руб. |  |  | Общая стоимость, руб. |  |  |  | Затраты труда рабочих, чел.-ч, не занятых обслуживанием машин / ТЗМ
|  |  |  | всего | эксплуата- ции машин | мате- риалы | Всего | оплаты труда | эксплуата- ции машин | мате- риалы
|  |  |  | оплаты труда | в т.ч. оплаты труда |  |  |  | в т.ч. оплаты труда |  | на единицу | всего
1 | 2 | 3 | 4 | 5 | 6 | 7 | 8 | 9 | 10 | 11 | 12 | 13
Раздел 1.
1 | ФЕР26-02-010-02 Приказ Минстроя России от 26.12.2019 №876/пр | Очистка и огрунтовка поверхности металлических конструкций перед нанесением огнезащитного покрытия (м2) | 30.4 | 193,41 22,43 | 40,48 4,04 | 130.5 | 5880 | 682 | 1231 123 | 3967 | 2,63 0,07 | 79,95 2,13
2 | ФЕР26-02-011-01 Приказ Минстроя России от 26.12.2019 №876/пр | Огнезащитное покрытие металлоконструкций краской по подготовленной поверхности, толщина покрытия 1 мм (100 м2) | 0,58 58 / 100 | 376,97 104,26 | 58,06 0,1 | 214.65 | 219 | 60 | 34 | 125 | 9,79 0,01 | 5,68 0,01
3 | Торговая цена | АСТРА-М Краска огнезащитная терморасширяющаяся для металлических конструкций (на органической основе) Цена: 300:7,64:1,2=32,72 руб. (кг) | 133,4 58*2,3 | 32,72 300/7,64/1,2 |  | 32,72 300/7,64/1,2 | 4365 |  |  | 4365
Итого прямые затраты по смете в базисных ценах | [6 empty] | 10464 | 742 | 1265 123 | 8457 |  | 85,63 2,14
Накладные расходы | [6 empty] | 545
В том числе, справочно:
63% = 100%*0.9 * 0,7 ФОТ (от 865) (Поз. 1-3) | [6 empty] | 545
Сметная прибыль | [6 empty] | 467
В том числе, справочно:
54% = 70%*0.85 * 0,9 ФОТ (от 865) (Поз. 1-3) | [6 empty] | 467
Итоги по смете:
Теплоизоляционные работы | [6 empty] | 11476 |  |  |  |  | 85,63 2,14
Итого | [6 empty] | 11476 |  |  |  |  | 85,63 2,14
В том числе:
Материалы | [6 empty] | 8457
Машины и механизмы | [6 empty] | 1265
ФОТ | [6 empty] | 865
Накладные расходы | [6 empty] | 545
Сметная прибыль | [6 empty] | 467
Индекс изменения сметной стоимости на 4 кв. 2020 г. Письмо Минстроя России № 44016-ИФ/09 от 02.11.2020 г. 11 476 * 7,64 | [6 empty] | 87677
НДС на материалы 20% | [6 empty] | 12922
ВСЕГО по смете | [6 empty] | 100599 |  |  |  |  | 85,63 2,14
Составил: ___________________________ К.В.Спешилов, индивидуальный предприниматель
(должность, подпись, расшифровка)
Проверил: ___________________________ Т.Ф.Гайнутдинова, консультант по сметной деятельности отдела капитального строительства управления инфраструктуры
(должность, подпись, расшифровка)