## Спортивные площадки с сеткой -
Приложение № 3
Утверждено приказом № 421 от 4 августа 2020 г. Минстроя РФ в редакции приказа № 557 от 7 июля 2022 г.
СОГЛАСОВАНО: | [10 empty] | УТВЕРЖДАЮ:
"____" ________________ 2024 года | [10 empty] | "____" ________________ 2024 года | [5 empty] | "____" ________________ 2024 года | "____" ________________ 2024 года
Наименование программного продукта |  |  |  |  | ГРАНД-Смета, версия 2024.1
Наименование редакции сметных нормативов |  |  |  |  | Приказ Минстроя России от 30.12.2021 № 1046/пр; Приказ Минстроя России от 04.08.2020 № 421/пр; Приказ Минстроя России от 21.12.2020 № 812/пр; Приказ Минстроя России от 11.12.2020 № 774/пр; Приказ Минстроя России от 02.08.2023 № 551/пр; Приказ Минстроя России от 14.11.2023 № 817/пр | [13 empty] | Приказ Минстроя России от 30.12.2021 № 1046/пр; Приказ Минстроя России от 04.08.2020 № 421/пр; Приказ Минстроя России от 21.12.2020 № 812/пр; Приказ Минстроя России от 11.12.2020 № 774/пр; Приказ Минстроя России от 02.08.2023 № 551/пр; Приказ Минстроя России от 14.11.2023 № 817/пр
Реквизиты приказа Минстроя России об утверждении дополнений и изменений к сметным нормативам |  |  |  |  | Приказ Минстроя России от 18 мая 2022 г. № 378/пр, Приказ Минстроя России от 26 августа 2022 г. № 703/пр, Приказ Минстроя России от 26 октября 2022 г. № 905/пр, Приказ Минстроя России от 27 декабря 2022 г. № 1133/пр, Приказ Минстроя России от 10 февраля 2023 г. № 84/пр, Приказ Минстроя России от 11.05.2023 №335/пр; Приказ Минстроя России от 07.07.2022 № 557/пр; Приказ Минстроя России от 02.09.2021 № 636/пр, Приказ Минстроя России от 26.07.2022 № 611/пр; Приказ Минстроя России от 22.04.2022 № 317/пр; Приказ Минстроя России от 02.08.2023 № 551/пр; Приказ Минстроя России от 14.11.2023 № 817/пр | [9 empty] | Реквизиты приказа Минстроя России об утверждении дополнений и изменений к сметным нормативам | Приказ Минстроя России от 18 мая 2022 г. № 378/пр, Приказ Минстроя России от 26 августа 2022 г. № 703/пр, Приказ Минстроя России от 26 октября 2022 г. № 905/пр, Приказ Минстроя России от 27 декабря 2022 г. № 1133/пр, Приказ Минстроя России от 10 февраля 2023 г. № 84/пр, Приказ Минстроя России от 11.05.2023 №335/пр; Приказ Минстроя России от 07.07.2022 № 557/пр; Приказ Минстроя России от 02.09.2021 № 636/пр, Приказ Минстроя России от 26.07.2022 № 611/пр; Приказ Минстроя России от 22.04.2022 № 317/пр; Приказ Минстроя России от 02.08.2023 № 551/пр; Приказ Минстроя России от 14.11.2023 № 817/пр |  |  |  | Приказ Минстроя России от 18 мая 2022 г. № 378/пр, Приказ Минстроя России от 26 августа 2022 г. № 703/пр, Приказ Минстроя России от 26 октября 2022 г. № 905/пр, Приказ Минстроя России от 27 декабря 2022 г. № 1133/пр, Приказ Минстроя России от 10 февраля 2023 г. № 84/пр, Приказ Минстроя России от 11.05.2023 №335/пр; Приказ Минстроя России от 07.07.2022 № 557/пр; Приказ Минстроя России от 02.09.2021 № 636/пр, Приказ Минстроя России от 26.07.2022 № 611/пр; Приказ Минстроя России от 22.04.2022 № 317/пр; Приказ Минстроя России от 02.08.2023 № 551/пр; Приказ Минстроя России от 14.11.2023 № 817/пр
Реквизиты письма Минстроя России об индексах изменения сметной стоимости строительства, включаемые в федеральный реестр сметных нормативов и размещаемые в федеральной государственной информационной системе ценообразования в строительстве, подготовленного в соответствии пунктом 85 Методики расчета индексов изменения сметной стоимости строительства, утвержденной приказом Министерства строительства и жилищно-коммунального хозяйства Российской Федерации от 5 июня 2019 г. № 326/пр¹ |  |  |  |  | Письмо Минстроя России от 22.02.2024 № 10096-ИФ/09 | [9 empty] | Реквизиты письма Минстроя России об индексах изменения сметной стоимости строительства, включаемые в федеральный реестр сметных нормативов и размещаемые в федеральной государственной информационной системе ценообразования в строительстве, подготовленного в соответствии пунктом 85 Методики расчета индексов изменения сметной стоимости строительства, утвержденной приказом Министерства строительства и жилищно-коммунального хозяйства Российской Федерации от 5 июня 2019 г. № 326/пр¹ | Письмо Минстроя России от 22.02.2024 № 10096-ИФ/09 |  |  |  |  | Письмо Минстроя России от 22.02.2024 № 10096-ИФ/09
Реквизиты нормативного правового акта об утверждении оплаты труда, утверждаемый в соответствии с пунктом 22(1) Правилами мониторинга цен, утвержденными постановлением Правительства Российской Федерации от 23 декабря 2016 г. № 1452 |  |  |  |  | Распоряжение Министерства строительного комплекса Московской области от 16.02.2023 № 39 | [9 empty] | Реквизиты нормативного правового акта об утверждении оплаты труда, утверждаемый в соответствии с пунктом 22(1) Правилами мониторинга цен, утвержденными постановлением Правительства Российской Федерации от 23 декабря 2016 г. № 1452 | Распоряжение Министерства строительного комплекса Московской области от 16.02.2023 № 39 | [5 empty] | Распоряжение Министерства строительного комплекса Московской области от 16.02.2023 № 39
Обоснование принятых текущих цен на строительные ресурсы
Наименование субъекта Российской Федерации |  |  |  |  | 50 Московская область
Наименование зоны субъекта Российской Федерации
(наименование стройки)
(наименование объекта капитального строительства)
ЛОКАЛЬНЫЙ СМЕТНЫЙ РАСЧЕТ (СМЕТА) №
Устройство спортивной площадки в ГАУ СО МО "Комплексный центр обслуживания и реабилитации "Серебряно-Прудский" по адресу: Московская область, п. Серебряные Пруды, ул. Привокзальная, д.2 | [22 empty] | Спортивные площадки с сеткой
(наименование работ и затрат)
Составлен | ресурсно-индексным | методом
Основание | ведомость объемов работ
(проектная и (или) иная техническая документация)
Составлен(а) в текущем уровне цен |  | I квартал 2024 года | [21 empty] | I квартал 2024 года
Сметная стоимость |  |  | 1794.73 | тыс.руб.
в том числе:
| строительных работ |  | 1495.61 | тыс.руб. |  |  |  |  | Средства на оплату труда рабочих |  |  |  | 130.66 | тыс.руб.
| монтажных работ |  | 0 | тыс.руб. |  |  |  |  | Средства на оплату труда машинистов |  |  |  | 14.37 | тыс.руб.
| оборудования |  | 0 | тыс.руб. |  |  |  |  | Нормативные затраты труда рабочих |  |  |  | 313.57 | чел.-ч.
| прочих затрат |  | 0 | тыс.руб. |  |  |  |  | Нормативные затраты труда машинистов |  |  |  | 27.52 | чел.-ч.
№ п/п | Обоснование | Наименование работ и затрат |  |  |  | Единица измерения | Количество |  |  | Сметная стоимость, руб.
[7 empty] | на единицу измерения | коэффициенты | всего с учетом коэффициентов | на единицу измерения в базисном уровне цен | индекс | на единицу измерения в текущем уровне цен | коэффициенты | всего в текущем уровне цен
1 | 2 | 3 |  |  |  | 4 | 5 | 6 | 7 | 8 | 9 | 10 | 11 | 12
Раздел 1. Устройство покрытия площадок | [24 empty] | Раздел 1. Устройство покрытия площадок
1 | ГЭСН01-01-012-41 | Разработка грунта экскаваторами с погрузкой на автомобили-самосвалы, вместимость ковша 0,25 м3, группа грунтов: 2 (под площадку и бортовой камень) |  |  |  | 4: 1000 м3; 5: 0.07711; 6: 1; 7: 0.07711 | [11 empty] | Разработка грунта экскаваторами с погрузкой на автомобили-самосвалы, вместимость ковша 0,25 м3, группа грунтов: 2 (под площадку и бортовой камень)
|  | Объем=((20*9+4*9)*0,35*90%+84*0,3*0,4*90%) / 1000 | [24 empty] | Объем=((20*9+4*9)*0,35*90%+84*0,3*0,4*90%) / 1000
| 1 | ОТ(ЗТ) |  |  |  | 4: чел.-ч; 7: 1.7026; 12: 626.98 | [13 empty] | ОТ(ЗТ)
| 1-100-20 | Средний разряд работы 2,0 |  |  |  | 4: чел.-ч; 5: 22.08; 7: 1.7026; 10: 368.25; 12: 626.98 | [14 empty] | Средний разряд работы 2,0
| 2 | ЭМ |  |  |  | 12: 4269.39 | [13 empty] | ЭМ
|  | ОТм(ЗТм) |  |  |  | 4: чел.-ч; 7: 5.3908; 12: 2886.54 | [13 empty] | ОТм(ЗТм)
| 91.01.01-035 | Бульдозеры, мощность 79 кВт (108 л.с.) |  |  |  | 4: маш.час; 5: 12.09; 7: 0.93226; 10: 1067.42; 12: 995.11 | [14 empty] | Бульдозеры, мощность 79 кВт (108 л.с.)
| 4-100-060 | ОТм(Зтм) Средний разряд машинистов 6 |  |  |  | 4: чел.-ч; 5: 12.09; 7: 0.93226; 10: 608.11; 12: 566.92 | [15 empty] | ОТм(Зтм) Средний разряд машинистов 6
| 91.01.05-066 | Экскаваторы одноковшовые дизельные на гусеничном ходу, объем ковша 0,25 м3 |  |  |  | 4: маш.час; 5: 57.82; 7: 4.4585; 10: 734.39; 12: 3274.28 | [14 empty] | Экскаваторы одноковшовые дизельные на гусеничном ходу, объем ковша 0,25 м3
| 4-100-050 | ОТм(Зтм) Средний разряд машинистов 5 |  |  |  | 4: чел.-ч; 5: 57.82; 7: 4.4585; 10: 520.27; 12: 2319.62 | [15 empty] | ОТм(Зтм) Средний разряд машинистов 5
| 4 | М |  |  |  | 12: 23.01 | [13 empty] | М
| 02.2.05.04-2090 | Щебень из плотных горных пород для строительных работ М 800, фракция 20-40 мм |  |  |  | 4: м3; 5: 0.12; 7: 0.0092532; 10: 2487.22; 12: 23.01 | [14 empty] | Щебень из плотных горных пород для строительных работ М 800, фракция 20-40 мм
|  | Итого прямые затраты |  |  |  | 12: 7805.92 | [16 empty] | Итого прямые затраты
|  | ФОТ |  |  |  | 12: 3513.52 | [17 empty] | ФОТ
| Пр/812-001.1-1 | НР Земляные работы, выполняемые механизированным способом |  |  |  | 4: %; 5: 92; 7: 92; 12: 3232.44 | [17 empty] | НР Земляные работы, выполняемые механизированным способом
| Пр/774-001.1 | СП Земляные работы, выполняемые механизированным способом |  |  |  | 4: %; 5: 46; 7: 46; 12: 1616.22 | [17 empty] | СП Земляные работы, выполняемые механизированным способом
|  | Всего по позиции |  |  |  | 10: 164110.75; 12: 12654.58 | [18 empty] | Всего по позиции
2 | ГЭСН01-02-057-02 | Разработка грунта вручную в траншеях глубиной до 2 м без креплений с откосами, группа грунтов: 2 |  |  |  | 4: 100 м3; 5: 0.0857; 6: 1; 7: 0.0857 | [11 empty] | Разработка грунта вручную в траншеях глубиной до 2 м без креплений с откосами, группа грунтов: 2
|  | Объем=((20*9+4*9)*0,35*10%+84*0,3*0,4*10%) / 100 | [24 empty] | Объем=((20*9+4*9)*0,35*10%+84*0,3*0,4*10%) / 100
| 1 | ОТ(ЗТ) |  |  |  | 4: чел.-ч; 7: 13.1978; 12: 4860.09 | [13 empty] | ОТ(ЗТ)
| 1-100-20 | Средний разряд работы 2,0 |  |  |  | 4: чел.-ч; 5: 154; 7: 13.1978; 10: 368.25; 12: 4860.09 | [14 empty] | Средний разряд работы 2,0
|  | Итого прямые затраты |  |  |  | 12: 4860.09 | [16 empty] | Итого прямые затраты
|  | ФОТ |  |  |  | 12: 4860.09 | [17 empty] | ФОТ
| Пр/812-001.2-1 | НР Земляные работы, выполняемые ручным способом |  |  |  | 4: %; 5: 89; 7: 89; 12: 4325.48 | [17 empty] | НР Земляные работы, выполняемые ручным способом
| Пр/774-001.2 | СП Земляные работы, выполняемые ручным способом |  |  |  | 4: %; 5: 40; 7: 40; 12: 1944.04 | [17 empty] | СП Земляные работы, выполняемые ручным способом
|  | Всего по позиции |  |  |  | 10: 129867.09; 12: 11129.61 | [18 empty] | Всего по позиции
3 | 45-1 | Погрузка в автотранспортное средство: грунт растительного слоя (земля, перегной) |  |  |  | т | 14.9975 | 1 | 14.9975 |  |  | 83.43 |  | 1251.24 | [11 empty] | Погрузка в автотранспортное средство: грунт растительного слоя (земля, перегной)
|  | Объем=8,57*1,75 | [24 empty] | Объем=8,57*1,75
|  | Всего по позиции |  |  |  | 12: 1251.24 | [18 empty] | Всего по позиции
4 | 02-15-1-01-0020 | Перевозка грузов I класса автомобилями-самосвалами грузоподъемностью до 15 т по дорогам с усовершенствованным (асфальтобетонным, цементобетонным, железобетонным, обработанным органическим вяжущим) дорожным покрытием на расстояние 20 км |  |  |  | т | 149.94 | 1 | 149.94 |  |  | 236.66 |  | 35484.8 | [11 empty] | Перевозка грузов I класса автомобилями-самосвалами грузоподъемностью до 15 т по дорогам с усовершенствованным (асфальтобетонным, цементобетонным, железобетонным, обработанным органическим вяжущим) дорожным покрытием на расстояние 20 км
|  | Объем=(77,11+8,57)*1,75 | [24 empty] | Объем=(77,11+8,57)*1,75
|  | Всего по позиции |  |  |  | 12: 35484.8 | [18 empty] | Всего по позиции
5 | ГЭСН27-04-001-01 | Устройство подстилающих и выравнивающих слоев оснований: из песка т.15 см (под площадку и бортовой камень) |  |  |  | 4: 100 м3; 5: 0.349; 6: 1; 7: 0.349 | [11 empty] | Устройство подстилающих и выравнивающих слоев оснований: из песка т.15 см (под площадку и бортовой камень)
|  | Объем=((20*9+4*9)*0,15+84*0,3*0,1) / 100 | [24 empty] | Объем=((20*9+4*9)*0,15+84*0,3*0,1) / 100
| Прил.27.3 п.3.5 | Укатка катками каменных материалов с пределом прочности на сжатие, мПа (кгс/см2): св. 68,6 (700) до 98,1 (1000) ЭМ=0,8 к расх.; ЗПМ=0,8; ТЗМ=0,8 | [31 empty] | Укатка катками каменных материалов с пределом прочности на сжатие, мПа (кгс/см2): св. 68,6 (700) до 98,1 (1000) ЭМ=0,8 к расх.; ЗПМ=0,8; ТЗМ=0,8
| 1 | ОТ(ЗТ) |  |  |  | 4: чел.-ч; 7: 5.0256; 12: 1901.59 | [13 empty] | ОТ(ЗТ)
| 1-100-23 | Средний разряд работы 2,3 |  |  |  | 4: чел.-ч; 5: 14.4; 7: 5.0256; 10: 378.38; 12: 1901.59 | [14 empty] | Средний разряд работы 2,3
| 2 | ЭМ |  |  |  | 12: 8583.04 | [13 empty] | ЭМ
|  | ОТм(ЗТм) |  |  |  | 4: чел.-ч; 7: 3.8753; 12: 2219.28 | [13 empty] | ОТм(ЗТм)
| 91.01.02-004 | Автогрейдеры среднего типа, мощность 99 кВт (135 л.с.) |  |  |  | маш.час | 1.77 | 0.8 | 0.49418 | 1299.64 | 1.18 | 1533.58 |  | 757.87 | [14 empty] | Автогрейдеры среднего типа, мощность 99 кВт (135 л.с.)
| 4-100-060 | ОТм(Зтм) Средний разряд машинистов 6 |  |  |  | чел.-ч | 1.77 | 0.8 | 0.49418 |  |  | 608.11 |  | 300.52 | [15 empty] | ОТм(Зтм) Средний разряд машинистов 6
| 91.06.05-011 | Погрузчики одноковшовые универсальные фронтальные пневмоколесные, номинальная вместимость основного ковша 2,6 м3, грузоподъемность 5 т |  |  |  | маш.час | 4.29 | 0.8 | 1.1978 |  |  | 1627.51 |  | 1949.38 | [14 empty] | Погрузчики одноковшовые универсальные фронтальные пневмоколесные, номинальная вместимость основного ковша 2,6 м3, грузоподъемность 5 т
| 4-100-050 | ОТм(Зтм) Средний разряд машинистов 5 |  |  |  | чел.-ч | 4.29 | 0.8 | 1.1978 |  |  | 520.27 |  | 623.16 | [15 empty] | ОТм(Зтм) Средний разряд машинистов 5
| 91.08.03-030 | Катки самоходные пневмоколесные статические, масса 30 т |  |  |  | маш.час | 7.08 | 0.8 | 1.9767 | 2391.6 | 1.19 | 2846 |  | 5625.79 | [14 empty] | Катки самоходные пневмоколесные статические, масса 30 т
| 4-100-060 | ОТм(Зтм) Средний разряд машинистов 6 |  |  |  | чел.-ч | 7.08 | 0.8 | 1.9767 |  |  | 608.11 |  | 1202.07 | [15 empty] | ОТм(Зтм) Средний разряд машинистов 6
| 91.13.01-038 | Машины поливомоечные, вместимость цистерны 6 м3 |  |  |  | маш.час | 0.74 | 0.8 | 0.20661 | 1043.14 | 1.16 | 1210.04 |  | 250 | [14 empty] | Машины поливомоечные, вместимость цистерны 6 м3
| 4-100-040 | ОТм(Зтм) Средний разряд машинистов 4 |  |  |  | чел.-ч | 0.74 | 0.8 | 0.20661 |  |  | 452.71 |  | 93.53 | [15 empty] | ОТм(Зтм) Средний разряд машинистов 4
| 4 | М |  |  |  | 12: 54.22 | [13 empty] | М
| 01.7.03.01-0001 | Вода |  |  |  | м3 | 5 |  | 1.745 | 35.71 | 0.87 | 31.07 |  | 54.22 | [14 empty] | Вода
П,Н | 02.3.01.02 | Песок для строительных работ природный |  |  |  | 4: м3; 5: 0; 7: 0 | [20 empty] | Песок для строительных работ природный
|  | Итого прямые затраты |  |  |  | 12: 12758.13 | [16 empty] | Итого прямые затраты
5.1 | ФСБЦ-02.3.01.02-1104 | Песок природный для строительных работ I класс, средний |  |  |  | 4: м3; 5: 110; 7: 38.39; 10: 746.84; 12: 28671.19 | [14 empty] | Песок природный для строительных работ I класс, средний
|  | ФОТ |  |  |  | 12: 4120.87 | [17 empty] | ФОТ
| Пр/812-021.1-1 | НР Устройство покрытий дорожек, тротуаров, мостовых и площадок и прочее |  |  |  | 4: %; 5: 113; 7: 113; 12: 4656.58 | [17 empty] | НР Устройство покрытий дорожек, тротуаров, мостовых и площадок и прочее
| Пр/774-021.1 | СП Устройство покрытий дорожек, тротуаров, мостовых и площадок и прочее |  |  |  | 4: %; 5: 77; 7: 77; 12: 3173.07 | [17 empty] | СП Устройство покрытий дорожек, тротуаров, мостовых и площадок и прочее
|  | Всего по позиции |  |  |  | 10: 141143.18; 12: 49258.97 | [18 empty] | Всего по позиции
6 | ГЭСН27-04-016-04 | Устройство прослойки из нетканого синтетического материала (НСМ) в земляном полотне: сплошной |  |  |  | 4: 1000 м2; 5: 0.216; 6: 1; 7: 0.216 | [11 empty] | Устройство прослойки из нетканого синтетического материала (НСМ) в земляном полотне: сплошной
|  | Объем=216 / 1000 | [24 empty] | Объем=216 / 1000
| 1 | ОТ(ЗТ) |  |  |  | 4: чел.-ч; 7: 5.9832; 12: 2243.7 | [13 empty] | ОТ(ЗТ)
| 1-100-22 | Средний разряд работы 2,2 |  |  |  | 4: чел.-ч; 5: 27.7; 7: 5.9832; 10: 375; 12: 2243.7 | [14 empty] | Средний разряд работы 2,2
| 2 | ЭМ |  |  |  | 12: 1190.56 | [13 empty] | ЭМ
|  | ОТм(ЗТм) |  |  |  | 4: чел.-ч; 7: 0.82944; 12: 494.33 | [13 empty] | ОТм(ЗТм)
| 91.01.01-035 | Бульдозеры, мощность 79 кВт (108 л.с.) |  |  |  | 4: маш.час; 5: 2.52; 7: 0.54432; 10: 1067.42; 12: 581.02 | [14 empty] | Бульдозеры, мощность 79 кВт (108 л.с.)
| 4-100-060 | ОТм(Зтм) Средний разряд машинистов 6 |  |  |  | 4: чел.-ч; 5: 2.52; 7: 0.54432; 10: 608.11; 12: 331.01 | [15 empty] | ОТм(Зтм) Средний разряд машинистов 6
| 91.08.03-029 | Катки самоходные пневмоколесные статические, масса 16 т |  |  |  | маш.час | 1.02 |  | 0.22032 | 2190.26 | 1.19 | 2606.41 |  | 574.24 | [14 empty] | Катки самоходные пневмоколесные статические, масса 16 т
| 4-100-060 | ОТм(Зтм) Средний разряд машинистов 6 |  |  |  | 4: чел.-ч; 5: 1.02; 7: 0.22032; 10: 608.11; 12: 133.98 | [15 empty] | ОТм(Зтм) Средний разряд машинистов 6
| 91.14.02-001 | Автомобили бортовые, грузоподъемность до 5 т |  |  |  | 4: маш.час; 5: 0.3; 7: 0.0648; 10: 544.7; 12: 35.3 | [14 empty] | Автомобили бортовые, грузоподъемность до 5 т
| 4-100-040 | ОТм(Зтм) Средний разряд машинистов 4 |  |  |  | 4: чел.-ч; 5: 0.3; 7: 0.0648; 10: 452.71; 12: 29.34 | [15 empty] | ОТм(Зтм) Средний разряд машинистов 4
| 4 | М |  |  |  | 12: 2.21 | [13 empty] | М
| 08.1.02.11-0001 | Поковки из квадратных заготовок, масса 1,5-4,5 кг |  |  |  | т | 0.00013 |  | 2.81e-05 | 55898.18 | 1.41 | 78816.43 |  | 2.21 | [14 empty] | Поковки из квадратных заготовок, масса 1,5-4,5 кг
П,Н | 01.7.12.05-1018 | Геополотно нетканое полипропиленовое, иглопробивное, термоскрепленное, поверхностная плотность 550 г/м2 |  |  |  | 4: м2; 5: 0; 7: 0 | [20 empty] | Геополотно нетканое полипропиленовое, иглопробивное, термоскрепленное, поверхностная плотность 550 г/м2
|  | Итого прямые затраты |  |  |  | 12: 3930.8 | [16 empty] | Итого прямые затраты
6.1 | ФСБЦ-01.7.12.05-1008 | Геополотно нетканое полипропиленовое, иглопробивное, термоскрепленное, поверхностная плотность 300 г/м2 |  |  |  | м2 | 1100 |  | 237.6 | 44.74 | 1.12 | 50.11 |  | 11906.14 | [14 empty] | Геополотно нетканое полипропиленовое, иглопробивное, термоскрепленное, поверхностная плотность 300 г/м2
|  | ФОТ |  |  |  | 12: 2738.03 | [17 empty] | ФОТ
| Пр/812-021.0-1 | НР Автомобильные дороги |  |  |  | 4: %; 5: 147; 7: 147; 12: 4024.9 | [17 empty] | НР Автомобильные дороги
| Пр/774-021.0 | СП Автомобильные дороги |  |  |  | 4: %; 5: 134; 7: 134; 12: 3668.96 | [17 empty] | СП Автомобильные дороги
|  | Всего по позиции |  |  |  | 10: 108938.89; 12: 23530.8 | [18 empty] | Всего по позиции
7 | ГЭСН27-07-002-01 | Устройство оснований толщиной 12 см под тротуары из кирпичного или известнякового щебня |  |  |  | 4: 100 м2; 5: 2.16; 6: 1; 7: 2.16 | [11 empty] | Устройство оснований толщиной 12 см под тротуары из кирпичного или известнякового щебня
|  | Объем=216 / 100 | [24 empty] | Объем=216 / 100
| 1 | ОТ(ЗТ) |  |  |  | 4: чел.-ч; 7: 52.488; 12: 20924.34 | [13 empty] | ОТ(ЗТ)
| 1-100-29 | Средний разряд работы 2,9 |  |  |  | 4: чел.-ч; 5: 24.3; 7: 52.488; 10: 398.65; 12: 20924.34 | [14 empty] | Средний разряд работы 2,9
| 2 | ЭМ |  |  |  | 12: 9897.4 | [13 empty] | ЭМ
|  | ОТм(ЗТм) |  |  |  | 4: чел.-ч; 7: 6.3072; 12: 3212.86 | [13 empty] | ОТм(ЗТм)
| 91.06.05-011 | Погрузчики одноковшовые универсальные фронтальные пневмоколесные, номинальная вместимость основного ковша 2,6 м3, грузоподъемность 5 т |  |  |  | 4: маш.час; 5: 1.15; 7: 2.484; 10: 1627.51; 12: 4042.73 | [14 empty] | Погрузчики одноковшовые универсальные фронтальные пневмоколесные, номинальная вместимость основного ковша 2,6 м3, грузоподъемность 5 т
| 4-100-050 | ОТм(Зтм) Средний разряд машинистов 5 |  |  |  | 4: чел.-ч; 5: 1.15; 7: 2.484; 10: 520.27; 12: 1292.35 | [15 empty] | ОТм(Зтм) Средний разряд машинистов 5
| 91.08.03-016 | Катки самоходные гладкие вибрационные, масса 8 т |  |  |  | 4: маш.час; 5: 1.3; 7: 2.808; 10: 1647.52; 12: 4626.24 | [14 empty] | Катки самоходные гладкие вибрационные, масса 8 т
| 4-100-050 | ОТм(Зтм) Средний разряд машинистов 5 |  |  |  | 4: чел.-ч; 5: 1.3; 7: 2.808; 10: 520.27; 12: 1460.92 | [15 empty] | ОТм(Зтм) Средний разряд машинистов 5
| 91.13.01-038 | Машины поливомоечные, вместимость цистерны 6 м3 |  |  |  | маш.час | 0.47 |  | 1.0152 | 1043.14 | 1.16 | 1210.04 |  | 1228.43 | [14 empty] | Машины поливомоечные, вместимость цистерны 6 м3
| 4-100-040 | ОТм(Зтм) Средний разряд машинистов 4 |  |  |  | 4: чел.-ч; 5: 0.47; 7: 1.0152; 10: 452.71; 12: 459.59 | [15 empty] | ОТм(Зтм) Средний разряд машинистов 4
| 4 | М |  |  |  | 12: 134.22 | [13 empty] | М
| 01.7.03.01-0001 | Вода |  |  |  | м3 | 2 |  | 4.32 | 35.71 | 0.87 | 31.07 |  | 134.22 | [14 empty] | Вода
Н | 02.2.05.04 | Щебень известняковый или кирпичный |  |  |  | 4: м3; 5: 17.4; 7: 37.584 | [20 empty] | Щебень известняковый или кирпичный
|  | Итого прямые затраты |  |  |  | 12: 34168.82 | [16 empty] | Итого прямые затраты
7.1 | ФСБЦ-02.2.05.04-2086 | Щебень из плотных горных пород для строительных работ М 400, фракция 20-40 мм |  |  |  | м3 | 14.5 |  | 31.32 | 1647.43 | 1.32 | 2174.61 |  | 68108.79 | [14 empty] | Щебень из плотных горных пород для строительных работ М 400, фракция 20-40 мм
7.2 | ФСБЦ-02.2.05.04-2024 | Щебень из плотных горных пород для строительных работ М 600, фракция 5(3)-20 мм |  |  |  | м3 | 2.9 |  | 6.264 | 1839.35 | 1.32 | 2427.94 |  | 15208.62 | [14 empty] | Щебень из плотных горных пород для строительных работ М 600, фракция 5(3)-20 мм
|  | ФОТ |  |  |  | 12: 24137.2 | [17 empty] | ФОТ
| Пр/812-021.1-1 | НР Устройство покрытий дорожек, тротуаров, мостовых и площадок и прочее |  |  |  | 4: %; 5: 113; 7: 113; 12: 27275.04 | [17 empty] | НР Устройство покрытий дорожек, тротуаров, мостовых и площадок и прочее
| Пр/774-021.1 | СП Устройство покрытий дорожек, тротуаров, мостовых и площадок и прочее |  |  |  | 4: %; 5: 77; 7: 77; 12: 18585.64 | [17 empty] | СП Устройство покрытий дорожек, тротуаров, мостовых и площадок и прочее
|  | Всего по позиции |  |  |  | 10: 75623.57; 12: 163346.91 | [18 empty] | Всего по позиции
8 | ГЭСН27-06-026-01 | Розлив вяжущих материалов |  |  |  | 4: т; 5: 0.0972; 6: 1; 7: 0.0972 | [11 empty] | Розлив вяжущих материалов
|  | Объем=216*0,45/1000 | [24 empty] | Объем=216*0,45/1000
| 2 | ЭМ |  |  |  | 12: 29 | [13 empty] | ЭМ
|  | ОТм(ЗТм) |  |  |  | 4: чел.-ч; 7: 0.064152; 12: 31.21 | [13 empty] | ОТм(ЗТм)
| 91.08.02-001 | Автогудронаторы, емкость цистерны 3500 л |  |  |  | маш.час | 0.33 |  | 0.032076 | 779.28 | 1.16 | 903.96 |  | 29 | [14 empty] | Автогудронаторы, емкость цистерны 3500 л
| 4-100-045 | ОТм(Зтм) Средний разряд машинистов 4,5 |  |  |  | 4: чел.-ч; 5: 0.66; 7: 0.064152; 10: 486.49; 12: 31.21 | [15 empty] | ОТм(Зтм) Средний разряд машинистов 4,5
Н | 01.2.01.01 | Битум |  |  |  | 4: т; 5: 1.03; 7: 0.10012 | [20 empty] | Битум
|  | Итого прямые затраты |  |  |  | 12: 60.21 | [16 empty] | Итого прямые затраты
8.1 | ФСБЦ-01.2.01.01-1022 | Битум нефтяной дорожный БНД 60/90 |  |  |  | т | 1.03 |  | 0.10012 | 23188.21 | 1.11 | 25738.91 |  | 2576.88 | [14 empty] | Битум нефтяной дорожный БНД 60/90
|  | ФОТ |  |  |  | 12: 31.21 | [17 empty] | ФОТ
| Пр/812-021.1-1 | НР Устройство покрытий дорожек, тротуаров, мостовых и площадок и прочее |  |  |  | 4: %; 5: 113; 7: 113; 12: 35.27 | [17 empty] | НР Устройство покрытий дорожек, тротуаров, мостовых и площадок и прочее
| Пр/774-021.1 | СП Устройство покрытий дорожек, тротуаров, мостовых и площадок и прочее |  |  |  | 4: %; 5: 77; 7: 77; 12: 24.03 | [17 empty] | СП Устройство покрытий дорожек, тротуаров, мостовых и площадок и прочее
|  | Всего по позиции |  |  |  | 10: 27740.64; 12: 2696.39 | [18 empty] | Всего по позиции
9 | ГЭСН27-07-001-04 | Устройство асфальтобетонных покрытий дорожек и тротуаров двухслойных: верхний слой из горячей асфальтобетонной смеси толщиной 3 см, применительно для т. 6 см |  |  |  | 4: 100 м2; 5: 2.16; 6: 1; 7: 2.16 | [11 empty] | Устройство асфальтобетонных покрытий дорожек и тротуаров двухслойных: верхний слой из горячей асфальтобетонной смеси толщиной 3 см, применительно для т. 6 см
|  | Объем=216 / 100 | [24 empty] | Объем=216 / 100
| 1 | ОТ(ЗТ) |  |  |  | 4: чел.-ч; 7: 19.3536; 12: 8761.57 | [13 empty] | ОТ(ЗТ)
| 1-100-40 | Средний разряд работы 4,0 |  |  |  | 4: чел.-ч; 5: 8.96; 7: 19.3536; 10: 452.71; 12: 8761.57 | [14 empty] | Средний разряд работы 4,0
| 2 | ЭМ |  |  |  | 12: 162.12 | [13 empty] | ЭМ
|  | ОТм(ЗТм) |  |  |  | 4: чел.-ч; 7: 0.0864; 12: 45.83 | [13 empty] | ОТм(ЗТм)
| 91.05.05-015 | Краны на автомобильном ходу, грузоподъемность 16 т |  |  |  | 4: маш.час; 5: 0.02; 7: 0.0432; 10: 1472.33; 12: 63.6 | [14 empty] | Краны на автомобильном ходу, грузоподъемность 16 т
| 4-100-060 | ОТм(Зтм) Средний разряд машинистов 6 |  |  |  | 4: чел.-ч; 5: 0.02; 7: 0.0432; 10: 608.11; 12: 26.27 | [15 empty] | ОТм(Зтм) Средний разряд машинистов 6
| 91.08.09-001 | Виброплиты с двигателем внутреннего сгорания |  |  |  | 4: маш.час; 5: 0.81; 7: 1.7496; 10: 42.86; 12: 74.99 | [14 empty] | Виброплиты с двигателем внутреннего сгорания
| 91.14.02-001 | Автомобили бортовые, грузоподъемность до 5 т |  |  |  | 4: маш.час; 5: 0.02; 7: 0.0432; 10: 544.7; 12: 23.53 | [14 empty] | Автомобили бортовые, грузоподъемность до 5 т
| 4-100-040 | ОТм(Зтм) Средний разряд машинистов 4 |  |  |  | 4: чел.-ч; 5: 0.02; 7: 0.0432; 10: 452.71; 12: 19.56 | [15 empty] | ОТм(Зтм) Средний разряд машинистов 4
| 4 | М |  |  |  | 12: 3335.76 | [13 empty] | М
| 01.2.01.01-1026 | Битум нефтяной дорожный БНД 90/130 |  |  |  | т | 0.06 |  | 0.1296 | 23188.21 | 1.11 | 25738.91 |  | 3335.76 | [14 empty] | Битум нефтяной дорожный БНД 90/130
Н | 04.2.01.01 | Смеси асфальтобетонные горячие плотные |  |  |  | 4: т; 5: 7.14; 7: 15.4224 | [20 empty] | Смеси асфальтобетонные горячие плотные
|  | Итого прямые затраты |  |  |  | 12: 12305.28 | [16 empty] | Итого прямые затраты
9.1 | ФСБЦ-04.2.01.01-0056 | Смеси асфальтобетонные плотные, тип Д, марка II |  |  |  | т | 7.14 | 2 | 30.8448 |  |  | 4151.9 |  | 128064.53 | [14 empty] | Смеси асфальтобетонные плотные, тип Д, марка II
|  | ФОТ |  |  |  | 12: 8807.4 | [17 empty] | ФОТ
| Пр/812-021.1-1 | НР Устройство покрытий дорожек, тротуаров, мостовых и площадок и прочее |  |  |  | 4: %; 5: 113; 7: 113; 12: 9952.36 | [17 empty] | НР Устройство покрытий дорожек, тротуаров, мостовых и площадок и прочее
| Пр/774-021.1 | СП Устройство покрытий дорожек, тротуаров, мостовых и площадок и прочее |  |  |  | 4: %; 5: 77; 7: 77; 12: 6781.7 | [17 empty] | СП Устройство покрытий дорожек, тротуаров, мостовых и площадок и прочее
|  | Всего по позиции |  |  |  | 10: 72733.27; 12: 157103.87 | [18 empty] | Всего по позиции
10 | ГЭСН27-07-018-01 | Устройство наливного полиуретанового покрытия спортивных площадок и беговых дорожек толщиной 10 мм |  |  |  | 4: 100 м2; 5: 2.16; 6: 1; 7: 2.16 | [11 empty] | Устройство наливного полиуретанового покрытия спортивных площадок и беговых дорожек толщиной 10 мм
|  | Объем=216 / 100 | [24 empty] | Объем=216 / 100
| 1 | ОТ(ЗТ) |  |  |  | 4: чел.-ч; 7: 33.2856; 12: 14099.23 | [13 empty] | ОТ(ЗТ)
| 2-100-02 | Рабочий 2 разряда |  |  |  | 4: чел.-ч; 5: 2.29; 7: 4.9464; 10: 368.25; 12: 1821.51 | [14 empty] | Рабочий 2 разряда
| 2-100-03 | Рабочий 3 разряда |  |  |  | 4: чел.-ч; 5: 5.04; 7: 10.8864; 10: 402.03; 12: 4376.66 | [14 empty] | Рабочий 3 разряда
| 2-100-04 | Рабочий 4 разряда |  |  |  | 4: чел.-ч; 5: 8.08; 7: 17.4528; 10: 452.71; 12: 7901.06 | [14 empty] | Рабочий 4 разряда
| 2 | ЭМ |  |  |  | 12: 768.92 | [13 empty] | ЭМ
|  | ОТм(ЗТм) |  |  |  | 4: чел.-ч; 7: 0.3456; 12: 176.59 | [13 empty] | ОТм(ЗТм)
| 91.05.05-015 | Краны на автомобильном ходу, грузоподъемность 16 т |  |  |  | 4: маш.час; 5: 0.06; 7: 0.1296; 10: 1472.33; 12: 190.81 | [14 empty] | Краны на автомобильном ходу, грузоподъемность 16 т
| 4-100-060 | ОТм(Зтм) Средний разряд машинистов 6 |  |  |  | 4: чел.-ч; 5: 0.06; 7: 0.1296; 10: 608.11; 12: 78.81 | [15 empty] | ОТм(Зтм) Средний разряд машинистов 6
| 91.06.05-012 | Автопогрузчики вилочные, грузоподъемность 1 т |  |  |  | 4: маш.час; 5: 0.04; 7: 0.0864; 10: 342.15; 12: 29.56 | [14 empty] | Автопогрузчики вилочные, грузоподъемность 1 т
| 4-100-040 | ОТм(Зтм) Средний разряд машинистов 4 |  |  |  | 4: чел.-ч; 5: 0.04; 7: 0.0864; 10: 452.71; 12: 39.11 | [15 empty] | ОТм(Зтм) Средний разряд машинистов 4
| 91.07.08-021 | Растворосмесители стационарные для приготовления водоцементных и других растворов, объем емкости 350 л |  |  |  | 4: маш.час; 5: 2.02; 7: 4.3632; 10: 20.36; 12: 88.83 | [14 empty] | Растворосмесители стационарные для приготовления водоцементных и других растворов, объем емкости 350 л
| 91.08.07-021 | Укладчики резиновой крошки на игровых и спортивных площадках, производительность до 300 м2/ч |  |  |  | маш.час | 2.11 |  | 4.5576 | 71.15 | 1.2 | 85.38 |  | 389.13 | [14 empty] | Укладчики резиновой крошки на игровых и спортивных площадках, производительность до 300 м2/ч
| 91.14.02-001 | Автомобили бортовые, грузоподъемность до 5 т |  |  |  | 4: маш.час; 5: 0.06; 7: 0.1296; 10: 544.7; 12: 70.59 | [14 empty] | Автомобили бортовые, грузоподъемность до 5 т
| 4-100-040 | ОТм(Зтм) Средний разряд машинистов 4 |  |  |  | 4: чел.-ч; 5: 0.06; 7: 0.1296; 10: 452.71; 12: 58.67 | [15 empty] | ОТм(Зтм) Средний разряд машинистов 4
| 4 | М |  |  |  | 12: 273582.64 | [13 empty] | М
| 01.7.03.04-0001 | Электроэнергия |  |  |  | 4: кВт-ч; 5: 0.1082; 7: 0.23371; 10: 5.49; 12: 1.28 | [14 empty] | Электроэнергия
| 01.7.07.12-0022 | Пленка полиэтиленовая, толщина 0,2-0,5 мм |  |  |  | м2 | 0.82 |  | 1.7712 | 14.89 | 1.09 | 16.23 |  | 28.75 | [14 empty] | Пленка полиэтиленовая, толщина 0,2-0,5 мм
| 01.7.19.01-0021 | Крошка резиновая |  |  |  | кг | 706.3 |  | 1525.608 | 19.08 | 1.1 | 20.99 |  | 32022.51 | [14 empty] | Крошка резиновая
| 14.2.06.09-1014 | Средство связующее полиуретановое для изготовления изделий из резиновой/каучуковой крошки и устройства высокопрочных эластичных покрытий, вязкость 4,5-6,5 Па*с при температуре +23 °C, плотность 1,06-1,12 г/см3 |  |  |  | кг | 236.9 |  | 511.704 | 338.36 | 1.38 | 466.94 |  | 238935.07 | [14 empty] | Средство связующее полиуретановое для изготовления изделий из резиновой/каучуковой крошки и устройства высокопрочных эластичных покрытий, вязкость 4,5-6,5 Па*с при температуре +23 °C, плотность 1,06-1,12 г/см3
| 14.5.09.13-0001 | Скипидар живичный |  |  |  | кг | 3.1 |  | 6.696 | 346.03 | 1.12 | 387.55 |  | 2595.03 | [14 empty] | Скипидар живичный
Н | 01.7.10.06 | Красители, пигменты |  |  |  | 4: кг; 5: 51.5; 7: 111.24 | [20 empty] | Красители, пигменты
|  | Итого прямые затраты |  |  |  | 12: 288627.38 | [16 empty] | Итого прямые затраты
10.1 | ФСБЦ-01.7.10.06-1000 | Пигмент (краситель) сухой для спортивных наливных полиуретановых покрытий с резиновой крошкой, цвет зеленый |  |  |  | кг | 51.5 |  | 111.24 | 138.31 | 1.17 | 161.82 |  | 18000.86 | [14 empty] | Пигмент (краситель) сухой для спортивных наливных полиуретановых покрытий с резиновой крошкой, цвет зеленый
|  | ФОТ |  |  |  | 12: 14275.82 | [17 empty] | ФОТ
| Пр/812-021.1-1 | НР Устройство покрытий дорожек, тротуаров, мостовых и площадок и прочее |  |  |  | 4: %; 5: 113; 7: 113; 12: 16131.68 | [17 empty] | НР Устройство покрытий дорожек, тротуаров, мостовых и площадок и прочее
| Пр/774-021.1 | СП Устройство покрытий дорожек, тротуаров, мостовых и площадок и прочее |  |  |  | 4: %; 5: 77; 7: 77; 12: 10992.38 | [17 empty] | СП Устройство покрытий дорожек, тротуаров, мостовых и площадок и прочее
|  | Всего по позиции |  |  |  | 10: 154514.95; 12: 333752.3 | [18 empty] | Всего по позиции
11 | ГЭСН27-07-018-02 | На каждые 2 мм изменения толщины покрытия добавлять к норме 27-07-018-01 до т. 20 мм |  |  |  | 4: 100 м2; 5: 2.16; 6: 1; 7: 2.16 | [11 empty] | На каждые 2 мм изменения толщины покрытия добавлять к норме 27-07-018-01 до т. 20 мм
|  | Объем=216 / 100 | [24 empty] | Объем=216 / 100
|  | ПЗ=5 (ОЗП=5; ЭМ=5 к расх.; ЗПМ=5; МАТ=5 к расх.; ТЗ=5; ТЗМ=5) | [31 empty] | ПЗ=5 (ОЗП=5; ЭМ=5 к расх.; ЗПМ=5; МАТ=5 к расх.; ТЗ=5; ТЗМ=5)
| 1 | ОТ(ЗТ) |  |  |  | 4: чел.-ч; 7: 23.544; 12: 10173.31 | [13 empty] | ОТ(ЗТ)
| 2-100-02 | Рабочий 2 разряда |  |  |  | чел.-ч | 0.25 | 5 | 2.7 |  |  | 368.25 |  | 994.28 | [14 empty] | Рабочий 2 разряда
| 2-100-03 | Рабочий 3 разряда |  |  |  | чел.-ч | 0.47 | 5 | 5.076 |  |  | 402.03 |  | 2040.7 | [14 empty] | Рабочий 3 разряда
| 2-100-04 | Рабочий 4 разряда |  |  |  | чел.-ч | 1.46 | 5 | 15.768 |  |  | 452.71 |  | 7138.33 | [14 empty] | Рабочий 4 разряда
| 2 | ЭМ |  |  |  | 12: 707.19 | [13 empty] | ЭМ
|  | ОТм(ЗТм) |  |  |  | 4: чел.-ч; 7: 0.324; 12: 163.46 | [13 empty] | ОТм(ЗТм)
| 91.05.05-015 | Краны на автомобильном ходу, грузоподъемность 16 т |  |  |  | маш.час | 0.01 | 5 | 0.108 |  |  | 1472.33 |  | 159.01 | [14 empty] | Краны на автомобильном ходу, грузоподъемность 16 т
| 4-100-060 | ОТм(Зтм) Средний разряд машинистов 6 |  |  |  | чел.-ч | 0.01 | 5 | 0.108 |  |  | 608.11 |  | 65.68 | [15 empty] | ОТм(Зтм) Средний разряд машинистов 6
| 91.06.05-012 | Автопогрузчики вилочные, грузоподъемность 1 т |  |  |  | маш.час | 0.01 | 5 | 0.108 |  |  | 342.15 |  | 36.95 | [14 empty] | Автопогрузчики вилочные, грузоподъемность 1 т
| 4-100-040 | ОТм(Зтм) Средний разряд машинистов 4 |  |  |  | чел.-ч | 0.01 | 5 | 0.108 |  |  | 452.71 |  | 48.89 | [15 empty] | ОТм(Зтм) Средний разряд машинистов 4
| 91.07.08-021 | Растворосмесители стационарные для приготовления водоцементных и других растворов, объем емкости 350 л |  |  |  | маш.час | 0.38 | 5 | 4.104 |  |  | 20.36 |  | 83.56 | [14 empty] | Растворосмесители стационарные для приготовления водоцементных и других растворов, объем емкости 350 л
| 91.08.07-021 | Укладчики резиновой крошки на игровых и спортивных площадках, производительность до 300 м2/ч |  |  |  | маш.час | 0.4 | 5 | 4.32 | 71.15 | 1.2 | 85.38 |  | 368.84 | [14 empty] | Укладчики резиновой крошки на игровых и спортивных площадках, производительность до 300 м2/ч
| 91.14.02-001 | Автомобили бортовые, грузоподъемность до 5 т |  |  |  | маш.час | 0.01 | 5 | 0.108 |  |  | 544.7 |  | 58.83 | [14 empty] | Автомобили бортовые, грузоподъемность до 5 т
| 4-100-040 | ОТм(Зтм) Средний разряд машинистов 4 |  |  |  | чел.-ч | 0.01 | 5 | 0.108 |  |  | 452.71 |  | 48.89 | [15 empty] | ОТм(Зтм) Средний разряд машинистов 4
| 4 | М |  |  |  | 12: 239801.2 | [13 empty] | М
| 01.7.19.01-0021 | Крошка резиновая |  |  |  | кг | 141.3 | 5 | 1526.04 | 19.08 | 1.1 | 20.99 |  | 32031.58 | [14 empty] | Крошка резиновая
| 14.2.06.09-1014 | Средство связующее полиуретановое для изготовления изделий из резиновой/каучуковой крошки и устройства высокопрочных эластичных покрытий, вязкость 4,5-6,5 Па*с при температуре +23 °C, плотность 1,06-1,12 г/см3 |  |  |  | кг | 41.2 | 5 | 444.96 | 338.36 | 1.38 | 466.94 |  | 207769.62 | [14 empty] | Средство связующее полиуретановое для изготовления изделий из резиновой/каучуковой крошки и устройства высокопрочных эластичных покрытий, вязкость 4,5-6,5 Па*с при температуре +23 °C, плотность 1,06-1,12 г/см3
Н | 01.7.10.06 | Красители, пигменты |  |  |  | 4: кг; 5: 10.3; 6: 5; 7: 111.24 | [20 empty] | Красители, пигменты
|  | Итого прямые затраты |  |  |  | 12: 250845.16 | [16 empty] | Итого прямые затраты
11.1 | ФСБЦ-01.7.10.06-1000 | Пигмент (краситель) сухой для спортивных наливных полиуретановых покрытий с резиновой крошкой, цвет зеленый |  |  |  | кг | 10.3 | 5 | 111.24 | 138.31 | 1.17 | 161.82 |  | 18000.86 | [14 empty] | Пигмент (краситель) сухой для спортивных наливных полиуретановых покрытий с резиновой крошкой, цвет зеленый
|  | ФОТ |  |  |  | 12: 10336.77 | [17 empty] | ФОТ
| Пр/812-021.1-1 | НР Устройство покрытий дорожек, тротуаров, мостовых и площадок и прочее |  |  |  | 4: %; 5: 113; 7: 113; 12: 11680.55 | [17 empty] | НР Устройство покрытий дорожек, тротуаров, мостовых и площадок и прочее
| Пр/774-021.1 | СП Устройство покрытий дорожек, тротуаров, мостовых и площадок и прочее |  |  |  | 4: %; 5: 77; 7: 77; 12: 7959.31 | [17 empty] | СП Устройство покрытий дорожек, тротуаров, мостовых и площадок и прочее
|  | Всего по позиции |  |  |  | 10: 133558.28; 12: 288485.88 | [18 empty] | Всего по позиции
12 | ГЭСН27-09-018-17 | Нанесение горизонтальной дорожной разметки краской вручную: островки безопасности, пешеходные переходы, стоп-линии |  |  |  | 4: 100 м2; 5: 0.102; 6: 1; 7: 0.102 | [11 empty] | Нанесение горизонтальной дорожной разметки краской вручную: островки безопасности, пешеходные переходы, стоп-линии
|  | Объем=(102*0,1) / 100 | [24 empty] | Объем=(102*0,1) / 100
| 1 | ОТ(ЗТ) |  |  |  | 4: чел.-ч; 7: 0.3723; 12: 155.38 | [13 empty] | ОТ(ЗТ)
| 2-100-02 | Рабочий 2 разряда |  |  |  | 4: чел.-ч; 5: 0.04; 7: 0.00408; 10: 368.25; 12: 1.5 | [14 empty] | Рабочий 2 разряда
| 2-100-03 | Рабочий 3 разряда |  |  |  | 4: чел.-ч; 5: 2.48; 7: 0.25296; 10: 402.03; 12: 101.7 | [14 empty] | Рабочий 3 разряда
| 2-100-04 | Рабочий 4 разряда |  |  |  | 4: чел.-ч; 5: 1.13; 7: 0.11526; 10: 452.71; 12: 52.18 | [14 empty] | Рабочий 4 разряда
| 2 | ЭМ |  |  |  | 12: 439 | [13 empty] | ЭМ
|  | ОТм(ЗТм) |  |  |  | 4: чел.-ч; 7: 0.61812; 12: 279.83 | [13 empty] | ОТм(ЗТм)
| 91.13.01-032 | Машины дорожной службы (машина дорожного мастера), мощность двигателя 80 кВт (109 л.с.) |  |  |  | маш.час | 4.75 |  | 0.4845 | 865.46 | 1.01 | 874.11 |  | 423.51 | [14 empty] | Машины дорожной службы (машина дорожного мастера), мощность двигателя 80 кВт (109 л.с.)
| 4-100-040 | ОТм(Зтм) Средний разряд машинистов 4 |  |  |  | 4: чел.-ч; 5: 4.75; 7: 0.4845; 10: 452.71; 12: 219.34 | [15 empty] | ОТм(Зтм) Средний разряд машинистов 4
| 91.16.01-002 | Электростанции передвижные, мощность 4 кВт |  |  |  | 4: маш.час; 5: 1.31; 7: 0.13362; 10: 100.37; 12: 13.41 | [14 empty] | Электростанции передвижные, мощность 4 кВт
| 4-100-040 | ОТм(Зтм) Средний разряд машинистов 4 |  |  |  | 4: чел.-ч; 5: 1.31; 7: 0.13362; 10: 452.71; 12: 60.49 | [15 empty] | ОТм(Зтм) Средний разряд машинистов 4
| 91.21.01-514 | Аппараты окрасочные электроприводного безвоздушного распыления, производительность до 5 л/мин |  |  |  | маш.час | 1.31 |  | 0.13362 | 12.68 | 1.23 | 15.6 |  | 2.08 | [14 empty] | Аппараты окрасочные электроприводного безвоздушного распыления, производительность до 5 л/мин
| 4 | М |  |  |  | 12: 16.82 | [13 empty] | М
| 01.7.03.02-0001 | Сжатый воздух |  |  |  | 100 м3 | 1.67 |  | 0.17034 | 79 | 1.25 | 98.75 |  | 16.82 | [14 empty] | Сжатый воздух
Н | 01.5.01.01 | Краски разметочные дорожные |  |  |  | 4: т; 5: 0.0595; 7: 0.006069 | [20 empty] | Краски разметочные дорожные
Н | 01.5.01.03 | Стеклошарики световозвращающие |  |  |  | 4: кг; 5: 35; 7: 3.57 | [20 empty] | Стеклошарики световозвращающие
|  | Итого прямые затраты |  |  |  | 12: 891.03 | [16 empty] | Итого прямые затраты
12.1 | ФСБЦ-01.5.01.01-1000 | Краска для дорожной разметки автомобильных дорог, суспензия пигментов и наполнителей в акриловом сополимере с модифицирующими добавками, цвет белый |  |  |  | кг | 59.5 |  | 6.069 | 118.29 | 1.17 | 138.4 |  | 839.95 | [14 empty] | Краска для дорожной разметки автомобильных дорог, суспензия пигментов и наполнителей в акриловом сополимере с модифицирующими добавками, цвет белый
|  | ФОТ |  |  |  | 12: 435.21 | [17 empty] | ФОТ
| Пр/812-021.0-1 | НР Автомобильные дороги |  |  |  | 4: %; 5: 147; 7: 147; 12: 639.76 | [17 empty] | НР Автомобильные дороги
| Пр/774-021.0 | СП Автомобильные дороги |  |  |  | 4: %; 5: 134; 7: 134; 12: 583.18 | [17 empty] | СП Автомобильные дороги
|  | Всего по позиции |  |  |  | 10: 28960; 12: 2953.92 | [18 empty] | Всего по позиции
|  | Итого по разделу 1 Устройство покрытия площадок |  |  |  | 12: 1081649.27 | [21 empty] | Итого по разделу 1 Устройство покрытия площадок
|  | Справочно | [34 empty] | Справочно
|  | затраты труда рабочих |  |  |  | 7: 154.9527 | [23 empty] | затраты труда рабочих
|  | затраты труда машинистов |  |  |  | 7: 17.841 | [23 empty] | затраты труда машинистов
Раздел 2. Устройство бортового камня БР 100.20.8 площадок - 84 м | [24 empty] | Раздел 2. Устройство бортового камня БР 100.20.8 площадок - 84 м
13 | ГЭСН27-02-010-02 | Установка бортовых камней бетонных: при других видах покрытий |  |  |  | 4: 100 м; 5: 0.84; 6: 1; 7: 0.84 | [11 empty] | Установка бортовых камней бетонных: при других видах покрытий
|  | Объем=84 / 100 | [24 empty] | Объем=84 / 100
| 1 | ОТ(ЗТ) |  |  |  | 4: чел.-ч; 7: 58.632; 12: 23373.65 | [13 empty] | ОТ(ЗТ)
| 1-100-29 | Средний разряд работы 2,9 |  |  |  | 4: чел.-ч; 5: 69.8; 7: 58.632; 10: 398.65; 12: 23373.65 | [14 empty] | Средний разряд работы 2,9
| 2 | ЭМ |  |  |  | 12: 772.72 | [13 empty] | ЭМ
|  | ОТм(ЗТм) |  |  |  | 4: чел.-ч; 7: 0.546; 12: 326.81 | [13 empty] | ОТм(ЗТм)
| 91.05.05-015 | Краны на автомобильном ходу, грузоподъемность 16 т |  |  |  | 4: маш.час; 5: 0.61; 7: 0.5124; 10: 1472.33; 12: 754.42 | [14 empty] | Краны на автомобильном ходу, грузоподъемность 16 т
| 4-100-060 | ОТм(Зтм) Средний разряд машинистов 6 |  |  |  | 4: чел.-ч; 5: 0.61; 7: 0.5124; 10: 608.11; 12: 311.6 | [15 empty] | ОТм(Зтм) Средний разряд машинистов 6
| 91.14.02-001 | Автомобили бортовые, грузоподъемность до 5 т |  |  |  | 4: маш.час; 5: 0.04; 7: 0.0336; 10: 544.7; 12: 18.3 | [14 empty] | Автомобили бортовые, грузоподъемность до 5 т
| 4-100-040 | ОТм(Зтм) Средний разряд машинистов 4 |  |  |  | 4: чел.-ч; 5: 0.04; 7: 0.0336; 10: 452.71; 12: 15.21 | [15 empty] | ОТм(Зтм) Средний разряд машинистов 4
| 4 | М |  |  |  | 12: 23820.59 | [13 empty] | М
| 01.7.15.06-0111 | Гвозди строительные |  |  |  | 4: т; 5: 0.001; 7: 0.00084; 10: 84866.24; 12: 71.29 | [14 empty] | Гвозди строительные
| 04.1.02.05-0006 | Смеси бетонные тяжелого бетона (БСТ), класс В15 (М200) |  |  |  | м3 | 5.9 | 0.86 | 4.2622 | 4742.74 | 1.09 | 5169.59 |  | 22033.62 | [14 empty] | Смеси бетонные тяжелого бетона (БСТ), класс В15 (М200)
| 04.3.01.09-0014 | Раствор готовый кладочный, цементный, М100 |  |  |  | м3 | 0.06 | 0.33 | 0.016632 |  |  | 4467.3 |  | 74.3 | [14 empty] | Раствор готовый кладочный, цементный, М100
| 11.1.03.06-0070 | Доска обрезная хвойных пород, естественной влажности, длина 2-6,5 м, ширина 100-250 мм, толщина 25 мм, сорт II |  |  |  | м3 | 0.17 |  | 0.1428 | 10082.68 | 1.14 | 11494.26 |  | 1641.38 | [14 empty] | Доска обрезная хвойных пород, естественной влажности, длина 2-6,5 м, ширина 100-250 мм, толщина 25 мм, сорт II
П,Н | 05.2.03.03 | Камни бортовые бетонные |  |  |  | 4: м3; 5: 0; 7: 0 | [20 empty] | Камни бортовые бетонные
|  | Итого прямые затраты |  |  |  | 12: 48293.77 | [16 empty] | Итого прямые затраты
13.1 | ФСБЦ-05.2.03.03-0011 | Камни бортовые бетонные марки БР, БВ, бетон В22,5 (М300) |  |  |  | м3 | 1.6 |  | 1.344 | 7444.62 | 1.37 | 10199.13 |  | 13707.63 | [14 empty] | Камни бортовые бетонные марки БР, БВ, бетон В22,5 (М300)
|  | ФОТ |  |  |  | 12: 23700.46 | [17 empty] | ФОТ
| Пр/812-021.1-1 | НР Устройство покрытий дорожек, тротуаров, мостовых и площадок и прочее |  |  |  | 4: %; 5: 113; 7: 113; 12: 26781.52 | [17 empty] | НР Устройство покрытий дорожек, тротуаров, мостовых и площадок и прочее
| Пр/774-021.1 | СП Устройство покрытий дорожек, тротуаров, мостовых и площадок и прочее |  |  |  | 4: %; 5: 77; 7: 77; 12: 18249.35 | [17 empty] | СП Устройство покрытий дорожек, тротуаров, мостовых и площадок и прочее
|  | Всего по позиции |  |  |  | 10: 127419.37; 12: 107032.27 | [18 empty] | Всего по позиции
14 | ГЭСН01-02-027-05 | Планировка площадей: ручным способом, группа грунтов 2 |  |  |  | 4: 1000 м2; 5: 0.126; 6: 1; 7: 0.126 | [11 empty] | Планировка площадей: ручным способом, группа грунтов 2
|  | Объем=(84*1,5) / 1000 | [24 empty] | Объем=(84*1,5) / 1000
| 1 | ОТ(ЗТ) |  |  |  | 4: чел.-ч; 7: 15.498; 12: 6230.66 | [13 empty] | ОТ(ЗТ)
| 1-100-30 | Средний разряд работы 3,0 |  |  |  | 4: чел.-ч; 5: 123; 7: 15.498; 10: 402.03; 12: 6230.66 | [14 empty] | Средний разряд работы 3,0
|  | Итого прямые затраты |  |  |  | 12: 6230.66 | [16 empty] | Итого прямые затраты
|  | ФОТ |  |  |  | 12: 6230.66 | [17 empty] | ФОТ
| Пр/812-001.4-1 | НР Земляные работы, выполняемые по другим видам работ (подготовительным, сопутствующим, укрепительным) |  |  |  | 4: %; 5: 89; 7: 89; 12: 5545.29 | [17 empty] | НР Земляные работы, выполняемые по другим видам работ (подготовительным, сопутствующим, укрепительным)
| Пр/774-001.4 | СП Земляные работы, выполняемые по другим видам работ (подготовительным, сопутствующим, укрепительным) |  |  |  | 4: %; 5: 41; 7: 41; 12: 2554.57 | [17 empty] | СП Земляные работы, выполняемые по другим видам работ (подготовительным, сопутствующим, укрепительным)
|  | Всего по позиции |  |  |  | 10: 113734.29; 12: 14330.52 | [18 empty] | Всего по позиции
|  | Итого по разделу 2 Устройство бортового камня БР 100.20.8 площадок - 84 м |  |  |  | 12: 121362.79 | [21 empty] | Итого по разделу 2 Устройство бортового камня БР 100.20.8 площадок - 84 м
|  | Справочно | [34 empty] | Справочно
|  | затраты труда рабочих |  |  |  | 7: 74.13 | [23 empty] | затраты труда рабочих
|  | затраты труда машинистов |  |  |  | 7: 0.546 | [23 empty] | затраты труда машинистов
Раздел 3. Стойки волейбольной площадки | [24 empty] | Раздел 3. Стойки волейбольной площадки
15 | ГЭСН09-08-001-01 | Установка металлических столбов высотой до 4 м: с погружением в бетонное основание |  |  |  | 4: 100 шт; 5: 0.02; 6: 1; 7: 0.02 | [11 empty] | Установка металлических столбов высотой до 4 м: с погружением в бетонное основание
|  | Объем=2 / 100 | [24 empty] | Объем=2 / 100
| 1 | ОТ(ЗТ) |  |  |  | 4: чел.-ч; 7: 0.7128; 12: 286.57 | [13 empty] | ОТ(ЗТ)
| 1-100-30 | Средний разряд работы 3,0 |  |  |  | 4: чел.-ч; 5: 35.64; 7: 0.7128; 10: 402.03; 12: 286.57 | [14 empty] | Средний разряд работы 3,0
| 2 | ЭМ |  |  |  | 12: 617.47 | [13 empty] | ЭМ
|  | ОТм(ЗТм) |  |  |  | 4: чел.-ч; 7: 0.4496; 12: 232.81 | [13 empty] | ОТм(ЗТм)
| 91.04.01-031 | Машины бурильно-крановые на автомобильном ходу, диаметр бурения до 800 мм, глубина бурения до 5 м |  |  |  | 4: маш.час; 5: 10.93; 7: 0.2186; 10: 1811.82; 12: 396.06 | [14 empty] | Машины бурильно-крановые на автомобильном ходу, диаметр бурения до 800 мм, глубина бурения до 5 м
| 4-100-050 | ОТм(Зтм) Средний разряд машинистов 5 |  |  |  | 4: чел.-ч; 5: 10.93; 7: 0.2186; 10: 520.27; 12: 113.73 | [15 empty] | ОТм(Зтм) Средний разряд машинистов 5
| 91.14.01-003 | Автобетоносмесители, объем барабана 6 м3 |  |  |  | 4: маш.час; 5: 10.74; 7: 0.2148; 10: 989.7; 12: 212.59 | [14 empty] | Автобетоносмесители, объем барабана 6 м3
| 4-100-050 | ОТм(Зтм) Средний разряд машинистов 5 |  |  |  | 4: чел.-ч; 5: 10.74; 7: 0.2148; 10: 520.27; 12: 111.75 | [15 empty] | ОТм(Зтм) Средний разряд машинистов 5
| 91.14.02-001 | Автомобили бортовые, грузоподъемность до 5 т |  |  |  | 4: маш.час; 5: 0.81; 7: 0.0162; 10: 544.7; 12: 8.82 | [14 empty] | Автомобили бортовые, грузоподъемность до 5 т
| 4-100-040 | ОТм(Зтм) Средний разряд машинистов 4 |  |  |  | 4: чел.-ч; 5: 0.81; 7: 0.0162; 10: 452.71; 12: 7.33 | [15 empty] | ОТм(Зтм) Средний разряд машинистов 4
| 4 | М |  |  |  | 12: 46.36 | [13 empty] | М
| 11.1.03.01-0001 | Бруски строганные хвойных пород (сосна, ель), размеры 50х50 мм, сорт АВ |  |  |  | м3 | 0.13975 |  | 0.002795 | 20734.49 | 0.8 | 16587.59 |  | 46.36 | [14 empty] | Бруски строганные хвойных пород (сосна, ель), размеры 50х50 мм, сорт АВ
Н | 04.1.02.05 | Смеси бетонные тяжелого бетона |  |  |  | 4: м3; 5: 6.34; 7: 0.1268 | [20 empty] | Смеси бетонные тяжелого бетона
Н | 07.2.07.11 | Стойки металлические опорные |  |  |  | 4: шт; 5: 100; 7: 2 | [20 empty] | Стойки металлические опорные
|  | Итого прямые затраты |  |  |  | 12: 1183.21 | [16 empty] | Итого прямые затраты
15.1 | ФСБЦ-04.1.02.05-0006 | Смеси бетонные тяжелого бетона (БСТ), класс В15 (М200) |  |  |  | м3 | 6.34 |  | 0.1268 | 4742.74 | 1.09 | 5169.59 |  | 655.5 | [14 empty] | Смеси бетонные тяжелого бетона (БСТ), класс В15 (М200)
15.2 | ФСБЦ-01.5.03.05-0057 | Стойка (опора) металлическая для дорожных знаков, окрашенная, диаметр 102 мм, толщина стенки 3 мм, высота 5500 мм |  |  |  | шт | 100 |  | 2 | 6312.7 | 1.03 | 6502.08 |  | 13004.16 | [14 empty] | Стойка (опора) металлическая для дорожных знаков, окрашенная, диаметр 102 мм, толщина стенки 3 мм, высота 5500 мм
|  | ФОТ |  |  |  | 12: 519.38 | [17 empty] | ФОТ
| Пр/812-009.0-1 | НР Строительные металлические конструкции |  |  |  | 4: %; 5: 93; 7: 93; 12: 483.02 | [17 empty] | НР Строительные металлические конструкции
| Пр/774-009.0 | СП Строительные металлические конструкции |  |  |  | 4: %; 5: 62; 7: 62; 12: 322.02 | [17 empty] | СП Строительные металлические конструкции
|  | Всего по позиции |  |  |  | 10: 782395.5; 12: 15647.91 | [18 empty] | Всего по позиции
|  | Итого по разделу 3 Стойки волейбольной площадки |  |  |  | 12: 15647.91 | [21 empty] | Итого по разделу 3 Стойки волейбольной площадки
|  | Справочно | [34 empty] | Справочно
|  | затраты труда рабочих |  |  |  | 7: 0.7128 | [23 empty] | затраты труда рабочих
|  | затраты труда машинистов |  |  |  | 7: 0.4496 | [23 empty] | затраты труда машинистов
Раздел 4. Ограждение спортивной площадки | [24 empty] | Раздел 4. Ограждение спортивной площадки
16 | ГЭСН09-08-001-01 | Установка металлических столбов высотой до 4 м: с погружением в бетонное основание |  |  |  | 4: 100 шт; 5: 0.25; 6: 1; 7: 0.25 | [11 empty] | Установка металлических столбов высотой до 4 м: с погружением в бетонное основание
|  | Объем=25 / 100 | [24 empty] | Объем=25 / 100
| 1 | ОТ(ЗТ) |  |  |  | 4: чел.-ч; 7: 8.91; 12: 3582.09 | [13 empty] | ОТ(ЗТ)
| 1-100-30 | Средний разряд работы 3,0 |  |  |  | 4: чел.-ч; 5: 35.64; 7: 8.91; 10: 402.03; 12: 3582.09 | [14 empty] | Средний разряд работы 3,0
| 2 | ЭМ |  |  |  | 12: 7718.44 | [13 empty] | ЭМ
|  | ОТм(ЗТм) |  |  |  | 4: чел.-ч; 7: 5.62; 12: 2910.23 | [13 empty] | ОТм(ЗТм)
| 91.04.01-031 | Машины бурильно-крановые на автомобильном ходу, диаметр бурения до 800 мм, глубина бурения до 5 м |  |  |  | 4: маш.час; 5: 10.93; 7: 2.7325; 10: 1811.82; 12: 4950.8 | [14 empty] | Машины бурильно-крановые на автомобильном ходу, диаметр бурения до 800 мм, глубина бурения до 5 м
| 4-100-050 | ОТм(Зтм) Средний разряд машинистов 5 |  |  |  | 4: чел.-ч; 5: 10.93; 7: 2.7325; 10: 520.27; 12: 1421.64 | [15 empty] | ОТм(Зтм) Средний разряд машинистов 5
| 91.14.01-003 | Автобетоносмесители, объем барабана 6 м3 |  |  |  | 4: маш.час; 5: 10.74; 7: 2.685; 10: 989.7; 12: 2657.34 | [14 empty] | Автобетоносмесители, объем барабана 6 м3
| 4-100-050 | ОТм(Зтм) Средний разряд машинистов 5 |  |  |  | 4: чел.-ч; 5: 10.74; 7: 2.685; 10: 520.27; 12: 1396.92 | [15 empty] | ОТм(Зтм) Средний разряд машинистов 5
| 91.14.02-001 | Автомобили бортовые, грузоподъемность до 5 т |  |  |  | 4: маш.час; 5: 0.81; 7: 0.2025; 10: 544.7; 12: 110.3 | [14 empty] | Автомобили бортовые, грузоподъемность до 5 т
| 4-100-040 | ОТм(Зтм) Средний разряд машинистов 4 |  |  |  | 4: чел.-ч; 5: 0.81; 7: 0.2025; 10: 452.71; 12: 91.67 | [15 empty] | ОТм(Зтм) Средний разряд машинистов 4
| 4 | М |  |  |  | 12: 579.53 | [13 empty] | М
| 11.1.03.01-0001 | Бруски строганные хвойных пород (сосна, ель), размеры 50х50 мм, сорт АВ |  |  |  | м3 | 0.13975 |  | 0.034938 | 20734.49 | 0.8 | 16587.59 |  | 579.53 | [14 empty] | Бруски строганные хвойных пород (сосна, ель), размеры 50х50 мм, сорт АВ
Н | 04.1.02.05 | Смеси бетонные тяжелого бетона |  |  |  | 4: м3; 5: 6.34; 7: 1.585 | [20 empty] | Смеси бетонные тяжелого бетона
Н | 07.2.07.11 | Стойки металлические опорные |  |  |  | 4: шт; 5: 100; 7: 25 | [20 empty] | Стойки металлические опорные
|  | Итого прямые затраты |  |  |  | 12: 14790.29 | [16 empty] | Итого прямые затраты
16.1 | ФСБЦ-04.1.02.05-0006 | Смеси бетонные тяжелого бетона (БСТ), класс В15 (М200) |  |  |  | м3 | 6.34 |  | 1.585 | 4742.74 | 1.09 | 5169.59 |  | 8193.8 | [14 empty] | Смеси бетонные тяжелого бетона (БСТ), класс В15 (М200)
|  | ФОТ |  |  |  | 12: 6492.32 | [17 empty] | ФОТ
| Пр/812-009.0-1 | НР Строительные металлические конструкции |  |  |  | 4: %; 5: 93; 7: 93; 12: 6037.86 | [17 empty] | НР Строительные металлические конструкции
| Пр/774-009.0 | СП Строительные металлические конструкции |  |  |  | 4: %; 5: 62; 7: 62; 12: 4025.24 | [17 empty] | СП Строительные металлические конструкции
|  | Всего по позиции |  |  |  | 10: 132188.76; 12: 33047.19 | [18 empty] | Всего по позиции
17 | ФСБЦ-23.3.08.01-0049 | Трубы стальные электросварные квадратные, размеры 60х60 мм, толщина стенки 3,5 мм |  |  |  | т | 0.7855 | 1 | 0.7855 | 59911.5 | 0.98 | 58713.27 |  | 46119.27 | [11 empty] | Трубы стальные электросварные квадратные, размеры 60х60 мм, толщина стенки 3,5 мм
|  | Объем=6,04*5,1*25*1,02/1000 | [24 empty] | Объем=6,04*5,1*25*1,02/1000
|  | Всего по позиции |  |  |  | 12: 46119.27 | [18 empty] | Всего по позиции
18 | ГЭСН09-03-039-06 | Монтаж мелких конструкций (столиков, кронштейнов, насадок фахверка, планок, уголков) из стали различного профиля массой: до 20 кг- прожилины из трубы 40х60х3 - в 2 ряда |  |  |  | 4: т; 5: 0.51; 6: 1; 7: 0.51 | [11 empty] | Монтаж мелких конструкций (столиков, кронштейнов, насадок фахверка, планок, уголков) из стали различного профиля массой: до 20 кг- прожилины из трубы 40х60х3 - в 2 ряда
|  | Объем=(3+7)*2*3*2*4,25/1000 | [24 empty] | Объем=(3+7)*2*3*2*4,25/1000
| 1 | ОТ(ЗТ) |  |  |  | 4: чел.-ч; 7: 59.16; 12: 26782.32 | [13 empty] | ОТ(ЗТ)
| 1-100-40 | Средний разряд работы 4,0 |  |  |  | 4: чел.-ч; 5: 116; 7: 59.16; 10: 452.71; 12: 26782.32 | [14 empty] | Средний разряд работы 4,0
| 2 | ЭМ |  |  |  | 12: 928.07 | [13 empty] | ЭМ
|  | ОТм(ЗТм) |  |  |  | 4: чел.-ч; 7: 0.51; 12: 230.88 | [13 empty] | ОТм(ЗТм)
| 91.06.03-578 | Лебедки электрические канатные, тяговое усилие 14,71 кН (1,5 т) |  |  |  | маш.час | 23.2 |  | 11.832 | 9.09 | 1.3 | 11.82 |  | 139.85 | [14 empty] | Лебедки электрические канатные, тяговое усилие 14,71 кН (1,5 т)
| 91.14.02-001 | Автомобили бортовые, грузоподъемность до 5 т |  |  |  | 4: маш.час; 5: 1; 7: 0.51; 10: 544.7; 12: 277.8 | [14 empty] | Автомобили бортовые, грузоподъемность до 5 т
| 4-100-040 | ОТм(Зтм) Средний разряд машинистов 4 |  |  |  | 4: чел.-ч; 5: 1; 7: 0.51; 10: 452.71; 12: 230.88 | [15 empty] | ОТм(Зтм) Средний разряд машинистов 4
| 91.17.04-233 | Аппараты сварочные для ручной дуговой сварки, сварочный ток до 350 А |  |  |  | 4: маш.час; 5: 37.54; 7: 19.1454; 10: 26.66; 12: 510.42 | [14 empty] | Аппараты сварочные для ручной дуговой сварки, сварочный ток до 350 А
| 4 | М |  |  |  | 12: 1061.41 | [13 empty] | М
| 01.3.02.08-0001 | Кислород газообразный технический |  |  |  | 4: м3; 5: 2.6; 7: 1.326; 10: 94.68; 12: 125.55 | [14 empty] | Кислород газообразный технический
| 01.3.02.09-0022 | Пропан-бутан смесь техническая |  |  |  | кг | 0.78 |  | 0.3978 | 41.38 | 1.21 | 50.07 |  | 19.92 | [14 empty] | Пропан-бутан смесь техническая
| 01.7.11.07-0036 | Электроды сварочные для сварки низколегированных и углеродистых сталей Э46, диаметр 4 мм |  |  |  | кг | 3 |  | 1.53 | 142.68 | 0.94 | 134.12 |  | 205.2 | [14 empty] | Электроды сварочные для сварки низколегированных и углеродистых сталей Э46, диаметр 4 мм
| 01.7.15.03-0042 | Болты с гайками и шайбами строительные |  |  |  | кг | 6 |  | 3.06 | 174.93 | 1.12 | 195.92 |  | 599.52 | [14 empty] | Болты с гайками и шайбами строительные
| 08.2.02.11-0007 | Канат двойной свивки ТК, конструкции 6х19(1+6+12)+1 о.с., марка В, из оцинкованной по группе Ж проволоки, маркировочная группа 1570-1770 Н/мм2, диаметр 5,5 мм |  |  |  | 10 м | 0.0187 |  | 0.009537 | 307.84 | 1.02 | 314 |  | 2.99 | [14 empty] | Канат двойной свивки ТК, конструкции 6х19(1+6+12)+1 о.с., марка В, из оцинкованной по группе Ж проволоки, маркировочная группа 1570-1770 Н/мм2, диаметр 5,5 мм
| 08.3.11.01-1100 | Швеллеры стальные горячекатаные, марки стали Ст3пс, Ст3сп, № 5У-10У, № 5П-10П |  |  |  | 4: т; 5: 0.0019; 7: 0.000969; 10: 63520.97; 12: 61.55 | [14 empty] | Швеллеры стальные горячекатаные, марки стали Ст3пс, Ст3сп, № 5У-10У, № 5П-10П
| 14.4.01.01-0003 | Грунтовка ГФ-021 |  |  |  | т | 0.0003 |  | 0.000153 | 51280.15 | 1.34 | 68715.4 |  | 10.51 | [14 empty] | Грунтовка ГФ-021
| 14.5.09.07-0030 | Растворитель Р-4 |  |  |  | 4: т; 5: 0.0006; 7: 0.000306; 10: 118193.32; 12: 36.17 | [14 empty] | Растворитель Р-4
Н | 07.2.07.11 | Конструкции стальные |  |  |  | 4: т; 5: 1; 7: 0.51 | [20 empty] | Конструкции стальные
|  | Итого прямые затраты |  |  |  | 12: 29002.68 | [16 empty] | Итого прямые затраты
|  | ФОТ |  |  |  | 12: 27013.2 | [17 empty] | ФОТ
| Пр/812-009.0-1 | НР Строительные металлические конструкции |  |  |  | 4: %; 5: 93; 7: 93; 12: 25122.28 | [17 empty] | НР Строительные металлические конструкции
| Пр/774-009.0 | СП Строительные металлические конструкции |  |  |  | 4: %; 5: 62; 7: 62; 12: 16748.18 | [17 empty] | СП Строительные металлические конструкции
|  | Всего по позиции |  |  |  | 10: 138966.94; 12: 70873.14 | [18 empty] | Всего по позиции
19 | ГЭСН09-08-002-03 | Устройство барьеров безопасности: плоских с креплением на кронштейнах |  |  |  | 4: 100 м; 5: 1.2; 6: 1; 7: 1.2 | [11 empty] | Устройство барьеров безопасности: плоских с креплением на кронштейнах
|  | Объем=(60*2) / 100 | [24 empty] | Объем=(60*2) / 100
| 1 | ОТ(ЗТ) |  |  |  | 4: чел.-ч; 7: 10.152; 12: 4081.41 | [13 empty] | ОТ(ЗТ)
| 1-100-30 | Средний разряд работы 3,0 |  |  |  | 4: чел.-ч; 5: 8.46; 7: 10.152; 10: 402.03; 12: 4081.41 | [14 empty] | Средний разряд работы 3,0
| 2 | ЭМ |  |  |  | 12: 264.97 | [13 empty] | ЭМ
|  | ОТм(ЗТм) |  |  |  | 4: чел.-ч; 7: 2.484; 12: 1124.53 | [13 empty] | ОТм(ЗТм)
| 91.06.03-049 | Лебедки ручные и рычажные тяговым усилием до 9,81 кН (1 т) |  |  |  | маш.час | 1.31 |  | 1.572 | 1.21 | 1.3 | 1.57 |  | 2.47 | [14 empty] | Лебедки ручные и рычажные тяговым усилием до 9,81 кН (1 т)
| 91.14.02-001 | Автомобили бортовые, грузоподъемность до 5 т |  |  |  | 4: маш.час; 5: 0.16; 7: 0.192; 10: 544.7; 12: 104.58 | [14 empty] | Автомобили бортовые, грузоподъемность до 5 т
| 4-100-040 | ОТм(Зтм) Средний разряд машинистов 4 |  |  |  | 4: чел.-ч; 5: 0.16; 7: 0.192; 10: 452.71; 12: 86.92 | [15 empty] | ОТм(Зтм) Средний разряд машинистов 4
| 91.16.01-001 | Электростанции передвижные, мощность 2 кВт |  |  |  | 4: маш.час; 5: 1.91; 7: 2.292; 10: 68.9; 12: 157.92 | [14 empty] | Электростанции передвижные, мощность 2 кВт
| 4-100-040 | ОТм(Зтм) Средний разряд машинистов 4 |  |  |  | 4: чел.-ч; 5: 1.91; 7: 2.292; 10: 452.71; 12: 1037.61 | [15 empty] | ОТм(Зтм) Средний разряд машинистов 4
| 4 | М |  |  |  | 12: 590.23 | [13 empty] | М
| 08.3.03.05-0013 | Проволока стальная низкоуглеродистая оцинкованная разного назначения, диаметр 1,6 мм |  |  |  | т | 0.0001 |  | 0.00012 | 87245.7 | 1.07 | 93352.9 |  | 11.2 | [14 empty] | Проволока стальная низкоуглеродистая оцинкованная разного назначения, диаметр 1,6 мм
| 08.3.03.05-0016 | Проволока стальная низкоуглеродистая оцинкованная разного назначения, диаметр 2,5 мм |  |  |  | т | 0.0059 |  | 0.00708 | 76433.7 | 1.07 | 81784.06 |  | 579.03 | [14 empty] | Проволока стальная низкоуглеродистая оцинкованная разного назначения, диаметр 2,5 мм
Н | 01.5.02.01 | Детали крепления барьерных ограждений |  |  |  | 4: компл; 5: 183.32; 7: 219.984 | [20 empty] | Детали крепления барьерных ограждений
Н | 08.3.03.06 | Спираль плоская |  |  |  | 4: м; 5: 100; 7: 120 | [20 empty] | Спираль плоская
Н | 08.3.08.02 | Сталь угловая |  |  |  | 4: т; 5: 0.0712; 7: 0.08544 | [20 empty] | Сталь угловая
|  | Итого прямые затраты |  |  |  | 12: 6061.14 | [16 empty] | Итого прямые затраты
|  | ФОТ |  |  |  | 12: 5205.94 | [17 empty] | ФОТ
| Пр/812-009.0-1 | НР Строительные металлические конструкции |  |  |  | 4: %; 5: 93; 7: 93; 12: 4841.52 | [17 empty] | НР Строительные металлические конструкции
| Пр/774-009.0 | СП Строительные металлические конструкции |  |  |  | 4: %; 5: 62; 7: 62; 12: 3227.68 | [17 empty] | СП Строительные металлические конструкции
|  | Всего по позиции |  |  |  | 10: 11775.28; 12: 14130.34 | [18 empty] | Всего по позиции
20 | Цена поставщика | Заградительная защитная сетка для спорта, стадиона (ячейка 100*100 мм, размер 3*2м , диаметр нити не менее 3,1 мм |  |  |  | шт | 40 | 1 | 40 |  |  | 1705 |  | 68200 | [11 empty] | Заградительная защитная сетка для спорта, стадиона (ячейка 100*100 мм, размер 3*2м , диаметр нити не менее 3,1 мм
|  | Всего по позиции |  |  |  | 12: 68200 | [18 empty] | Всего по позиции
21 | ГЭСН09-08-002-07 | Устройство калиток из готовых металлических решетчатых панелей |  |  |  | 4: 10 шт; 5: 0.1; 6: 1; 7: 0.1 | [11 empty] | Устройство калиток из готовых металлических решетчатых панелей
|  | Объем=1 / 10 | [24 empty] | Объем=1 / 10
| 1 | ОТ(ЗТ) |  |  |  | 4: чел.-ч; 7: 0.331; 12: 133.07 | [13 empty] | ОТ(ЗТ)
| 1-100-30 | Средний разряд работы 3,0 |  |  |  | 4: чел.-ч; 5: 3.31; 7: 0.331; 10: 402.03; 12: 133.07 | [14 empty] | Средний разряд работы 3,0
| 2 | ЭМ |  |  |  | 12: 8.47 | [13 empty] | ЭМ
|  | ОТм(ЗТм) |  |  |  | 4: чел.-ч; 7: 0.04; 12: 18.11 | [13 empty] | ОТм(ЗТм)
| 91.14.02-001 | Автомобили бортовые, грузоподъемность до 5 т |  |  |  | 4: маш.час; 5: 0.12; 7: 0.012; 10: 544.7; 12: 6.54 | [14 empty] | Автомобили бортовые, грузоподъемность до 5 т
| 4-100-040 | ОТм(Зтм) Средний разряд машинистов 4 |  |  |  | 4: чел.-ч; 5: 0.12; 7: 0.012; 10: 452.71; 12: 5.43 | [15 empty] | ОТм(Зтм) Средний разряд машинистов 4
| 91.16.01-001 | Электростанции передвижные, мощность 2 кВт |  |  |  | 4: маш.час; 5: 0.28; 7: 0.028; 10: 68.9; 12: 1.93 | [14 empty] | Электростанции передвижные, мощность 2 кВт
| 4-100-040 | ОТм(Зтм) Средний разряд машинистов 4 |  |  |  | 4: чел.-ч; 5: 0.28; 7: 0.028; 10: 452.71; 12: 12.68 | [15 empty] | ОТм(Зтм) Средний разряд машинистов 4
Н | 01.5.02.01 | Детали крепления барьерных ограждений |  |  |  | 4: компл; 5: 20; 7: 2 | [20 empty] | Детали крепления барьерных ограждений
Н | 08.1.06.05 | Калитка для барьерных ограждений |  |  |  | 4: шт; 5: 10; 7: 1 | [20 empty] | Калитка для барьерных ограждений
|  | Итого прямые затраты |  |  |  | 12: 159.65 | [16 empty] | Итого прямые затраты
|  | ФОТ |  |  |  | 12: 151.18 | [17 empty] | ФОТ
| Пр/812-009.0-1 | НР Строительные металлические конструкции |  |  |  | 4: %; 5: 93; 7: 93; 12: 140.6 | [17 empty] | НР Строительные металлические конструкции
| Пр/774-009.0 | СП Строительные металлические конструкции |  |  |  | 4: %; 5: 62; 7: 62; 12: 93.73 | [17 empty] | СП Строительные металлические конструкции
|  | Всего по позиции |  |  |  | 10: 3939.8; 12: 393.98 | [18 empty] | Всего по позиции
22 | Цена поставщика | Калитка сетчатая для секции заграждения в комплекте с створкой, элементами крепления и врезным замком, ширина калитки 1000 мм, высота калитки 2000 мм |  |  |  | компл | 1 | 1 | 1 |  |  | 36723.33 |  | 36723.33 | [11 empty] | Калитка сетчатая для секции заграждения в комплекте с створкой, элементами крепления и врезным замком, ширина калитки 1000 мм, высота калитки 2000 мм
|  | Всего по позиции |  |  |  | 12: 36723.33 | [18 empty] | Всего по позиции
23 | ГЭСН13-03-002-04 | Огрунтовка металлических поверхностей за один раз: грунтовкой ГФ-021 |  |  |  | 4: 100 м2; 5: 0.546; 6: 1; 7: 0.546 | [11 empty] | Огрунтовка металлических поверхностей за один раз: грунтовкой ГФ-021
|  | Объем=(0,24*5,1*25+120*0,2) / 100 | [24 empty] | Объем=(0,24*5,1*25+120*0,2) / 100
| 1 | ОТ(ЗТ) |  |  |  | 4: чел.-ч; 7: 2.8993; 12: 1449.63 | [13 empty] | ОТ(ЗТ)
| 1-100-47 | Средний разряд работы 4,7 |  |  |  | 4: чел.-ч; 5: 5.31; 7: 2.8993; 10: 500; 12: 1449.63 | [14 empty] | Средний разряд работы 4,7
| 2 | ЭМ |  |  |  | 12: 15.86 | [13 empty] | ЭМ
|  | ОТм(ЗТм) |  |  |  | 4: чел.-ч; 7: 0.01092; 12: 5.31 | [13 empty] | ОТм(ЗТм)
| 91.06.03-060 | Лебедки электрические тяговым усилием до 5,79 кН (0,59 т) |  |  |  | маш.час | 0.01 |  | 0.00546 | 6.62 | 1.3 | 8.61 |  | 0.05 | [14 empty] | Лебедки электрические тяговым усилием до 5,79 кН (0,59 т)
| 91.06.05-011 | Погрузчики одноковшовые универсальные фронтальные пневмоколесные, номинальная вместимость основного ковша 2,6 м3, грузоподъемность 5 т |  |  |  | 4: маш.час; 5: 0.01; 7: 0.00546; 10: 1627.51; 12: 8.89 | [14 empty] | Погрузчики одноковшовые универсальные фронтальные пневмоколесные, номинальная вместимость основного ковша 2,6 м3, грузоподъемность 5 т
| 4-100-050 | ОТм(Зтм) Средний разряд машинистов 5 |  |  |  | 4: чел.-ч; 5: 0.01; 7: 0.00546; 10: 520.27; 12: 2.84 | [15 empty] | ОТм(Зтм) Средний разряд машинистов 5
| 91.14.02-001 | Автомобили бортовые, грузоподъемность до 5 т |  |  |  | 4: маш.час; 5: 0.01; 7: 0.00546; 10: 544.7; 12: 2.97 | [14 empty] | Автомобили бортовые, грузоподъемность до 5 т
| 4-100-040 | ОТм(Зтм) Средний разряд машинистов 4 |  |  |  | 4: чел.-ч; 5: 0.01; 7: 0.00546; 10: 452.71; 12: 2.47 | [15 empty] | ОТм(Зтм) Средний разряд машинистов 4
| 91.21.01-012 | Агрегаты окрасочные высокого давления для окраски поверхностей конструкций, мощность 1 кВт |  |  |  | 4: маш.час; 5: 1.12; 7: 0.61152; 10: 6.46; 12: 3.95 | [14 empty] | Агрегаты окрасочные высокого давления для окраски поверхностей конструкций, мощность 1 кВт
| 4 | М |  |  |  | 12: 407.28 | [13 empty] | М
| 14.4.01.01-0003 | Грунтовка ГФ-021 |  |  |  | т | 0.009 |  | 0.004914 | 51280.15 | 1.34 | 68715.4 |  | 337.67 | [14 empty] | Грунтовка ГФ-021
| 14.5.09.02-0002 | Ксилол нефтяной, марка А |  |  |  | т | 0.0015 |  | 0.000819 | 75885.63 | 1.12 | 84991.91 |  | 69.61 | [14 empty] | Ксилол нефтяной, марка А
|  | Итого прямые затраты |  |  |  | 12: 1878.08 | [16 empty] | Итого прямые затраты
|  | ФОТ |  |  |  | 12: 1454.94 | [17 empty] | ФОТ
| Пр/812-013.0-1 | НР Защита строительных конструкций и оборудования от коррозии |  |  |  | 4: %; 5: 94; 7: 94; 12: 1367.64 | [17 empty] | НР Защита строительных конструкций и оборудования от коррозии
| Пр/774-013.0 | СП Защита строительных конструкций и оборудования от коррозии |  |  |  | 4: %; 5: 51; 7: 51; 12: 742.02 | [17 empty] | СП Защита строительных конструкций и оборудования от коррозии
|  | Всего по позиции |  |  |  | 10: 7303.55; 12: 3987.74 | [18 empty] | Всего по позиции
24 | ГЭСН13-03-004-26 | Окраска металлических огрунтованных поверхностей: эмалью ПФ-115 за 2 раза |  |  |  | 4: 100 м2; 5: 0.546; 6: 1; 7: 0.546 | [11 empty] | Окраска металлических огрунтованных поверхностей: эмалью ПФ-115 за 2 раза
|  | ПЗ=2 (ОЗП=2; ЭМ=2 к расх.; ЗПМ=2; МАТ=2 к расх.; ТЗ=2; ТЗМ=2) | [31 empty] | ПЗ=2 (ОЗП=2; ЭМ=2 к расх.; ЗПМ=2; МАТ=2 к расх.; ТЗ=2; ТЗМ=2)
| 1 | ОТ(ЗТ) |  |  |  | 4: чел.-ч; 7: 2.326; 12: 994.05 | [13 empty] | ОТ(ЗТ)
| 1-100-35 | Средний разряд работы 3,5 |  |  |  | чел.-ч | 2.13 | 2 | 2.326 |  |  | 427.37 |  | 994.05 | [14 empty] | Средний разряд работы 3,5
| 2 | ЭМ |  |  |  | 12: 28.4 | [13 empty] | ЭМ
|  | ОТм(ЗТм) |  |  |  | 4: чел.-ч; 7: 0.02184; 12: 10.62 | [13 empty] | ОТм(ЗТм)
| 91.06.03-060 | Лебедки электрические тяговым усилием до 5,79 кН (0,59 т) |  |  |  | маш.час | 0.01 | 2 | 0.01092 | 6.62 | 1.3 | 8.61 |  | 0.09 | [14 empty] | Лебедки электрические тяговым усилием до 5,79 кН (0,59 т)
| 91.06.05-011 | Погрузчики одноковшовые универсальные фронтальные пневмоколесные, номинальная вместимость основного ковша 2,6 м3, грузоподъемность 5 т |  |  |  | маш.час | 0.01 | 2 | 0.01092 |  |  | 1627.51 |  | 17.77 | [14 empty] | Погрузчики одноковшовые универсальные фронтальные пневмоколесные, номинальная вместимость основного ковша 2,6 м3, грузоподъемность 5 т
| 4-100-050 | ОТм(Зтм) Средний разряд машинистов 5 |  |  |  | чел.-ч | 0.01 | 2 | 0.01092 |  |  | 520.27 |  | 5.68 | [15 empty] | ОТм(Зтм) Средний разряд машинистов 5
| 91.14.02-001 | Автомобили бортовые, грузоподъемность до 5 т |  |  |  | маш.час | 0.01 | 2 | 0.01092 |  |  | 544.7 |  | 5.95 | [14 empty] | Автомобили бортовые, грузоподъемность до 5 т
| 4-100-040 | ОТм(Зтм) Средний разряд машинистов 4 |  |  |  | чел.-ч | 0.01 | 2 | 0.01092 |  |  | 452.71 |  | 4.94 | [15 empty] | ОТм(Зтм) Средний разряд машинистов 4
| 91.21.01-012 | Агрегаты окрасочные высокого давления для окраски поверхностей конструкций, мощность 1 кВт |  |  |  | маш.час | 0.65 | 2 | 0.7098 |  |  | 6.46 |  | 4.59 | [14 empty] | Агрегаты окрасочные высокого давления для окраски поверхностей конструкций, мощность 1 кВт
| 4 | М |  |  |  | 12: 983.05 | [13 empty] | М
| 14.4.04.08-0001 | Эмаль ПФ-115, цветная, белый |  |  |  | т | 0.009 | 2 | 0.009828 | 60045.35 | 1.49 | 89467.57 |  | 879.29 | [14 empty] | Эмаль ПФ-115, цветная, белый
| 14.5.09.11-0102 | Уайт-спирит |  |  |  | кг | 1.4 | 2 | 1.5288 | 60.6 | 1.12 | 67.87 |  | 103.76 | [14 empty] | Уайт-спирит
|  | Итого прямые затраты |  |  |  | 12: 2016.12 | [16 empty] | Итого прямые затраты
|  | ФОТ |  |  |  | 12: 1004.67 | [17 empty] | ФОТ
| Пр/812-013.0-1 | НР Защита строительных конструкций и оборудования от коррозии |  |  |  | 4: %; 5: 94; 7: 94; 12: 944.39 | [17 empty] | НР Защита строительных конструкций и оборудования от коррозии
| Пр/774-013.0 | СП Защита строительных конструкций и оборудования от коррозии |  |  |  | 4: %; 5: 51; 7: 51; 12: 512.38 | [17 empty] | СП Защита строительных конструкций и оборудования от коррозии
|  | Всего по позиции |  |  |  | 10: 6360.6; 12: 3472.89 | [18 empty] | Всего по позиции
|  | Итого по разделу 4 Ограждение спортивной площадки |  |  |  | 12: 276947.88 | [21 empty] | Итого по разделу 4 Ограждение спортивной площадки
|  | Справочно | [34 empty] | Справочно
|  | затраты труда рабочих |  |  |  | 7: 83.7782 | [23 empty] | затраты труда рабочих
|  | затраты труда машинистов |  |  |  | 7: 8.6868 | [23 empty] | затраты труда машинистов
|  | Итоги по смете: | [36 empty] | Итоги по смете:
|  | Всего прямые затраты (справочно) |  |  |  | 12: 1240585.97 | [25 empty] | Всего прямые затраты (справочно)
|  | в том числе: | [37 empty] | в том числе:
|  | Оплата труда рабочих |  |  |  | 12: 130659.64 | [25 empty] | Оплата труда рабочих
|  | Эксплуатация машин |  |  |  | 12: 36401.02 | [25 empty] | Эксплуатация машин
|  | Оплата труда машинистов (Отм) |  |  |  | 12: 14369.23 | [25 empty] | Оплата труда машинистов (Отм)
|  | Материалы |  |  |  | 12: 1023671.28 | [25 empty] | Материалы
|  | Перевозка |  |  |  | 12: 35484.8 | [25 empty] | Перевозка
|  | Строительные работы |  |  |  | 12: 1495607.85 | [25 empty] | Строительные работы
|  | Строительные работы |  |  |  | 12: 1460123.05 | [25 empty] | Строительные работы
|  | в том числе: | [37 empty] | в том числе:
|  | оплата труда |  |  |  | 12: 130659.64 | [25 empty] | оплата труда
|  | эксплуатация машин и механизмов |  |  |  | 12: 36401.02 | [25 empty] | эксплуатация машин и механизмов
|  | оплата труда машинистов (Отм) |  |  |  | 12: 14369.23 | [25 empty] | оплата труда машинистов (Отм)
|  | материалы |  |  |  | 12: 1023671.28 | [25 empty] | материалы
|  | накладные расходы |  |  |  | 12: 153218.18 | [25 empty] | накладные расходы
|  | сметная прибыль |  |  |  | 12: 101803.7 | [25 empty] | сметная прибыль
|  | Перевозка |  |  |  | 12: 35484.8 | [25 empty] | Перевозка
|  | Всего ФОТ (справочно) |  |  |  | 12: 145028.87 | [25 empty] | Всего ФОТ (справочно)
|  | Всего накладные расходы (справочно) |  |  |  | 12: 153218.18 | [25 empty] | Всего накладные расходы (справочно)
|  | Всего сметная прибыль (справочно) |  |  |  | 12: 101803.7 | [25 empty] | Всего сметная прибыль (справочно)
|  | НДС 20% |  |  |  | 12: 299121.57 | [26 empty] | НДС 20%
|  | ВСЕГО по смете |  |  |  | 12: 1794729.42 | [27 empty] | ВСЕГО по смете
|  | Справочно | [40 empty] | Справочно
|  | затраты труда рабочих |  |  |  | 7: 313.5737 | [29 empty] | затраты труда рабочих
|  | затраты труда машинистов |  |  |  | 7: 27.5233 | [29 empty] | затраты труда машинистов
Составил:
[должность, подпись (инициалы, фамилия)]
Проверил:
[должность, подпись (инициалы, фамилия)]
1. Зарегистрирован Министерством юстиции Российской Федерации 10 сентября 2019 г., регистрационный № 55869), с изменениями, внесенными приказом Министерства строительства и жилищно-коммунального хозяйства Российской Федерации от 20 февраля 2021 г. № 79/пр (зарегистрирован Министерством юстиции Российской Федерации 9 августа 2021 г., регистрационный № 64577)
² Под прочими затратами понимаются затраты, учитываемые в соответствии с пунктом 184 Методики.
³ Под прочими работами понимаются затраты, учитываемые в соответствии с пунктами 122-128 Методики.