## Смета
"СОГЛАСОВАНО" | [12 empty] | "УТВЕРЖДАЮ"
Подрядчик | [12 empty] | Заказчик |  | АО "Ногинсктрастинвест"
[5 empty] | / |  | / | [9 empty] | / | Н.Ю.Князева |  |  | /
"___"_____________2022 г. | [12 empty] | "___"_____________2022 г.
Наименование стройки:
Объект №
Локальный сметный расчет №
(Локальная смета)
на | капитальный ремонт котла №№4,8 в котельной по адресу: Московская область,Богородский г.о., с.Кудиново,ул.Центарльная.
Наименование объекта:
Основание: |  |  |  | Дефектная ведомость №28062022
[11 empty] | Сметная стоимость | [6 empty] | 4199.942 |  | тыс.руб.
[11 empty] | Строительные работы | [6 empty] | 3490.379 |  | тыс.руб.
[11 empty] | Монтаж оборудования | [6 empty] | 0,00 |  | тыс.руб.
[11 empty] | Оборудование | [6 empty] | 0,00 |  | тыс.руб.
[11 empty] | Прочие затраты | [6 empty] | 0,00 |  | тыс.руб.
[11 empty] | Нормативная трудоемкость | [6 empty] | 1061 |  | чел.-ч
[11 empty] | Трудоемкость механизаторов | [6 empty] | 114 |  | чел.-ч
[11 empty] | Сметная заработная плата | [6 empty] | 441.845 |  | тыс.руб.
Составлен(а) в уровне цен на август 2022 г.
№пп |  | Шифр, номера нормативов и коды ресурсов |  |  | Наименование работ и затрат |  |  | Ед. изм. |  | Кол-во единиц |  | Цена на единицу измерения, руб. |  | Поправочные коэффициенты |  | Коэффициенты пересчета, номер |  | ВСЕГО затрат, руб. | Справ.
ЗТР, всего чел-ч
Стоим. ед. с нач., руб.
1 |  | 2 |  |  | 3 |  |  | 4 |  | 5 |  | 6 |  | 7 |  | 8 |  | 9 | 10
Раздел 1.Ремонт котла №4
Подраздел1.1 Демонтажные работы
1 |  | Р56-2-2 |  |  | Снятие оконных переплетов остекленных 1,65*2*2шт |  |  | 100 м2 оконных переплетов |  | 0.066 | [5 empty] | п.5
[5 empty] | ЗП | [6 empty] | 369.8 |  | 1 |  | 38.88 |  | 949.06
[5 empty] | ЭМ | [6 empty] | 29.07 |  | 1 |  | 17.47 |  | 33.54
[5 empty] | в т.ч. ЗПМ | [6 empty] | 12.56 |  | 1 |  | 38.88 |  | (32,27)
[5 empty] | МР | [6 empty] | 0 |  | 1 |  | 0 |  | 0
[5 empty] | НР от ФОТ |  |  | % |  | 90 | [7 empty] | 883.2
[5 empty] | СП от ФОТ |  |  | % |  | 47 | [7 empty] | 461.23
[5 empty] | ЗТР |  |  | чел-ч |  | 46.11 |  |  |  | 1 |  |  |  |  | 3.04
[5 empty] | Всего по позиции | [12 empty] | 2327.03 | 35258.03
2 |  | Р56-8-2 прим |  |  | Установка оконных переплетов глухих(без ст-ти рам) |  |  | 100 створок, фрамуг, форточек |  | 0.02 | [5 empty] | п.19
[5 empty] | ЗП | [6 empty] | 879.03 |  | 1 |  | 38.88 |  | 683.51
[5 empty] | ЭМ | [6 empty] | 38.96 |  | 1 |  | 18.18 |  | 14.18
[5 empty] | в т.ч. ЗПМ | [6 empty] | 10.8 |  | 1 |  | 38.88 |  | (8,55)
[5 empty] | МР | [6 empty] | 67.9 |  | 1 |  | 10.53 |  | 14.32
[5 empty] | НР от ФОТ |  |  | % |  | 90 | [7 empty] | 622.85
[5 empty] | СП от ФОТ |  |  | % |  | 47 | [7 empty] | 325.27
[5 empty] | ЗТР |  |  | чел-ч |  | 84.93 |  |  |  | 1 |  |  |  |  | 1.7
[5 empty] | Всего по позиции | [12 empty] | 1660.13 | 83006.5
3 |  | Р65-14-1 |  |  | Разборка трубопроводов из водогазопроводных труб в зданиях и сооружениях на резьбе диаметром до 32 мм |  |  | 100 м трубопровода |  | 0.07 | [5 empty] | п.100
[5 empty] | ЗП | [6 empty] | 322.43 |  | 1 |  | 38.88 |  | 877.52
[5 empty] | НР от ФОТ |  |  | % |  | 87 | [7 empty] | 763.44
[5 empty] | СП от ФОТ |  |  | % |  | 44 | [7 empty] | 386.11
[5 empty] | ЗТР |  |  | чел-ч |  | 37.8 |  |  |  | 1 |  |  |  |  | 2.65
[5 empty] | Всего по позиции | [12 empty] | 2027.07 | 28958.14
4 |  | Р65-14-2 |  |  | Разборка трубопроводов из водогазопроводных труб в зданиях и сооружениях на резьбе диаметром до 50 мм |  |  | 100 м трубопровода |  | 0.04 | [5 empty] | п.101
[5 empty] | ЗП | [6 empty] | 466.59 |  | 1 |  | 38.88 |  | 725.5
[5 empty] | НР от ФОТ |  |  | % |  | 87 | [7 empty] | 631.19
[5 empty] | СП от ФОТ |  |  | % |  | 44 | [7 empty] | 319.22
[5 empty] | ЗТР |  |  | чел-ч |  | 54.7 |  |  |  | 1 |  |  |  |  | 2.19
[5 empty] | Всего по позиции | [12 empty] | 1675.91 | 41897.75
5 |  | Е16-02-003-02 МДС 421пр п.58б |  |  | Прокладка трубопроводов газоснабжения из стальных водогазопроводных неоцинкованных труб диаметром 20 мм |  |  | 100 м трубопровода |  | 0.07 | [5 empty] | п.51
[5 empty] | ЗП | [6 empty] | 297.35 |  | 1.15 |  | 38.88 |  | 930.79
[5 empty] | ЭМ | [6 empty] | 58.12 |  | 1.25 |  | 16.27 |  | 82.81
[5 empty] | в т.ч. ЗПМ | [6 empty] | 2.03 |  | 1.25 |  | 38.88 |  | (7,00)
[5 empty] | МР | [6 empty] | 2567.75 |  | 1 |  | 6 |  | 1078.44
[5 empty] | НР от ФОТ |  |  | % |  | 109 | [7 empty] | 1022.19
[5 empty] | СП от ФОТ |  |  | % |  | 61 | [7 empty] | 572.05
[5 empty] | ЗТР |  |  | чел-ч |  | 30.91 |  |  |  | 1.15 |  |  |  |  | 2.49
[5 empty] | Всего по позиции | [12 empty] | 3686.28 | 52661.14
6 |  | Е16-02-003-05 МДС 421пр п.58б |  |  | Прокладка трубопроводов газоснабжения из стальных водогазопроводных неоцинкованных труб диаметром 40 мм |  |  | 100 м трубопровода |  | 0.04 | [5 empty] | п.54
[5 empty] | ЗП | [6 empty] | 297.35 |  | 1.15 |  | 38.88 |  | 531.88
[5 empty] | ЭМ | [6 empty] | 58.12 |  | 1.25 |  | 16.27 |  | 47.35
[5 empty] | в т.ч. ЗПМ | [6 empty] | 2.03 |  | 1.25 |  | 38.88 |  | (3,89)
[5 empty] | МР | [6 empty] | 3625.98 |  | 1 |  | 5.23 |  | 758.56
[5 empty] | НР от ФОТ |  |  | % |  | 109 | [7 empty] | 583.99
[5 empty] | СП от ФОТ |  |  | % |  | 61 | [7 empty] | 326.82
[5 empty] | ЗТР |  |  | чел-ч |  | 30.91 |  |  |  | 1.15 |  |  |  |  | 1.42
[5 empty] | Всего по позиции | [12 empty] | 2248.6 | 56215
7 |  | Е09-06-024-13 Прил.9.3.п.5 (демонтаж) |  |  | Демонтаж заслонок и обрамлений окон, амбразур, горелок и форсунок сечением в свету до 0,5 м2 |  |  | 1 т конструкций |  | 0.009728 | [5 empty] | п.280
[5 empty] | ЗП | [6 empty] | 380.66 |  | 0.7 |  | 38.88 |  | 100.7
[5 empty] | ЭМ | [6 empty] | 317.42 |  | 0.7 |  | 12.98 |  | 28.04
[5 empty] | в т.ч. ЗПМ | [6 empty] | 13.5 |  | 0.7 |  | 38.88 |  | (3,50)
[5 empty] | МР | [6 empty] | 38.37 |  | 0 |  | 14.17 |  | 0
[5 empty] | НР от ФОТ |  |  | % |  | 93 | [7 empty] | 96.91
[5 empty] | СП от ФОТ |  |  | % |  | 62 | [7 empty] | 64.6
[5 empty] | ЗТР |  |  | чел-ч |  | 39.57 |  |  |  | 0.7 |  |  |  |  | 0.27
[5 empty] | Всего по позиции | [12 empty] | 290.25 | 29836.55
8 |  | Е45-08-001-02 |  |  | Разборка кладки из огнеупорных изделий неошлаковавшейся 6,6+1,95+0,3+0,4 |  |  | 1 м3 кладки |  | 9.25 | [5 empty] | п.172
[5 empty] | ЗП | [6 empty] | 86.62 |  | 1 |  | 38.88 |  | 31152.21
[5 empty] | ЭМ | [6 empty] | 7.39 |  | 1 |  | 8.05 |  | 550.3
[5 empty] | в т.ч. ЗПМ | [6 empty] | 1.11 |  | 1 |  | 38.88 |  | (399,30)
[5 empty] | МР | [6 empty] | 0 |  | 1 |  | 0 |  | 0
[5 empty] | НР от ФОТ |  |  | % |  | 92 | [7 empty] | 29027.39
[5 empty] | СП от ФОТ |  |  | % |  | 53 | [7 empty] | 16722.3
[5 empty] | ЗТР |  |  | чел-ч |  | 10.8 |  |  |  | 1 |  |  |  |  | 99.9
[5 empty] | Всего по позиции | [12 empty] | 77452.2 | 8373.21
9 |  | Е45-08-001-01 |  |  | Разборка кладки нормальной из глиняного обыкновенного кирпича |  |  | 1 м3 кладки |  | 0.5 | [5 empty] | п.171
[5 empty] | ЗП | [6 empty] | 79.16 |  | 1 |  | 38.88 |  | 1538.87
[5 empty] | ЭМ | [6 empty] | 474.48 |  | 1 |  | 9.52 |  | 2258.52
[5 empty] | в т.ч. ЗПМ | [6 empty] | 35.84 |  | 1 |  | 38.88 |  | (696,73)
[5 empty] | МР | [6 empty] | 0 |  | 1 |  | 0 |  | 0
[5 empty] | НР от ФОТ |  |  | % |  | 92 | [7 empty] | 2056.75
[5 empty] | СП от ФОТ |  |  | % |  | 53 | [7 empty] | 1184.87
[5 empty] | ЗТР |  |  | чел-ч |  | 9.87 |  |  |  | 1 |  |  |  |  | 4.94
[5 empty] | Всего по позиции | [12 empty] | 7039.01 | 14078.02
[5 empty] | Итого по подразделу | [12 empty] | 98406.48
Подраздел 1.2 Монтажные работы
10 |  | Р66-20-1прим |  |  | Установка заглушек на фланцевых соединениях трубопроводов диаметром труб до 100 мм |  |  | 10 прокладок |  | 0.2 | [5 empty] | п.213
[5 empty] | ЗП | [6 empty] | 29.26 |  | 1 |  | 38.88 |  | 227.45
[5 empty] | ЭМ | [6 empty] | 8.72 |  | 1 |  | 19.45 |  | 33.84
[5 empty] | в т.ч. ЗПМ | [6 empty] | 0 |  | 1 |  | 38.88 |  | (0,00)
[5 empty] | МР | [6 empty] | 56.5 |  | 1 |  | 3.71 |  | 41.92
|  | 5090967 |  |  | Прокладки из паронита марки ПМБ, толщиной 1 мм, диаметром 100 мм |  |  | 1000 шт. |  | -0.002 |  | 5649.99 |  | 1 |  | 3.71 |  | -41.92
[5 empty] | НР от ФОТ |  |  | % |  | 104 | [7 empty] | 236.55
[5 empty] | СП от ФОТ |  |  | % |  | 60 | [7 empty] | 136.47
[5 empty] | ЗТР |  |  | чел-ч |  | 3.43 |  |  |  | 1 |  |  |  |  | 0.69
[5 empty] | Всего по позиции | [12 empty] | 634.31 | 3171.55
11 |  | Е18-01-002-10 МР 519пр п.8.2 т.2 п.3 (демонтаж) |  |  | Демонтаж котлов стальных жаротрубных пароводогрейных на жидком топливе или газе теплопроизводительностью до 0,84 МВт (0,72 Гкал/ч) |  |  | 1 котел |  | 1 | [5 empty] | п.20
[5 empty] | ЗП | [6 empty] | 916.03 |  | 0.4 |  | 38.88 |  | 14246.02
[5 empty] | ЭМ | [6 empty] | 1059.88 |  | 0.4 |  | 13.88 |  | 5884.43
[5 empty] | в т.ч. ЗПМ | [6 empty] | 75.6 |  | 0.4 |  | 38.88 |  | (1175,73)
[5 empty] | МР | [6 empty] | 218885.26 |  | 0 |  | 1.19 |  | 0
[5 empty] | НР от ФОТ |  |  | % |  | 121 | [7 empty] | 18660.32
[5 empty] | СП от ФОТ |  |  | % |  | 72 | [7 empty] | 11103.66
[5 empty] | ЗТР |  |  | чел-ч |  | 97.45 |  |  |  | 0.4 |  |  |  |  | 38.98
[5 empty] | Всего по позиции | [12 empty] | 49894.43 | 49894.43
12 |  | Е18-01-002-10 прим МДС 421пр п.58б |  |  | Установка котлов стальных жаротрубных пароводогрейных на жидком топливе или газе теплопроизводительностью до 1 МВт (1,2 Гкал/ч) |  |  | 1 котел |  | 1 | [5 empty] | п.20
[5 empty] | ЗП | [6 empty] | 916.03 |  | 1.15 |  | 38.88 |  | 40957.36
[5 empty] | ЭМ | [6 empty] | 1059.88 |  | 1.25 |  | 13.88 |  | 18388.92
[5 empty] | в т.ч. ЗПМ | [6 empty] | 75.6 |  | 1.25 |  | 38.88 |  | (3674,16)
[5 empty] | МР | [6 empty] | 218885.26 |  | 1 |  | 1.19 |  | 260473.46
|  | 3013216 |  |  | Клапаны взрывные |  |  | шт. |  | -2 |  | 262.71 |  | 1 |  | 15.55 |  | -8170.28
|  | 3013216 |  |  | Клапаны взрывные |  |  | шт. |  | 2 |  | 262.71 |  | 1 |  | 15.55 |  | 8170.28
|  | 3021712 |  |  | Задвижки клиновые с выдвижным шпинделем фланцевые для воды, пара и нефтепродуктов давлением 1,6 МПа (16 кгс/см2) 30с41нж (ЗКЛ2-16) диаметром 100 мм |  |  | шт. |  | 2 |  | 1135.2 |  | 1 |  | 8.08 |  | 18344.83
|  | 5090969 |  |  | Прокладки из паронита марки ПМБ, толщиной 1 мм, диаметром 200 мм |  |  | 1000 шт. |  | -0.004 |  | 10374.01 |  | 1 |  | 4.63 |  | -192.15
|  | 5090967 |  |  | Прокладки из паронита марки ПМБ, толщиной 1 мм, диаметром 100 мм |  |  | 1000 шт. |  | -0.001 |  | 5649.99 |  | 1 |  | 3.71 |  | -20.96
|  | 5090967 |  |  | Прокладки из паронита марки ПМБ, толщиной 1 мм, диаметром 100 мм |  |  | 1000 шт. |  | 0.004 |  | 5649.99 |  | 1 |  | 3.71 |  | 83.85
|  | 5090966 |  |  | Прокладки из паронита марки ПМБ, толщиной 1 мм, диаметром 50 мм |  |  | 1000 шт. |  | -0.001 |  | 3450.01 |  | 1 |  | 2.84 |  | -9.8
|  | 5070989 |  |  | Фланцы стальные плоские приварные из стали ВСт3сп2, ВСт3сп3, давлением 1,0 МПа (10 кгс/см2), диаметром 200 мм |  |  | шт. |  | -4 |  | 100 |  | 1 |  | 11.07 |  | -4428
|  | 5070986 |  |  | Фланцы стальные плоские приварные из стали ВСт3сп2, ВСт3сп3, давлением 1,0 МПа (10 кгс/см2), диаметром 100 мм |  |  | шт. |  | 4 |  | 45 |  | 1 |  | 10.82 |  | 1947.6
|  | 5070984 |  |  | Фланцы стальные плоские приварные из стали ВСт3сп2, ВСт3сп3, давлением 1,0 МПа (10 кгс/см2), диаметром 65 мм |  |  | шт. |  | -1 |  | 34.02 |  | 1 |  | 9.91 |  | -337.14
|  | 5070983 |  |  | Фланцы стальные плоские приварные из стали ВСт3сп2, ВСт3сп3, давлением 1,0 МПа (10 кгс/см2), диаметром 50 мм |  |  | шт. |  | -1 |  | 27.99 |  | 1 |  | 8.13 |  | -227.56
|  | 3011570 |  |  | Котлы стальные жаротрубные пароводогрейные на жидком топливе или газе поставки ОАО «Дорогобужкотломаш» в комплекте с горелками НП «Брестсельмаш» теплопроводностью до 0,84 МВт (0,72 Гкал/ч) |  |  | компл. |  | -1 |  | 217557.99 |  | 1 |  | 1.12 |  | -243664.95
[5 empty] | НР от ФОТ |  |  | % |  | 109 | [7 empty] | 48648.36
[5 empty] | СП от ФОТ |  |  | % |  | 61 | [7 empty] | 27225.23
[5 empty] | ЗТР |  |  | чел-ч |  | 97.45 |  |  |  | 1.15 |  |  |  |  | 112.07
[5 empty] | Всего по позиции | [12 empty] | 167189.05 | 167189.05
13 |  | 3011658 прим |  |  | Котлы стальные водогрейные газотрубные двуходовые на жидком топливе или газе марки ЗИО-Г, мощностью 1,0 МВт (1,2 Гкал/ч)) |  |  | шт. |  | 1 |  | 143870.45 |  | 1 |  | 4.71 |  | 677629.82
14 |  | Е45-05-002-01 МДС 421пр п.58б |  |  | Кладка элементов тепловых агрегатов из обыкновенного глиняного кирпича стен прямых, массивов и выстилок |  |  | 1 м3 кладки |  | 0.5 | [5 empty] | п.76
[5 empty] | ЗП | [6 empty] | 110.21 |  | 1.15 |  | 38.88 |  | 2463.83
[5 empty] | ЭМ | [6 empty] | 331.65 |  | 1.25 |  | 16.37 |  | 3393.17
[5 empty] | в т.ч. ЗПМ | [6 empty] | 9.91 |  | 1.25 |  | 38.88 |  | (240,67)
[5 empty] | МР | [6 empty] | 1009.3 |  | 1 |  | 8.49 |  | 4284.48
[5 empty] | НР от ФОТ |  |  | % |  | 92 | [7 empty] | 2488.14
[5 empty] | СП от ФОТ |  |  | % |  | 53 | [7 empty] | 1433.39
[5 empty] | ЗТР |  |  | чел-ч |  | 12.92 |  |  |  | 1.15 |  |  |  |  | 7.43
[5 empty] | Всего по позиции | [12 empty] | 14063.01 | 28126.02
15 |  | Р66-20-1прим |  |  | Снятие заглушек на фланцевых соединениях трубопроводов диаметром труб до 100 мм |  |  | 10 прокладок |  | 0.2 | [5 empty] | п.213
[5 empty] | ЗП | [6 empty] | 29.26 |  | 1 |  | 38.88 |  | 227.45
[5 empty] | ЭМ | [6 empty] | 8.72 |  | 1 |  | 19.45 |  | 33.84
[5 empty] | в т.ч. ЗПМ | [6 empty] | 0 |  | 1 |  | 38.88 |  | (0,00)
[5 empty] | МР | [6 empty] | 56.5 |  | 1 |  | 3.71 |  | 41.92
|  | 5090967 |  |  | Прокладки из паронита марки ПМБ, толщиной 1 мм, диаметром 100 мм |  |  | 1000 шт. |  | -0.002 |  | 5649.99 |  | 1 |  | 3.71 |  | -41.92
[5 empty] | НР от ФОТ |  |  | % |  | 104 | [7 empty] | 236.55
[5 empty] | СП от ФОТ |  |  | % |  | 60 | [7 empty] | 136.47
[5 empty] | ЗТР |  |  | чел-ч |  | 3.43 |  |  |  | 1 |  |  |  |  | 0.69
[5 empty] | Всего по позиции | [12 empty] | 634.31 | 3171.55
16 |  | Е45-05-003-03 МДС 421пр п.58б |  |  | Кладка из шамотных изделий стен прямых, массивов, подов и выстилок, категория кладки III 6,6+1,95+0,3 |  |  | 1 м3 кладки |  | 8.85 | [5 empty] | п.81
[5 empty] | ЗП | [6 empty] | 178.12 |  | 1.15 |  | 38.88 |  | 70482.44
[5 empty] | ЭМ | [6 empty] | 368.56 |  | 1.25 |  | 15.58 |  | 63522.78
[5 empty] | в т.ч. ЗПМ | [6 empty] | 17.63 |  | 1.25 |  | 38.88 |  | (7582,77)
[5 empty] | МР | [6 empty] | 207.26 |  | 1 |  | 44.92 |  | 82394.51
|  | 1152835 |  |  | Кирпич шамотный огнеупорный марки ША общего назначения 1 подгруппы с кажущейся плотностью 2,1 г/см3 |  |  | т |  | 16.815 |  | 796.38 |  | 1 |  | 20.68 |  | 276928.57
[5 empty] | НР от ФОТ |  |  | % |  | 92 | [7 empty] | 71819.99
[5 empty] | СП от ФОТ |  |  | % |  | 53 | [7 empty] | 41374.56
[5 empty] | ЗТР |  |  | чел-ч |  | 18.25 |  |  |  | 1.15 |  |  |  |  | 185.74
[5 empty] | Всего по позиции | [12 empty] | 606522.85 | 68533.66
17 |  | Е45-05-004-02 МДС 421пр п.58б |  |  | Кладка из шамотных фасонных изделий стен прямых, массивов, подов и выстилок, категория кладки II |  |  | 1 м3 кладки |  | 0.4 | [5 empty] | п.90
[5 empty] | ЗП | [6 empty] | 182.59 |  | 1.15 |  | 38.88 |  | 3265.53
[5 empty] | ЭМ | [6 empty] | 366.63 |  | 1.25 |  | 15.9 |  | 2914.79
[5 empty] | в т.ч. ЗПМ | [6 empty] | 16.15 |  | 1.25 |  | 38.88 |  | (314,15)
[5 empty] | МР | [6 empty] | 97.53 |  | 1 |  | 44.92 |  | 1752.33
|  | 1152835 |  |  | Кирпич шамотный огнеупорный марки ША общего назначения 1 подгруппы с кажущейся плотностью 2,1 г/см3 |  |  | т |  | 0.752 |  | 796.38 |  | 1 |  | 20.68 |  | 12384.84
[5 empty] | НР от ФОТ |  |  | % |  | 92 | [7 empty] | 3293.31
[5 empty] | СП от ФОТ |  |  | % |  | 53 | [7 empty] | 1897.23
[5 empty] | ЗТР |  |  | чел-ч |  | 18.15 |  |  |  | 1.15 |  |  |  |  | 8.35
[5 empty] | Всего по позиции | [12 empty] | 25508.03 | 63770.08
18 |  | Е45-10-003-01 МДС 421пр п.58б |  |  | Резка огнеупорных изделий шамотных 0,065*0,258*2300шт |  |  | 1 м2 поверхности резки |  | 38.571 | [5 empty] | п.188
[5 empty] | ЗП | [6 empty] | 7.76 |  | 1.15 |  | 38.88 |  | 13382.88
[5 empty] | ЭМ | [6 empty] | 34.38 |  | 1.25 |  | 2.06 |  | 3414.64
[5 empty] | в т.ч. ЗПМ | [6 empty] | 6.78 |  | 1.25 |  | 38.88 |  | (12709,48)
[5 empty] | МР | [6 empty] | 0 |  | 1 |  | 0 |  | 0
[5 empty] | НР от ФОТ |  |  | % |  | 92 | [7 empty] | 24004.97
[5 empty] | СП от ФОТ |  |  | % |  | 53 | [7 empty] | 13828.95
[5 empty] | ЗТР |  |  | чел-ч |  | 0.7 |  |  |  | 1.15 |  |  |  |  | 31.05
[5 empty] | Всего по позиции | [12 empty] | 54631.44 | 1416.39
19 |  | Е45-05-011-01 МДС 421пр п.58б |  |  | Изоляция кладки печей, котлов, трубопроводов асбестовым картоном толщ 2мм 0,8м2-2кг |  |  | 100 кг асбестового картона |  | 0.1625 | [5 empty] | п.131
[5 empty] | ЗП | [6 empty] | 38.47 |  | 1.15 |  | 38.88 |  | 279.55
[5 empty] | ЭМ | [6 empty] | 9.43 |  | 1.25 |  | 15.89 |  | 30.51
[5 empty] | в т.ч. ЗПМ | [6 empty] | 0.3 |  | 1.25 |  | 38.88 |  | (2,33)
[5 empty] | МР | [6 empty] | 924.77 |  | 1 |  | 7.43 |  | 1116.58
[5 empty] | НР от ФОТ |  |  | % |  | 92 | [7 empty] | 259.33
[5 empty] | СП от ФОТ |  |  | % |  | 53 | [7 empty] | 149.4
[5 empty] | ЗТР |  |  | чел-ч |  | 4.51 |  |  |  | 1.15 |  |  |  |  | 0.84
[5 empty] | Всего по позиции | [12 empty] | 1835.37 | 11294.58
20 |  | Е45-04-010-01 МДС 421пр п.58б |  |  | Уплотнительная обмазка поверхности котлов раствором огнеупорным (состав ОРГРЭС) |  |  | 100 м2 покрываемой поверхности |  | 0.18 | [5 empty] | п.69
[5 empty] | ЗП | [6 empty] | 1279.26 |  | 1.15 |  | 38.88 |  | 10295.81
[5 empty] | ЭМ | [6 empty] | 662.99 |  | 1.25 |  | 11.33 |  | 1690.1
[5 empty] | в т.ч. ЗПМ | [6 empty] | 66.51 |  | 1.25 |  | 38.88 |  | (581,64)
[5 empty] | МР | [6 empty] | 7580.97 |  | 1 |  | 9.95 |  | 13577.47
[5 empty] | НР от ФОТ |  |  | % |  | 92 | [7 empty] | 10007.25
[5 empty] | СП от ФОТ |  |  | % |  | 53 | [7 empty] | 5765.05
[5 empty] | ЗТР |  |  | чел-ч |  | 123.6 |  |  |  | 1.15 |  |  |  |  | 25.59
[5 empty] | Всего по позиции | [12 empty] | 41335.68 | 229642.67
21 |  | Е09-06-024-13 МДС 421пр п.58б |  |  | Монтаж заслонок и обрамлений окон, амбразур, горелок и форсунок сечением в свету до 0,5 м2 |  |  | 1 т конструкций |  | 0.009728 | [5 empty] | п.280
[5 empty] | ЗП | [6 empty] | 380.66 |  | 1.15 |  | 38.88 |  | 165.63
[5 empty] | ЭМ | [6 empty] | 317.42 |  | 1.25 |  | 12.98 |  | 50.1
[5 empty] | в т.ч. ЗПМ | [6 empty] | 13.5 |  | 1.25 |  | 38.88 |  | (6,22)
[5 empty] | МР | [6 empty] | 38.37 |  | 1 |  | 14.17 |  | 5.24
[5 empty] | НР от ФОТ |  |  | % |  | 84 | [7 empty] | 144.35
[5 empty] | СП от ФОТ |  |  | % |  | 53 | [7 empty] | 91.08
[5 empty] | ЗТР |  |  | чел-ч |  | 39.57 |  |  |  | 1.15 |  |  |  |  | 0.44
[5 empty] | Всего по позиции | [12 empty] | 456.4 | 46916.12
22 |  | 3010272прим |  |  | Заслонки воздушные круглого сечения СТД с ручным управлением диаметром 200 мм |  |  | шт. |  | 2 |  | 230.96 |  | 1 |  | 6.11 |  | 2822.33
[5 empty] | Итого по подразделу | [12 empty] | 1643157.03
[5 empty] | Итого по разделу | [12 empty] | 1741563.51
Раздел 2.Ремонт котла №8
Подраздел 2.1 Демонтажные работы
23 |  | Р56-2-2 |  |  | Снятие оконных переплетов остекленных 1,65*2*2шт |  |  | 100 м2 оконных переплетов |  | 0.066 | [5 empty] | п.5
[5 empty] | ЗП | [6 empty] | 369.8 |  | 1 |  | 38.88 |  | 949.06
[5 empty] | ЭМ | [6 empty] | 29.07 |  | 1 |  | 17.47 |  | 33.54
[5 empty] | в т.ч. ЗПМ | [6 empty] | 12.56 |  | 1 |  | 38.88 |  | (32,27)
[5 empty] | МР | [6 empty] | 0 |  | 1 |  | 0 |  | 0
[5 empty] | НР от ФОТ |  |  | % |  | 90 | [7 empty] | 883.2
[5 empty] | СП от ФОТ |  |  | % |  | 47 | [7 empty] | 461.23
[5 empty] | ЗТР |  |  | чел-ч |  | 46.11 |  |  |  | 1 |  |  |  |  | 3.04
[5 empty] | Всего по позиции | [12 empty] | 2327.03 | 35258.03
24 |  | Р56-8-2 прим |  |  | Установка оконных переплетов глухих(без ст-ти рам) |  |  | 100 створок, фрамуг, форточек |  | 0.02 | [5 empty] | п.19
[5 empty] | ЗП | [6 empty] | 879.03 |  | 1 |  | 38.88 |  | 683.51
[5 empty] | ЭМ | [6 empty] | 38.96 |  | 1 |  | 18.18 |  | 14.18
[5 empty] | в т.ч. ЗПМ | [6 empty] | 10.8 |  | 1 |  | 38.88 |  | (8,55)
[5 empty] | МР | [6 empty] | 67.9 |  | 1 |  | 10.53 |  | 14.32
[5 empty] | НР от ФОТ |  |  | % |  | 90 | [7 empty] | 622.85
[5 empty] | СП от ФОТ |  |  | % |  | 47 | [7 empty] | 325.27
[5 empty] | ЗТР |  |  | чел-ч |  | 84.93 |  |  |  | 1 |  |  |  |  | 1.7
[5 empty] | Всего по позиции | [12 empty] | 1660.13 | 83006.5
25 |  | Р65-14-1 |  |  | Разборка трубопроводов из водогазопроводных труб в зданиях и сооружениях на резьбе диаметром до 32 мм |  |  | 100 м трубопровода |  | 0.07 | [5 empty] | п.100
[5 empty] | ЗП | [6 empty] | 322.43 |  | 1 |  | 38.88 |  | 877.52
[5 empty] | НР от ФОТ |  |  | % |  | 87 | [7 empty] | 763.44
[5 empty] | СП от ФОТ |  |  | % |  | 44 | [7 empty] | 386.11
[5 empty] | ЗТР |  |  | чел-ч |  | 37.8 |  |  |  | 1 |  |  |  |  | 2.65
[5 empty] | Всего по позиции | [12 empty] | 2027.07 | 28958.14
26 |  | Р65-14-2 |  |  | Разборка трубопроводов из водогазопроводных труб в зданиях и сооружениях на резьбе диаметром до 50 мм |  |  | 100 м трубопровода |  | 0.04 | [5 empty] | п.101
[5 empty] | ЗП | [6 empty] | 466.59 |  | 1 |  | 38.88 |  | 725.5
[5 empty] | НР от ФОТ |  |  | % |  | 87 | [7 empty] | 631.19
[5 empty] | СП от ФОТ |  |  | % |  | 44 | [7 empty] | 319.22
[5 empty] | ЗТР |  |  | чел-ч |  | 54.7 |  |  |  | 1 |  |  |  |  | 2.19
[5 empty] | Всего по позиции | [12 empty] | 1675.91 | 41897.75
27 |  | Е16-02-003-02 МДС 421пр п.58б |  |  | Прокладка трубопроводов газоснабжения из стальных водогазопроводных неоцинкованных труб диаметром 20 мм |  |  | 100 м трубопровода |  | 0.07 | [5 empty] | п.51
[5 empty] | ЗП | [6 empty] | 297.35 |  | 1.15 |  | 38.88 |  | 930.79
[5 empty] | ЭМ | [6 empty] | 58.12 |  | 1.25 |  | 16.27 |  | 82.81
[5 empty] | в т.ч. ЗПМ | [6 empty] | 2.03 |  | 1.25 |  | 38.88 |  | (7,00)
[5 empty] | МР | [6 empty] | 2567.75 |  | 1 |  | 6 |  | 1078.44
[5 empty] | НР от ФОТ |  |  | % |  | 109 | [7 empty] | 1022.19
[5 empty] | СП от ФОТ |  |  | % |  | 61 | [7 empty] | 572.05
[5 empty] | ЗТР |  |  | чел-ч |  | 30.91 |  |  |  | 1.15 |  |  |  |  | 2.49
[5 empty] | Всего по позиции | [12 empty] | 3686.28 | 52661.14
28 |  | Е16-02-003-05 МДС 421пр п.58б |  |  | Прокладка трубопроводов газоснабжения из стальных водогазопроводных неоцинкованных труб диаметром 40 мм |  |  | 100 м трубопровода |  | 0.04 | [5 empty] | п.54
[5 empty] | ЗП | [6 empty] | 297.35 |  | 1.15 |  | 38.88 |  | 531.88
[5 empty] | ЭМ | [6 empty] | 58.12 |  | 1.25 |  | 16.27 |  | 47.35
[5 empty] | в т.ч. ЗПМ | [6 empty] | 2.03 |  | 1.25 |  | 38.88 |  | (3,89)
[5 empty] | МР | [6 empty] | 3625.98 |  | 1 |  | 5.23 |  | 758.56
[5 empty] | НР от ФОТ |  |  | % |  | 109 | [7 empty] | 583.99
[5 empty] | СП от ФОТ |  |  | % |  | 61 | [7 empty] | 326.82
[5 empty] | ЗТР |  |  | чел-ч |  | 30.91 |  |  |  | 1.15 |  |  |  |  | 1.42
[5 empty] | Всего по позиции | [12 empty] | 2248.6 | 56215
29 |  | Е09-06-024-13 Прил.9.3.п.5 (демонтаж) |  |  | Демонтаж заслонок и обрамлений окон, амбразур, горелок и форсунок сечением в свету до 0,5 м2 |  |  | 1 т конструкций |  | 0.009728 | [5 empty] | п.280
[5 empty] | ЗП | [6 empty] | 380.66 |  | 0.7 |  | 38.88 |  | 100.7
[5 empty] | ЭМ | [6 empty] | 317.42 |  | 0.7 |  | 12.98 |  | 28.04
[5 empty] | в т.ч. ЗПМ | [6 empty] | 13.5 |  | 0.7 |  | 38.88 |  | (3,50)
[5 empty] | МР | [6 empty] | 38.37 |  | 0 |  | 14.17 |  | 0
[5 empty] | НР от ФОТ |  |  | % |  | 93 | [7 empty] | 96.91
[5 empty] | СП от ФОТ |  |  | % |  | 62 | [7 empty] | 64.6
[5 empty] | ЗТР |  |  | чел-ч |  | 39.57 |  |  |  | 0.7 |  |  |  |  | 0.27
[5 empty] | Всего по позиции | [12 empty] | 290.25 | 29836.55
30 |  | Е45-08-001-02 |  |  | Разборка кладки из огнеупорных изделий неошлаковавшейся 6,6+1,95+0,3+0,4 |  |  | 1 м3 кладки |  | 9.25 | [5 empty] | п.172
[5 empty] | ЗП | [6 empty] | 86.62 |  | 1 |  | 38.88 |  | 31152.21
[5 empty] | ЭМ | [6 empty] | 7.39 |  | 1 |  | 8.05 |  | 550.3
[5 empty] | в т.ч. ЗПМ | [6 empty] | 1.11 |  | 1 |  | 38.88 |  | (399,30)
[5 empty] | МР | [6 empty] | 0 |  | 1 |  | 0 |  | 0
[5 empty] | НР от ФОТ |  |  | % |  | 92 | [7 empty] | 29027.39
[5 empty] | СП от ФОТ |  |  | % |  | 53 | [7 empty] | 16722.3
[5 empty] | ЗТР |  |  | чел-ч |  | 10.8 |  |  |  | 1 |  |  |  |  | 99.9
[5 empty] | Всего по позиции | [12 empty] | 77452.2 | 8373.21
31 |  | Е45-08-001-01 |  |  | Разборка кладки нормальной из глиняного обыкновенного кирпича |  |  | 1 м3 кладки |  | 0.5 | [5 empty] | п.171
[5 empty] | ЗП | [6 empty] | 79.16 |  | 1 |  | 38.88 |  | 1538.87
[5 empty] | ЭМ | [6 empty] | 474.48 |  | 1 |  | 9.52 |  | 2258.52
[5 empty] | в т.ч. ЗПМ | [6 empty] | 35.84 |  | 1 |  | 38.88 |  | (696,73)
[5 empty] | МР | [6 empty] | 0 |  | 1 |  | 0 |  | 0
[5 empty] | НР от ФОТ |  |  | % |  | 92 | [7 empty] | 2056.75
[5 empty] | СП от ФОТ |  |  | % |  | 53 | [7 empty] | 1184.87
[5 empty] | ЗТР |  |  | чел-ч |  | 9.87 |  |  |  | 1 |  |  |  |  | 4.94
[5 empty] | Всего по позиции | [12 empty] | 7039.01 | 14078.02
[5 empty] | Итого по подразделу | [12 empty] | 98406.48
Подраздел 2.2 Монтажные работы
32 |  | Р66-20-1прим |  |  | Установка заглушек на фланцевых соединениях трубопроводов диаметром труб до 100 мм |  |  | 10 прокладок |  | 0.2 | [5 empty] | п.213
[5 empty] | ЗП | [6 empty] | 29.26 |  | 1 |  | 38.88 |  | 227.45
[5 empty] | ЭМ | [6 empty] | 8.72 |  | 1 |  | 19.45 |  | 33.84
[5 empty] | в т.ч. ЗПМ | [6 empty] | 0 |  | 1 |  | 38.88 |  | (0,00)
[5 empty] | МР | [6 empty] | 56.5 |  | 1 |  | 3.71 |  | 41.92
|  | 5090967 |  |  | Прокладки из паронита марки ПМБ, толщиной 1 мм, диаметром 100 мм |  |  | 1000 шт. |  | -0.002 |  | 5649.99 |  | 1 |  | 3.71 |  | -41.92
[5 empty] | НР от ФОТ |  |  | % |  | 104 | [7 empty] | 236.55
[5 empty] | СП от ФОТ |  |  | % |  | 60 | [7 empty] | 136.47
[5 empty] | ЗТР |  |  | чел-ч |  | 3.43 |  |  |  | 1 |  |  |  |  | 0.69
[5 empty] | Всего по позиции | [12 empty] | 634.31 | 3171.55
33 |  | Е18-01-002-10 МР 519пр п.8.2 т.2 п.3 (демонтаж) |  |  | Демонтаж котлов стальных жаротрубных пароводогрейных на жидком топливе или газе теплопроизводительностью до 0,84 МВт (0,72 Гкал/ч) |  |  | 1 котел |  | 1 | [5 empty] | п.20
[5 empty] | ЗП | [6 empty] | 916.03 |  | 0.4 |  | 38.88 |  | 14246.02
[5 empty] | ЭМ | [6 empty] | 1059.88 |  | 0.4 |  | 13.88 |  | 5884.43
[5 empty] | в т.ч. ЗПМ | [6 empty] | 75.6 |  | 0.4 |  | 38.88 |  | (1175,73)
[5 empty] | МР | [6 empty] | 218885.26 |  | 0 |  | 1.19 |  | 0
[5 empty] | НР от ФОТ |  |  | % |  | 121 | [7 empty] | 18660.32
[5 empty] | СП от ФОТ |  |  | % |  | 72 | [7 empty] | 11103.66
[5 empty] | ЗТР |  |  | чел-ч |  | 97.45 |  |  |  | 0.4 |  |  |  |  | 38.98
[5 empty] | Всего по позиции | [12 empty] | 49894.43 | 49894.43
34 |  | Е18-01-002-10 прим МДС 421пр п.58б |  |  | Установка котлов стальных жаротрубных пароводогрейных на жидком топливе или газе теплопроизводительностью до 1 МВт (1,2 Гкал/ч) |  |  | 1 котел |  | 1 | [5 empty] | п.20
[5 empty] | ЗП | [6 empty] | 916.03 |  | 1.15 |  | 38.88 |  | 40957.36
[5 empty] | ЭМ | [6 empty] | 1059.88 |  | 1.25 |  | 13.88 |  | 18388.92
[5 empty] | в т.ч. ЗПМ | [6 empty] | 75.6 |  | 1.25 |  | 38.88 |  | (3674,16)
[5 empty] | МР | [6 empty] | 218885.26 |  | 1 |  | 1.19 |  | 260473.46
|  | 3013216 |  |  | Клапаны взрывные |  |  | шт. |  | -2 |  | 262.71 |  | 1 |  | 15.55 |  | -8170.28
|  | 3013216 |  |  | Клапаны взрывные |  |  | шт. |  | 2 |  | 262.71 |  | 1 |  | 15.55 |  | 8170.28
|  | 3021712 |  |  | Задвижки клиновые с выдвижным шпинделем фланцевые для воды, пара и нефтепродуктов давлением 1,6 МПа (16 кгс/см2) 30с41нж (ЗКЛ2-16) диаметром 100 мм |  |  | шт. |  | 2 |  | 1135.2 |  | 1 |  | 8.08 |  | 18344.83
|  | 5090969 |  |  | Прокладки из паронита марки ПМБ, толщиной 1 мм, диаметром 200 мм |  |  | 1000 шт. |  | -0.004 |  | 10374.01 |  | 1 |  | 4.63 |  | -192.15
|  | 5090967 |  |  | Прокладки из паронита марки ПМБ, толщиной 1 мм, диаметром 100 мм |  |  | 1000 шт. |  | -0.001 |  | 5649.99 |  | 1 |  | 3.71 |  | -20.96
|  | 5090967 |  |  | Прокладки из паронита марки ПМБ, толщиной 1 мм, диаметром 100 мм |  |  | 1000 шт. |  | 0.004 |  | 5649.99 |  | 1 |  | 3.71 |  | 83.85
|  | 5090966 |  |  | Прокладки из паронита марки ПМБ, толщиной 1 мм, диаметром 50 мм |  |  | 1000 шт. |  | -0.001 |  | 3450.01 |  | 1 |  | 2.84 |  | -9.8
|  | 5070989 |  |  | Фланцы стальные плоские приварные из стали ВСт3сп2, ВСт3сп3, давлением 1,0 МПа (10 кгс/см2), диаметром 200 мм |  |  | шт. |  | -4 |  | 100 |  | 1 |  | 11.07 |  | -4428
|  | 5070986 |  |  | Фланцы стальные плоские приварные из стали ВСт3сп2, ВСт3сп3, давлением 1,0 МПа (10 кгс/см2), диаметром 100 мм |  |  | шт. |  | 4 |  | 45 |  | 1 |  | 10.82 |  | 1947.6
|  | 5070984 |  |  | Фланцы стальные плоские приварные из стали ВСт3сп2, ВСт3сп3, давлением 1,0 МПа (10 кгс/см2), диаметром 65 мм |  |  | шт. |  | -1 |  | 34.02 |  | 1 |  | 9.91 |  | -337.14
|  | 5070983 |  |  | Фланцы стальные плоские приварные из стали ВСт3сп2, ВСт3сп3, давлением 1,0 МПа (10 кгс/см2), диаметром 50 мм |  |  | шт. |  | -1 |  | 27.99 |  | 1 |  | 8.13 |  | -227.56
|  | 3011570 |  |  | Котлы стальные жаротрубные пароводогрейные на жидком топливе или газе поставки ОАО «Дорогобужкотломаш» в комплекте с горелками НП «Брестсельмаш» теплопроводностью до 0,84 МВт (0,72 Гкал/ч) |  |  | компл. |  | -1 |  | 217557.99 |  | 1 |  | 1.12 |  | -243664.95
[5 empty] | НР от ФОТ |  |  | % |  | 109 | [7 empty] | 48648.36
[5 empty] | СП от ФОТ |  |  | % |  | 61 | [7 empty] | 27225.23
[5 empty] | ЗТР |  |  | чел-ч |  | 97.45 |  |  |  | 1.15 |  |  |  |  | 112.07
[5 empty] | Всего по позиции | [12 empty] | 167189.05 | 167189.05
35 |  | 3011658 прим |  |  | Котлы стальные водогрейные газотрубные двуходовые на жидком топливе или газе марки ЗИО-Г, мощностью 1,0 МВт (1,2 Гкал/ч)) |  |  | шт. |  | 1 |  | 143870.45 |  | 1 |  | 4.71 |  | 677629.82
36 |  | Р66-20-1прим |  |  | Снятие заглушек на фланцевых соединениях трубопроводов диаметром труб до 100 мм |  |  | 10 прокладок |  | 0.2 | [5 empty] | п.213
[5 empty] | ЗП | [6 empty] | 29.26 |  | 1 |  | 38.88 |  | 227.45
[5 empty] | ЭМ | [6 empty] | 8.72 |  | 1 |  | 19.45 |  | 33.84
[5 empty] | в т.ч. ЗПМ | [6 empty] | 0 |  | 1 |  | 38.88 |  | (0,00)
[5 empty] | МР | [6 empty] | 56.5 |  | 1 |  | 3.71 |  | 41.92
|  | 5090967 |  |  | Прокладки из паронита марки ПМБ, толщиной 1 мм, диаметром 100 мм |  |  | 1000 шт. |  | -0.002 |  | 5649.99 |  | 1 |  | 3.71 |  | -41.92
[5 empty] | НР от ФОТ |  |  | % |  | 104 | [7 empty] | 236.55
[5 empty] | СП от ФОТ |  |  | % |  | 60 | [7 empty] | 136.47
[5 empty] | ЗТР |  |  | чел-ч |  | 3.43 |  |  |  | 1 |  |  |  |  | 0.69
[5 empty] | Всего по позиции | [12 empty] | 634.31 | 3171.55
37 |  | Е45-05-002-01 МДС 421пр п.58б |  |  | Кладка элементов тепловых агрегатов из обыкновенного глиняного кирпича стен прямых, массивов и выстилок |  |  | 1 м3 кладки |  | 0.5 | [5 empty] | п.76
[5 empty] | ЗП | [6 empty] | 110.21 |  | 1.15 |  | 38.88 |  | 2463.83
[5 empty] | ЭМ | [6 empty] | 331.65 |  | 1.25 |  | 16.37 |  | 3393.17
[5 empty] | в т.ч. ЗПМ | [6 empty] | 9.91 |  | 1.25 |  | 38.88 |  | (240,67)
[5 empty] | МР | [6 empty] | 1009.3 |  | 1 |  | 8.49 |  | 4284.48
[5 empty] | НР от ФОТ |  |  | % |  | 92 | [7 empty] | 2488.14
[5 empty] | СП от ФОТ |  |  | % |  | 53 | [7 empty] | 1433.39
[5 empty] | ЗТР |  |  | чел-ч |  | 12.92 |  |  |  | 1.15 |  |  |  |  | 7.43
[5 empty] | Всего по позиции | [12 empty] | 14063.01 | 28126.02
38 |  | Е45-05-003-03 МДС 421пр п.58б |  |  | Кладка из шамотных изделий стен прямых, массивов, подов и выстилок, категория кладки III 6,6+1,95+0,3 |  |  | 1 м3 кладки |  | 8.85 | [5 empty] | п.81
[5 empty] | ЗП | [6 empty] | 178.12 |  | 1.15 |  | 38.88 |  | 70482.44
[5 empty] | ЭМ | [6 empty] | 368.56 |  | 1.25 |  | 15.58 |  | 63522.78
[5 empty] | в т.ч. ЗПМ | [6 empty] | 17.63 |  | 1.25 |  | 38.88 |  | (7582,77)
[5 empty] | МР | [6 empty] | 207.26 |  | 1 |  | 44.92 |  | 82394.51
|  | 1152835 |  |  | Кирпич шамотный огнеупорный марки ША общего назначения 1 подгруппы с кажущейся плотностью 2,1 г/см3 |  |  | т |  | 16.815 |  | 796.38 |  | 1 |  | 20.68 |  | 276928.57
[5 empty] | НР от ФОТ |  |  | % |  | 92 | [7 empty] | 71819.99
[5 empty] | СП от ФОТ |  |  | % |  | 53 | [7 empty] | 41374.56
[5 empty] | ЗТР |  |  | чел-ч |  | 18.25 |  |  |  | 1.15 |  |  |  |  | 185.74
[5 empty] | Всего по позиции | [12 empty] | 606522.85 | 68533.66
39 |  | Е45-05-004-02 МДС 421пр п.58б |  |  | Кладка из шамотных фасонных изделий стен прямых, массивов, подов и выстилок, категория кладки II |  |  | 1 м3 кладки |  | 0.4 | [5 empty] | п.90
[5 empty] | ЗП | [6 empty] | 182.59 |  | 1.15 |  | 38.88 |  | 3265.53
[5 empty] | ЭМ | [6 empty] | 366.63 |  | 1.25 |  | 15.9 |  | 2914.79
[5 empty] | в т.ч. ЗПМ | [6 empty] | 16.15 |  | 1.25 |  | 38.88 |  | (314,15)
[5 empty] | МР | [6 empty] | 97.53 |  | 1 |  | 44.92 |  | 1752.33
|  | 1152835 |  |  | Кирпич шамотный огнеупорный марки ША общего назначения 1 подгруппы с кажущейся плотностью 2,1 г/см3 |  |  | т |  | 0.752 |  | 796.38 |  | 1 |  | 20.68 |  | 12384.84
[5 empty] | НР от ФОТ |  |  | % |  | 92 | [7 empty] | 3293.31
[5 empty] | СП от ФОТ |  |  | % |  | 53 | [7 empty] | 1897.23
[5 empty] | ЗТР |  |  | чел-ч |  | 18.15 |  |  |  | 1.15 |  |  |  |  | 8.35
[5 empty] | Всего по позиции | [12 empty] | 25508.03 | 63770.08
40 |  | Е45-10-003-01 МДС 421пр п.58б |  |  | Резка огнеупорных изделий шамотных 0,065*0,258*2300шт |  |  | 1 м2 поверхности резки |  | 38.571 | [5 empty] | п.188
[5 empty] | ЗП | [6 empty] | 7.76 |  | 1.15 |  | 38.88 |  | 13382.88
[5 empty] | ЭМ | [6 empty] | 34.38 |  | 1.25 |  | 2.06 |  | 3414.64
[5 empty] | в т.ч. ЗПМ | [6 empty] | 6.78 |  | 1.25 |  | 38.88 |  | (12709,48)
[5 empty] | МР | [6 empty] | 0 |  | 1 |  | 0 |  | 0
[5 empty] | НР от ФОТ |  |  | % |  | 92 | [7 empty] | 24004.97
[5 empty] | СП от ФОТ |  |  | % |  | 53 | [7 empty] | 13828.95
[5 empty] | ЗТР |  |  | чел-ч |  | 0.7 |  |  |  | 1.15 |  |  |  |  | 31.05
[5 empty] | Всего по позиции | [12 empty] | 54631.44 | 1416.39
41 |  | Е45-05-011-01 МДС 421пр п.58б |  |  | Изоляция кладки печей, котлов, трубопроводов асбестовым картоном толщ 2мм 0,8м2-2кг 6,5м2-16,25кг |  |  | 100 кг асбестового картона |  | 0.1625 | [5 empty] | п.131
[5 empty] | ЗП | [6 empty] | 38.47 |  | 1.15 |  | 38.88 |  | 279.55
[5 empty] | ЭМ | [6 empty] | 9.43 |  | 1.25 |  | 15.89 |  | 30.51
[5 empty] | в т.ч. ЗПМ | [6 empty] | 0.3 |  | 1.25 |  | 38.88 |  | (2,33)
[5 empty] | МР | [6 empty] | 924.77 |  | 1 |  | 7.43 |  | 1116.58
[5 empty] | НР от ФОТ |  |  | % |  | 92 | [7 empty] | 259.33
[5 empty] | СП от ФОТ |  |  | % |  | 53 | [7 empty] | 149.4
[5 empty] | ЗТР |  |  | чел-ч |  | 4.51 |  |  |  | 1.15 |  |  |  |  | 0.84
[5 empty] | Всего по позиции | [12 empty] | 1835.37 | 11294.58
42 |  | Е45-04-010-01 МДС 421пр п.58б |  |  | Уплотнительная обмазка поверхности котлов раствором огнеупорным (состав ОРГРЭС) |  |  | 100 м2 покрываемой поверхности |  | 0.18 | [5 empty] | п.69
[5 empty] | ЗП | [6 empty] | 1279.26 |  | 1.15 |  | 38.88 |  | 10295.81
[5 empty] | ЭМ | [6 empty] | 662.99 |  | 1.25 |  | 11.33 |  | 1690.1
[5 empty] | в т.ч. ЗПМ | [6 empty] | 66.51 |  | 1.25 |  | 38.88 |  | (581,64)
[5 empty] | МР | [6 empty] | 7580.97 |  | 1 |  | 9.95 |  | 13577.47
[5 empty] | НР от ФОТ |  |  | % |  | 92 | [7 empty] | 10007.25
[5 empty] | СП от ФОТ |  |  | % |  | 53 | [7 empty] | 5765.05
[5 empty] | ЗТР |  |  | чел-ч |  | 123.6 |  |  |  | 1.15 |  |  |  |  | 25.59
[5 empty] | Всего по позиции | [12 empty] | 41335.68 | 229642.67
43 |  | Е09-06-024-13 МДС 421пр п.58б |  |  | Монтаж заслонок и обрамлений окон, амбразур, горелок и форсунок сечением в свету до 0,5 м2 |  |  | 1 т конструкций |  | 0.009728 | [5 empty] | п.280
[5 empty] | ЗП | [6 empty] | 380.66 |  | 1.15 |  | 38.88 |  | 165.63
[5 empty] | ЭМ | [6 empty] | 317.42 |  | 1.25 |  | 12.98 |  | 50.1
[5 empty] | в т.ч. ЗПМ | [6 empty] | 13.5 |  | 1.25 |  | 38.88 |  | (6,22)
[5 empty] | МР | [6 empty] | 38.37 |  | 1 |  | 14.17 |  | 5.24
[5 empty] | НР от ФОТ |  |  | % |  | 84 | [7 empty] | 144.35
[5 empty] | СП от ФОТ |  |  | % |  | 53 | [7 empty] | 91.08
[5 empty] | ЗТР |  |  | чел-ч |  | 39.57 |  |  |  | 1.15 |  |  |  |  | 0.44
[5 empty] | Всего по позиции | [12 empty] | 456.4 | 46916.12
44 |  | 3010272 |  |  | Заслонки воздушные круглого сечения СТД с ручным управлением диаметром 200 мм |  |  | шт. |  | 2 |  | 230.96 |  | 1 |  | 6.11 |  | 2822.33
[5 empty] | Итого по подразделу | [12 empty] | 1643157.03
[5 empty] | Итого по разделу | [12 empty] | 1741563.51
Раздел 3.Вывоз мусора
45 |  | А01-01-01-041 |  |  | Погрузка при автомобильных перевозках мусора строительного с погрузкой вручную |  |  | 1 т груза |  | 8 |  | 42.98 |  | 1 |  | 21.09 |  | 7251.59
[5 empty] | Всего по позиции | [12 empty] | 7251.59 | 906.45
46 |  | 08.1.05.04-0002М |  |  | Вывоз мусора контейнером с утилизацией 8м3 (5т) |  |  | шт |  | 1 |  | 6545.92 |  | 1 |  |  |  | 6545.92
47 |  | 08.1.05.04-0001М |  |  | Вывоз мусора контейнером с утилизацией 5м3 (3т) |  |  | шт |  | 1 |  | 3027.48 |  | 1 |  |  |  | 3027.48
[5 empty] | Итого по разделу | [12 empty] | 16824.99
[5 empty] | ВСЕГО прямые затраты по смете | [12 empty] | 2821970.03
в том числе:
[5 empty] | оплата труда | [12 empty] | 386967.98
[5 empty] | эксплуатация машин и механизмов | [12 empty] | 204743.72
[5 empty] | материальные ресурсы | [12 empty] | 2223006.74
[5 empty] | перевозка | [12 empty] | 0
[5 empty] | строки, рассчитанные от ПЗ и не отнесенные к прочим затратам | [12 empty] | 7251.59
[5 empty] | Всего ФОТ (справочно) | [12 empty] | 441844.76
[5 empty] | Всего накладные расходы | [12 empty] | 430974.06
[5 empty] | Всего сметная прибыль | [12 empty] | 247007.92
[5 empty] | Всего прочие затраты | [12 empty] | 0
[5 empty] | ВСЕГО по смете | [12 empty] | 3499952.01
в том числе:
[5 empty] | материальные ресурсы, отсутствующие в СНБ | [12 empty] | 9573.4
[5 empty] | оборудование, отсутствующее в СНБ | [12 empty] | 0
[5 empty] | НДС, % |  |  |  |  | 20 | [7 empty] | 699990.4
[5 empty] | Всего | [12 empty] | 4199942.41
Составил |  |  | / |  |  | Е.Ю.Шобанова |  |  | /
(должность, подпись (инициалы, фамилия))
Проверил |  |  | / | [5 empty] | /
(должность, подпись (инициалы, фамилия))