## Смета
"СОГЛАСОВАНО" | [12 empty] | "УТВЕРЖДАЮ"
Подрядчик | [12 empty] | Заказчик |  | АО "Ногинсктрастинвест"
[5 empty] | / |  | / | [9 empty] | / | Н.Ю.Князева |  |  | /
"___"_____________2022 г. | [12 empty] | "___"_____________2022 г.
Наименование стройки:
Объект №
Локальный сметный расчет №
(Локальная смета)
на | ремонт котла №3 в котельной №1 по адресу: Московская область,Богородский г.о., с.Кудиново,ул.Центарльная.
Наименование объекта:
Основание: |  |  |  | Дефектная ведомость №13092022
[11 empty] | Сметная стоимость | [6 empty] | 2177.732 |  | тыс.руб.
[11 empty] | Строительные работы | [6 empty] | 1812.313 |  | тыс.руб.
[11 empty] | Монтаж оборудования | [6 empty] | 2.464 |  | тыс.руб.
[11 empty] | Оборудование | [6 empty] | 0,00 |  | тыс.руб.
[11 empty] | Прочие затраты | [6 empty] | 0,00 |  | тыс.руб.
[11 empty] | Нормативная трудоемкость | [6 empty] | 546 |  | чел.-ч
[11 empty] | Трудоемкость механизаторов | [6 empty] | 71 |  | чел.-ч
[11 empty] | Сметная заработная плата | [6 empty] | 233.037 |  | тыс.руб.
Составлен(а) в уровне цен на август 2022 г.
№пп |  | Шифр, номера нормативов и коды ресурсов |  |  | Наименование работ и затрат |  |  | Ед. изм. |  | Кол-во единиц |  | Цена на единицу измерения, руб. |  | Поправочные коэффициенты |  | Коэффициенты пересчета, номер |  | ВСЕГО затрат, руб. | Справ.
ЗТР, всего чел-ч
Стоим. ед. с нач., руб.
1 |  | 2 |  |  | 3 |  |  | 4 |  | 5 |  | 6 |  | 7 |  | 8 |  | 9 | 10
Раздел 1.Ремонт котла №3
Подраздел 2.1 Демонтажные работы
1 |  | Р56-2-2 |  |  | Снятие оконных переплетов остекленных 1,65*2* |  |  | 100 м2 оконных переплетов |  | 0.033 | [5 empty] | п.5
[5 empty] | ЗП | [6 empty] | 369.8 |  | 1 |  | 38.88 |  | 474.34
[5 empty] | ЭМ | [6 empty] | 29.07 |  | 1 |  | 17.47 |  | 16.77
[5 empty] | в т.ч. ЗПМ | [6 empty] | 12.56 |  | 1 |  | 38.88 |  | (15,94)
[5 empty] | МР | [6 empty] | 0 |  | 1 |  | 0 |  | 0
[5 empty] | НР от ФОТ |  |  | % |  | 90 | [7 empty] | 441.25
[5 empty] | СП от ФОТ |  |  | % |  | 47 | [7 empty] | 230.43
[5 empty] | ЗТР |  |  | чел-ч |  | 46.11 |  |  |  | 1 |  |  |  |  | 1.52
[5 empty] | Всего по позиции | [12 empty] | 1162.79 | 35236.06
2 |  | Р56-8-2 прим |  |  | Установка оконных переплетов глухих(без ст-ти рам) |  |  | 100 створок, фрамуг, форточек |  | 0.01 | [5 empty] | п.19
[5 empty] | ЗП | [6 empty] | 879.03 |  | 1 |  | 38.88 |  | 341.76
[5 empty] | ЭМ | [6 empty] | 38.96 |  | 1 |  | 18.18 |  | 7.09
[5 empty] | в т.ч. ЗПМ | [6 empty] | 10.8 |  | 1 |  | 38.88 |  | (4,28)
[5 empty] | МР | [6 empty] | 67.9 |  | 1 |  | 10.53 |  | 7.16
[5 empty] | НР от ФОТ |  |  | % |  | 90 | [7 empty] | 311.44
[5 empty] | СП от ФОТ |  |  | % |  | 47 | [7 empty] | 162.64
[5 empty] | ЗТР |  |  | чел-ч |  | 84.93 |  |  |  | 1 |  |  |  |  | 0.85
[5 empty] | Всего по позиции | [12 empty] | 830.09 | 83009
3 |  | Р65-14-1 |  |  | Разборка трубопроводов из водогазопроводных труб в зданиях и сооружениях на резьбе диаметром до 32 мм |  |  | 100 м трубопровода |  | 0.07 | [5 empty] | п.100
[5 empty] | ЗП | [6 empty] | 322.43 |  | 1 |  | 38.88 |  | 877.52
[5 empty] | НР от ФОТ |  |  | % |  | 87 | [7 empty] | 763.44
[5 empty] | СП от ФОТ |  |  | % |  | 44 | [7 empty] | 386.11
[5 empty] | ЗТР |  |  | чел-ч |  | 37.8 |  |  |  | 1 |  |  |  |  | 2.65
[5 empty] | Всего по позиции | [12 empty] | 2027.07 | 28958.14
4 |  | Р65-14-2 |  |  | Разборка трубопроводов из водогазопроводных труб в зданиях и сооружениях на резьбе диаметром до 50 мм |  |  | 100 м трубопровода |  | 0.04 | [5 empty] | п.101
[5 empty] | ЗП | [6 empty] | 466.59 |  | 1 |  | 38.88 |  | 725.5
[5 empty] | НР от ФОТ |  |  | % |  | 87 | [7 empty] | 631.19
[5 empty] | СП от ФОТ |  |  | % |  | 44 | [7 empty] | 319.22
[5 empty] | ЗТР |  |  | чел-ч |  | 54.7 |  |  |  | 1 |  |  |  |  | 2.19
[5 empty] | Всего по позиции | [12 empty] | 1675.91 | 41897.75
5 |  | М11-02-001-01 МР 519пр п.8.3 т.3 п.4 (демонтаж) |  |  | Демонтаж прибора, устанавливаемый на резьбовых соединениях, масса до 1,5 кг |  |  | 1 шт. |  | 2 | [5 empty] | п.15
[5 empty] | ЗП | [6 empty] | 10.22 |  | 0.3 |  | 38.88 |  | 238.33
[5 empty] | ЭМ | [6 empty] | 0 |  | 0.3 |  | 0 |  | 0
[5 empty] | в т.ч. ЗПМ | [6 empty] | 0 |  | 0.3 |  | 0 |  | (0,00)
[5 empty] | МР | [6 empty] | 1.31 |  | 0 |  | 9.82 |  | 0
[5 empty] | НР от ФОТ |  |  | % |  | 90 | [7 empty] | 214.5
[5 empty] | СП от ФОТ |  |  | % |  | 46 | [7 empty] | 109.63
[5 empty] | ЗТР |  |  | чел-ч |  | 1.03 |  |  |  | 0.3 |  |  |  |  | 0.62
[5 empty] | Всего по позиции | [12 empty] | 562.46 | 281.23
6 |  | Е09-06-024-13 Прил.9.3.п.5 (демонтаж) |  |  | Демонтаж заслонок и обрамлений окон, амбразур, горелок и форсунок сечением в свету до 0,5 м2 |  |  | 1 т конструкций |  | 0.009728 | [5 empty] | п.280
[5 empty] | ЗП | [6 empty] | 380.66 |  | 0.7 |  | 38.88 |  | 100.7
[5 empty] | ЭМ | [6 empty] | 317.42 |  | 0.7 |  | 12.98 |  | 28.04
[5 empty] | в т.ч. ЗПМ | [6 empty] | 13.5 |  | 0.7 |  | 38.88 |  | (3,50)
[5 empty] | МР | [6 empty] | 38.37 |  | 0 |  | 14.17 |  | 0
[5 empty] | НР от ФОТ |  |  | % |  | 93 | [7 empty] | 96.91
[5 empty] | СП от ФОТ |  |  | % |  | 62 | [7 empty] | 64.6
[5 empty] | ЗТР |  |  | чел-ч |  | 39.57 |  |  |  | 0.7 |  |  |  |  | 0.27
[5 empty] | Всего по позиции | [12 empty] | 290.25 | 29836.55
7 |  | Е45-08-001-02 |  |  | Разборка кладки из огнеупорных изделий неошлаковавшейся 1,4+1,4+0,77+0,77 |  |  | 1 м3 кладки |  | 4.34 | [5 empty] | п.172
[5 empty] | ЗП | [6 empty] | 86.62 |  | 1 |  | 38.88 |  | 14616.16
[5 empty] | ЭМ | [6 empty] | 7.39 |  | 1 |  | 8.05 |  | 258.16
[5 empty] | в т.ч. ЗПМ | [6 empty] | 1.11 |  | 1 |  | 38.88 |  | (187,40)
[5 empty] | МР | [6 empty] | 0 |  | 1 |  | 0 |  | 0
[5 empty] | НР от ФОТ |  |  | % |  | 92 | [7 empty] | 13619.28
[5 empty] | СП от ФОТ |  |  | % |  | 53 | [7 empty] | 7845.89
[5 empty] | ЗТР |  |  | чел-ч |  | 10.8 |  |  |  | 1 |  |  |  |  | 46.87
[5 empty] | Всего по позиции | [12 empty] | 36339.49 | 8373.15
8 |  | Е45-08-001-03 |  |  | Разборка кладки из огнеупорных изделий ошлаковавшейся 0,572+1+1+0,5+2,15 |  |  | 1 м3 кладки |  | 5.222 | [5 empty] | п.173
[5 empty] | ЗП | [6 empty] | 105.06 |  | 1 |  | 38.88 |  | 21330.35
[5 empty] | ЭМ | [6 empty] | 476.49 |  | 1 |  | 9.51 |  | 23663.07
[5 empty] | в т.ч. ЗПМ | [6 empty] | 36.15 |  | 1 |  | 38.88 |  | (7339,77)
[5 empty] | МР | [6 empty] | 0 |  | 1 |  | 0 |  | 0
[5 empty] | НР от ФОТ |  |  | % |  | 92 | [7 empty] | 26376.51
[5 empty] | СП от ФОТ |  |  | % |  | 53 | [7 empty] | 15195.16
[5 empty] | ЗТР |  |  | чел-ч |  | 13.1 |  |  |  | 1 |  |  |  |  | 68.41
[5 empty] | Всего по позиции | [12 empty] | 86565.09 | 16577
[5 empty] | Итого по подразделу | [12 empty] | 129453.15
Подраздел 2.2 Монтажные работы
9 |  | Е16-02-003-03 МДС 421пр п.58б |  |  | Прокладка трубопроводов газоснабжения из стальных водогазопроводных неоцинкованных труб диаметром 25 мм |  |  | 100 м трубопровода |  | 0.07 | [5 empty] | п.52
[5 empty] | ЗП | [6 empty] | 297.35 |  | 1.15 |  | 38.88 |  | 930.79
[5 empty] | ЭМ | [6 empty] | 58.12 |  | 1.25 |  | 16.27 |  | 82.81
[5 empty] | в т.ч. ЗПМ | [6 empty] | 2.03 |  | 1.25 |  | 38.88 |  | (7,00)
[5 empty] | МР | [6 empty] | 2759.36 |  | 1 |  | 6.13 |  | 1184.07
[5 empty] | НР от ФОТ |  |  | % |  | 109 | [7 empty] | 1022.19
[5 empty] | СП от ФОТ |  |  | % |  | 61 | [7 empty] | 572.05
[5 empty] | ЗТР |  |  | чел-ч |  | 30.91 |  |  |  | 1.15 |  |  |  |  | 2.49
[5 empty] | Всего по позиции | [12 empty] | 3791.91 | 54170.14
10 |  | Е16-02-003-05 МДС 421пр п.58б |  |  | Прокладка трубопроводов газоснабжения из стальных водогазопроводных неоцинкованных труб диаметром 40 мм |  |  | 100 м трубопровода |  | 0.04 | [5 empty] | п.54
[5 empty] | ЗП | [6 empty] | 297.35 |  | 1.15 |  | 38.88 |  | 531.88
[5 empty] | ЭМ | [6 empty] | 58.12 |  | 1.25 |  | 16.27 |  | 47.35
[5 empty] | в т.ч. ЗПМ | [6 empty] | 2.03 |  | 1.25 |  | 38.88 |  | (3,89)
[5 empty] | МР | [6 empty] | 3625.98 |  | 1 |  | 5.23 |  | 758.56
[5 empty] | НР от ФОТ |  |  | % |  | 109 | [7 empty] | 583.99
[5 empty] | СП от ФОТ |  |  | % |  | 61 | [7 empty] | 326.82
[5 empty] | ЗТР |  |  | чел-ч |  | 30.91 |  |  |  | 1.15 |  |  |  |  | 1.42
[5 empty] | Всего по позиции | [12 empty] | 2248.6 | 56215
11 |  | Р66-20-1прим |  |  | Установка заглушек на фланцевых соединениях трубопроводов диаметром труб до 100 мм |  |  | 10 прокладок |  | 0.2 | [5 empty] | п.213
[5 empty] | ЗП | [6 empty] | 29.26 |  | 1 |  | 38.88 |  | 227.45
[5 empty] | ЭМ | [6 empty] | 8.72 |  | 1 |  | 19.45 |  | 33.84
[5 empty] | в т.ч. ЗПМ | [6 empty] | 0 |  | 1 |  | 38.88 |  | (0,00)
[5 empty] | МР | [6 empty] | 56.5 |  | 1 |  | 3.71 |  | 41.92
|  | 5090967 |  |  | Прокладки из паронита марки ПМБ, толщиной 1 мм, диаметром 100 мм |  |  | 1000 шт. |  | -0.002 |  | 5649.99 |  | 1 |  | 3.71 |  | -41.92
[5 empty] | НР от ФОТ |  |  | % |  | 104 | [7 empty] | 236.55
[5 empty] | СП от ФОТ |  |  | % |  | 60 | [7 empty] | 136.47
[5 empty] | ЗТР |  |  | чел-ч |  | 3.43 |  |  |  | 1 |  |  |  |  | 0.69
[5 empty] | Всего по позиции | [12 empty] | 634.31 | 3171.55
12 |  | Е18-01-002-10 МР 519пр п.8.2 т.2 п.3 (демонтаж) |  |  | Демонтаж котлов стальных жаротрубных пароводогрейных на жидком топливе или газе теплопроизводительностью до 0,84 МВт (0,72 Гкал/ч) |  |  | 1 котел |  | 1 | [5 empty] | п.20
[5 empty] | ЗП | [6 empty] | 916.03 |  | 0.4 |  | 38.88 |  | 14246.02
[5 empty] | ЭМ | [6 empty] | 1059.88 |  | 0.4 |  | 13.88 |  | 5884.43
[5 empty] | в т.ч. ЗПМ | [6 empty] | 75.6 |  | 0.4 |  | 38.88 |  | (1175,73)
[5 empty] | МР | [6 empty] | 218885.26 |  | 0 |  | 1.19 |  | 0
[5 empty] | НР от ФОТ |  |  | % |  | 121 | [7 empty] | 18660.32
[5 empty] | СП от ФОТ |  |  | % |  | 72 | [7 empty] | 11103.66
[5 empty] | ЗТР |  |  | чел-ч |  | 97.45 |  |  |  | 0.4 |  |  |  |  | 38.98
[5 empty] | Всего по позиции | [12 empty] | 49894.43 | 49894.43
13 |  | Е18-01-002-10 прим МДС 421пр п.58б |  |  | Установка котлов стальных жаротрубных пароводогрейных на жидком топливе или газе теплопроизводительностью до 1 МВт (1,2 Гкал/ч) |  |  | 1 котел |  | 1 | [5 empty] | п.20
[5 empty] | ЗП | [6 empty] | 916.03 |  | 1.15 |  | 38.88 |  | 40957.36
[5 empty] | ЭМ | [6 empty] | 1059.88 |  | 1.25 |  | 13.88 |  | 18388.92
[5 empty] | в т.ч. ЗПМ | [6 empty] | 75.6 |  | 1.25 |  | 38.88 |  | (3674,16)
[5 empty] | МР | [6 empty] | 218885.26 |  | 1 |  | 1.19 |  | 260473.46
|  | 3013216 |  |  | Клапаны взрывные |  |  | шт. |  | -2 |  | 262.71 |  | 1 |  | 15.55 |  | -8170.28
|  | 3013216 |  |  | Клапаны взрывные |  |  | шт. |  | 2 |  | 262.71 |  | 1 |  | 15.55 |  | 8170.28
|  | 3021712 |  |  | Задвижки клиновые с выдвижным шпинделем фланцевые для воды, пара и нефтепродуктов давлением 1,6 МПа (16 кгс/см2) 30с41нж (ЗКЛ2-16) диаметром 100 мм |  |  | шт. |  | 2 |  | 1135.2 |  | 1 |  | 8.08 |  | 18344.83
|  | 5090969 |  |  | Прокладки из паронита марки ПМБ, толщиной 1 мм, диаметром 200 мм |  |  | 1000 шт. |  | -0.004 |  | 10374.01 |  | 1 |  | 4.63 |  | -192.15
|  | 5090967 |  |  | Прокладки из паронита марки ПМБ, толщиной 1 мм, диаметром 100 мм |  |  | 1000 шт. |  | -0.001 |  | 5649.99 |  | 1 |  | 3.71 |  | -20.96
|  | 5090967 |  |  | Прокладки из паронита марки ПМБ, толщиной 1 мм, диаметром 100 мм |  |  | 1000 шт. |  | 0.004 |  | 5649.99 |  | 1 |  | 3.71 |  | 83.85
|  | 5090966 |  |  | Прокладки из паронита марки ПМБ, толщиной 1 мм, диаметром 50 мм |  |  | 1000 шт. |  | -0.001 |  | 3450.01 |  | 1 |  | 2.84 |  | -9.8
|  | 5070989 |  |  | Фланцы стальные плоские приварные из стали ВСт3сп2, ВСт3сп3, давлением 1,0 МПа (10 кгс/см2), диаметром 200 мм |  |  | шт. |  | -4 |  | 100 |  | 1 |  | 11.07 |  | -4428
|  | 5070986 |  |  | Фланцы стальные плоские приварные из стали ВСт3сп2, ВСт3сп3, давлением 1,0 МПа (10 кгс/см2), диаметром 100 мм |  |  | шт. |  | 4 |  | 45 |  | 1 |  | 10.82 |  | 1947.6
|  | 5070984 |  |  | Фланцы стальные плоские приварные из стали ВСт3сп2, ВСт3сп3, давлением 1,0 МПа (10 кгс/см2), диаметром 65 мм |  |  | шт. |  | -1 |  | 34.02 |  | 1 |  | 9.91 |  | -337.14
|  | 5070983 |  |  | Фланцы стальные плоские приварные из стали ВСт3сп2, ВСт3сп3, давлением 1,0 МПа (10 кгс/см2), диаметром 50 мм |  |  | шт. |  | -1 |  | 27.99 |  | 1 |  | 8.13 |  | -227.56
|  | 3011570 |  |  | Котлы стальные жаротрубные пароводогрейные на жидком топливе или газе поставки ОАО «Дорогобужкотломаш» в комплекте с горелками НП «Брестсельмаш» теплопроводностью до 0,84 МВт (0,72 Гкал/ч) |  |  | компл. |  | -1 |  | 217557.99 |  | 1 |  | 1.12 |  | -243664.95
[5 empty] | НР от ФОТ |  |  | % |  | 109 | [7 empty] | 48648.36
[5 empty] | СП от ФОТ |  |  | % |  | 61 | [7 empty] | 27225.23
[5 empty] | ЗТР |  |  | чел-ч |  | 97.45 |  |  |  | 1.15 |  |  |  |  | 112.07
[5 empty] | Всего по позиции | [12 empty] | 167189.05 | 167189.05
14 |  | 3011658 прим |  |  | Котлы стальные водогрейные газотрубные двуходовые на жидком топливе или газе марки ЗИО-60, мощностью 1,0 МВт (1,2 Гкал/ч)) |  |  | шт. |  | 1 |  | 143870.45 |  | 1 |  | 4.71 |  | 677629.82
15 |  | М11-02-001-01 |  |  | Прибор, устанавливаемый на резьбовых соединениях, масса до 1,5 кг |  |  | 1 шт. |  | 2 | [5 empty] | п.15
[5 empty] | ЗП | [6 empty] | 10.22 |  | 1 |  | 38.88 |  | 794.71
[5 empty] | ЭМ | [6 empty] | 0 |  | 1 |  | 0 |  | 0
[5 empty] | в т.ч. ЗПМ | [6 empty] | 0 |  | 1 |  | 0 |  | (0,00)
[5 empty] | МР | [6 empty] | 1.31 |  | 1 |  | 9.82 |  | 25.73
[5 empty] | НР от ФОТ |  |  | % |  | 90 | [7 empty] | 715.24
[5 empty] | СП от ФОТ |  |  | % |  | 46 | [7 empty] | 365.57
[5 empty] | ЗТР |  |  | чел-ч |  | 1.03 |  |  |  | 1 |  |  |  |  | 2.06
[5 empty] | Всего по позиции | [12 empty] | 1901.25 | 950.63
16 |  | 3013221прим |  |  | Клапаны предохранительные запорные с электромагнитным приводом КПЭГ-50П(диаметром 25мм-1шт и 40мм-1шт) |  |  | шт. |  | 2 |  | 3853.37 |  | 1 |  | 2.19 |  | 16877.76
17 |  | Р66-20-1прим |  |  | Снятие заглушек на фланцевых соединениях трубопроводов диаметром труб до 100 мм |  |  | 10 прокладок |  | 0.2 | [5 empty] | п.213
[5 empty] | ЗП | [6 empty] | 29.26 |  | 1 |  | 38.88 |  | 227.45
[5 empty] | ЭМ | [6 empty] | 8.72 |  | 1 |  | 19.45 |  | 33.84
[5 empty] | в т.ч. ЗПМ | [6 empty] | 0 |  | 1 |  | 38.88 |  | (0,00)
[5 empty] | МР | [6 empty] | 56.5 |  | 1 |  | 3.71 |  | 41.92
|  | 5090967 |  |  | Прокладки из паронита марки ПМБ, толщиной 1 мм, диаметром 100 мм |  |  | 1000 шт. |  | -0.002 |  | 5649.99 |  | 1 |  | 3.71 |  | -41.92
[5 empty] | НР от ФОТ |  |  | % |  | 104 | [7 empty] | 236.55
[5 empty] | СП от ФОТ |  |  | % |  | 60 | [7 empty] | 136.47
[5 empty] | ЗТР |  |  | чел-ч |  | 3.43 |  |  |  | 1 |  |  |  |  | 0.69
[5 empty] | Всего по позиции | [12 empty] | 634.31 | 3171.55
18 |  | Е45-05-003-03 МДС 421пр п.58б |  |  | Кладка из шамотных изделий стен прямых, массивов, подов и выстилок, категория кладки III 2.15+1.4+1.4+0.77+0.77+1+1+0.572 |  |  | 1 м3 кладки |  | 9.062 | [5 empty] | п.81
[5 empty] | ЗП | [6 empty] | 178.12 |  | 1.15 |  | 38.88 |  | 72170.61
[5 empty] | ЭМ | [6 empty] | 368.56 |  | 1.25 |  | 15.58 |  | 65044.32
[5 empty] | в т.ч. ЗПМ | [6 empty] | 17.63 |  | 1.25 |  | 38.88 |  | (7764,34)
[5 empty] | МР | [6 empty] | 207.26 |  | 1 |  | 44.92 |  | 84368.29
|  | 1152835 |  |  | Кирпич шамотный огнеупорный марки ША общего назначения 1 подгруппы с кажущейся плотностью 2,1 г/см3 |  |  | т |  | 17.2178 |  | 796.38 |  | 1 |  | 20.68 |  | 283562.3
[5 empty] | НР от ФОТ |  |  | % |  | 92 | [7 empty] | 73540.15
[5 empty] | СП от ФОТ |  |  | % |  | 53 | [7 empty] | 42365.52
[5 empty] | ЗТР |  |  | чел-ч |  | 18.25 |  |  |  | 1.15 |  |  |  |  | 190.19
[5 empty] | Всего по позиции | [12 empty] | 621051.19 | 68533.57
19 |  | Е45-05-003-02 МДС 421пр п.58б |  |  | Кладка из шамотных изделий стен прямых, массивов, подов и выстилок, категория кладки II |  |  | 1 м3 кладки |  | 0.5 | [5 empty] | п.80
[5 empty] | ЗП | [6 empty] | 216.94 |  | 1.15 |  | 38.88 |  | 4849.89
[5 empty] | ЭМ | [6 empty] | 375.12 |  | 1.25 |  | 15.44 |  | 3619.91
[5 empty] | в т.ч. ЗПМ | [6 empty] | 20.57 |  | 1.25 |  | 38.88 |  | (500,00)
[5 empty] | МР | [6 empty] | 97.53 |  | 1 |  | 44.92 |  | 2190.75
|  | 1152835 |  |  | Кирпич шамотный огнеупорный марки ША общего назначения 1 подгруппы с кажущейся плотностью 2,1 г/см3 |  |  | т |  | 1 |  | 796.38 |  | 1 |  | 20.68 |  | 16469.14
[5 empty] | НР от ФОТ |  |  | % |  | 92 | [7 empty] | 4921.9
[5 empty] | СП от ФОТ |  |  | % |  | 53 | [7 empty] | 2835.44
[5 empty] | ЗТР |  |  | чел-ч |  | 20.96 |  |  |  | 1.15 |  |  |  |  | 12.05
[5 empty] | Всего по позиции | [12 empty] | 34887.03 | 69774.06
20 |  | Е45-10-003-01 МДС 421пр п.58б |  |  | Резка огнеупорных изделий шамотных 0,065*0,258*2300шт |  |  | 1 м2 поверхности резки |  | 38.571 | [5 empty] | п.188
[5 empty] | ЗП | [6 empty] | 7.76 |  | 1.15 |  | 38.88 |  | 13382.88
[5 empty] | ЭМ | [6 empty] | 34.38 |  | 1.25 |  | 2.06 |  | 3414.64
[5 empty] | в т.ч. ЗПМ | [6 empty] | 6.78 |  | 1.25 |  | 38.88 |  | (12709,48)
[5 empty] | МР | [6 empty] | 0 |  | 1 |  | 0 |  | 0
[5 empty] | НР от ФОТ |  |  | % |  | 92 | [7 empty] | 24004.97
[5 empty] | СП от ФОТ |  |  | % |  | 53 | [7 empty] | 13828.95
[5 empty] | ЗТР |  |  | чел-ч |  | 0.7 |  |  |  | 1.15 |  |  |  |  | 31.05
[5 empty] | Всего по позиции | [12 empty] | 54631.44 | 1416.39
21 |  | Е45-05-011-01 МДС 421пр п.58б |  |  | Изоляция кладки печей, котлов, трубопроводов асбестовым картоном толщ 6мм 0,8м2-6,5кг 11,2м2-91кг |  |  | 100 кг асбестового картона |  | 0.91 | [5 empty] | п.131
[5 empty] | ЗП | [6 empty] | 38.47 |  | 1.15 |  | 38.88 |  | 1565.31
[5 empty] | ЭМ | [6 empty] | 9.43 |  | 1.25 |  | 15.89 |  | 170.5
[5 empty] | в т.ч. ЗПМ | [6 empty] | 0.3 |  | 1.25 |  | 38.88 |  | (13,22)
[5 empty] | МР | [6 empty] | 924.77 |  | 1 |  | 7.43 |  | 6252.64
|  | 5090918 |  |  | Картон асбестовый общего назначения марки КАОН-1 толщиной 2 мм |  |  | т |  | -0.09464 |  | 8891.99 |  | 1 |  | 7.43 |  | -6252.64
|  | 5090919 |  |  | Картон асбестовый общего назначения марки КАОН-1 толщиной 4 и 6 мм |  |  | т |  | 0.09464 |  | 5040 |  | 1 |  | 11.14 |  | 5313.67
[5 empty] | НР от ФОТ |  |  | % |  | 92 | [7 empty] | 1452.25
[5 empty] | СП от ФОТ |  |  | % |  | 53 | [7 empty] | 836.62
[5 empty] | ЗТР |  |  | чел-ч |  | 4.51 |  |  |  | 1.15 |  |  |  |  | 4.72
[5 empty] | Всего по позиции | [12 empty] | 9338.35 | 10261.92
22 |  | Е45-04-010-01 МДС 421пр п.58б |  |  | Уплотнительная обмазка поверхности котлов раствором огнеупорным (состав ОРГРЭС) |  |  | 100 м2 покрываемой поверхности |  | 0.18 | [5 empty] | п.69
[5 empty] | ЗП | [6 empty] | 1279.26 |  | 1.15 |  | 38.88 |  | 10295.81
[5 empty] | ЭМ | [6 empty] | 662.99 |  | 1.25 |  | 11.33 |  | 1690.1
[5 empty] | в т.ч. ЗПМ | [6 empty] | 66.51 |  | 1.25 |  | 38.88 |  | (581,64)
[5 empty] | МР | [6 empty] | 7580.97 |  | 1 |  | 9.95 |  | 13577.47
[5 empty] | НР от ФОТ |  |  | % |  | 92 | [7 empty] | 10007.25
[5 empty] | СП от ФОТ |  |  | % |  | 53 | [7 empty] | 5765.05
[5 empty] | ЗТР |  |  | чел-ч |  | 123.6 |  |  |  | 1.15 |  |  |  |  | 25.59
[5 empty] | Всего по позиции | [12 empty] | 41335.68 | 229642.67
23 |  | Е09-06-024-13 МДС 421пр п.58б |  |  | Монтаж заслонок и обрамлений окон, амбразур, горелок и форсунок сечением в свету до 0,5 м2 |  |  | 1 т конструкций |  | 0.009728 | [5 empty] | п.280
[5 empty] | ЗП | [6 empty] | 380.66 |  | 1.15 |  | 38.88 |  | 165.63
[5 empty] | ЭМ | [6 empty] | 317.42 |  | 1.25 |  | 12.98 |  | 50.1
[5 empty] | в т.ч. ЗПМ | [6 empty] | 13.5 |  | 1.25 |  | 38.88 |  | (6,22)
[5 empty] | МР | [6 empty] | 38.37 |  | 1 |  | 14.17 |  | 5.24
[5 empty] | НР от ФОТ |  |  | % |  | 84 | [7 empty] | 144.35
[5 empty] | СП от ФОТ |  |  | % |  | 53 | [7 empty] | 91.08
[5 empty] | ЗТР |  |  | чел-ч |  | 39.57 |  |  |  | 1.15 |  |  |  |  | 0.44
[5 empty] | Всего по позиции | [12 empty] | 456.4 | 46916.12
24 |  | 3010272 |  |  | Заслонки воздушные круглого сечения СТД с ручным управлением диаметром 200 мм |  |  | шт. |  | 2 |  | 230.96 |  | 1 |  | 6.11 |  | 2822.33
[5 empty] | Итого по подразделу | [12 empty] | 1685323.86
[5 empty] | Итого по разделу | [12 empty] | 1814777.01
[5 empty] | ВСЕГО прямые затраты по смете | [12 empty] | 1458245.81
в том числе:
[5 empty] | оплата труда | [12 empty] | 199050.45
[5 empty] | эксплуатация машин и механизмов | [12 empty] | 122433.89
[5 empty] | материальные ресурсы | [12 empty] | 1136761.47
[5 empty] | перевозка | [12 empty] | 0
[5 empty] | строки, рассчитанные от ПЗ и не отнесенные к прочим затратам | [12 empty] | 0
[5 empty] | Всего ФОТ (справочно) | [12 empty] | 233037.02
[5 empty] | Всего накладные расходы | [12 empty] | 226628.59
[5 empty] | Всего сметная прибыль | [12 empty] | 129902.61
[5 empty] | Всего прочие затраты | [12 empty] | 0
[5 empty] | ВСЕГО по смете | [12 empty] | 1814777.01
в том числе:
[5 empty] | материальные ресурсы, отсутствующие в СНБ | [12 empty] | 0
[5 empty] | оборудование, отсутствующее в СНБ | [12 empty] | 0
[5 empty] | НДС, % |  |  |  |  | 20 | [7 empty] | 362955.4
[5 empty] | Всего | [12 empty] | 2177732.41
Составил |  |  | / |  |  | Е.Ю.Шобанова |  |  | /
(должность, подпись (инициалы, фамилия))
Проверил |  |  | / | [5 empty] | /
(должность, подпись (инициалы, фамилия))