## Мои данные
ЛСР_ЛЭУ_12гр
СОГЛАСОВАНО | [10 empty] | УТВЕРЖДАЮ
Начальник РСУ АО "УК "Жилой дом" | [8 empty] | И.о. генерального директора АО "УК "Жилой дом" ___________________О.В. Калинина
_________________ /В.В. Юртаев/
"___" __________ 2021 г. | [10 empty] | "____" _____________ 2021 г.
ЛОКАЛЬНАЯ СМЕТА
(локальный сметный расчет)
РЕМОНТ ВХОДНЫХ ГРУПП
(наименование работ и затрат, наименование объекта)
Основание:
[8 empty] | в базисном уровне цен |  | в текущем уровне цен
|  |  |  | Сметная стоимость |  |  |  | 378940,32 руб. |  | 4273375,68 руб.
|  |  |  | Средства на оплату труда |  |  |  | 19075,87 руб. |  | 622826,42 руб.
|  |  |  | Нормативная трудоемкость |  |  |  | 1765,53 чел.час
Составлен(а) в ценах на
№ п/п | Шифр расценки и коды ресурсов (обоснование коэффициента) | Наименование работ и затрат | Единица измерения | Кол-во единиц | Цена на ед. изм., руб. | Коэф. поправ. к позиции | Всего в базисных ценах, руб. | Пункт коэф. пересчета | Коэф. пересчета | Всего в текущих (прогнозных) ценах, руб. | Справочно
ЗТР, всего, чел.-час
Стоим.ед. с нач., руб.
1 | 2 | 3 | 4 | 5 | 6 | 7 | 8 | 9 | 10 | 11 | 12
Раздел 1.
Подготовительные работы
1 | ТЕР46-04-012-03 | Разборка деревянных заполнений проемов: дверных-49шт. | 100 м2 | 1.4406 | 1082.58 |  |  | Декабрь 2020 г. п/п 362_ |  |  | 149,6911,15
|  | ЗП |  |  | 840.63 |  | 1211.01 |  | 32.65 | 39539.53
|  | ЭМ |  |  | 241.95 |  | 348.55 |  | 14.45 | 5036.59
|  | в т.ч. ЗПМ |  |  | (104,49) |  | (150,53) |  | 32.65 | (4914,75)
МР
|  | НР от ФОТ | % | 110 |  | 0.9 | 1347.92 |  | 110*0.9 | 44009.74
|  | СП от ФОТ | % | 70 |  | 0.85 | 810.12 |  | 70*0.85 | 26450.3
|  | Всего по позиции |  |  |  |  | 3717.6 |  |  | 115036.16 | 79852.95
2 | ТЕР46-04-008-02 | Разборка покрытий козырьков колличество 41шт.: из листовой стали | 100 м2 покрытия | 1.3325 | 79.44 |  |  | Декабрь 2020 г. п/п 334_ |  |  | 11.43
|  | ЗП |  |  | 66.92 |  | 89.17 |  | 32.65 | 2911.43
|  | ЭМ |  |  | 12.52 |  | 16.68 |  | 8.11 | 135.3
|  | в т.ч. ЗПМ | [6 empty] | 32.65
МР
|  | НР от ФОТ | % | 110 |  | 0.9 | 88.28 |  | 110*0.9 | 2882.32
|  | СП от ФОТ | % | 70 |  | 0.85 | 53.06 |  | 70*0.85 | 1732.3
|  | Всего по позиции |  |  |  |  | 247.19 |  |  | 7661.35 | 5749.61
3 | ТЕРр58-1-1 | Разборка деревянных элементов конструкций крыш обрешетки из брусков с прозорами | 100 м2 кровли | 1.3325 | 160.11 |  |  | Декабрь 2020 г. п/п 1_ |  |  | 20,20,61
|  | ЗП |  |  | 120.37 |  | 160.4 |  | 32.65 | 5236.83
|  | ЭМ |  |  | 39.74 |  | 52.95 |  | 10.12 | 535.89
|  | в т.ч. ЗПМ |  |  | (6,21) |  | (8,27) |  | 32.65 | (270,17)
МР
|  | НР от ФОТ | % | 83 |  |  | 140 |  | 83 | 4570.81
|  | СП от ФОТ | % | 65 |  |  | 109.64 |  | 65 | 3579.55
|  | Всего по позиции |  |  |  |  | 462.99 |  |  | 13923.08 | 10448.84
4 | ТЕР46-02-004-01 | Демонтаж металлоконструкций покрытий: каркас навеса | 1 т демонтированных конструкций | 6.15 | 216.99 |  |  | Декабрь 2020 г. п/п 48_ |  |  | 66,671,35
|  | ЗП |  |  | 91.71 |  | 564.02 |  | 32.65 | 18415.14
|  | ЭМ |  |  | 97 |  | 596.55 |  | 8.85 | 5279.47
|  | в т.ч. ЗПМ |  |  | (3,17) |  | (19,5) |  | 32.65 | (636,53)
|  | МР |  |  | 28.28 |  | 173.92 |  | 9.52 | 1655.73
|  | НР от ФОТ | % | 110 |  | 0.9 | 577.68 |  | 110*0.9 | 18861.15
|  | СП от ФОТ | % | 70 |  | 0.85 | 347.19 |  | 70*0.85 | 11335.74
|  | Всего по позиции |  |  |  |  | 2259.36 |  |  | 55547.23 | 9032.07
5 | ТССЦпг-01-01-01-041 | Погрузочные работы при автомобильных перевозках: мусора строительного с погрузкой вручную | 1 т груза | 19.07 | 42.98 |  |  | Декабрь 2020 г. п/п 1_
ЗП
|  | ЭМ |  |  | 42.98 |  | 819.63 |  | 14.24 | 11671.51
в т.ч. ЗПМ
|  | МР | [6 empty] | 14.24
|  | НР от ФОТ | % | 0 |  |  |  |  | 0
|  | СП от ФОТ | % | 0 |  |  |  |  | 0
|  | Всего по позиции |  |  |  |  | 819.63 |  |  | 11671.51 | 612.04
6 | ТССЦпг-03-21-01-015 | Перевозка грузов автомобилями-самосвалами грузоподъемностью 10 т, работающих вне карьера, на расстояние: до 15 км: I класс груза | 1 т груза | 19.07 | 13.38 |  |  | Декабрь 2020 г. п/п 1_
ЗП
|  | ЭМ |  |  | 13.38 |  | 255.16 |  | 8.83 | 2253.03
в т.ч. ЗПМ
|  | МР | [6 empty] | 8.83
|  | НР от ФОТ | % | 0 |  |  |  |  | 0
|  | СП от ФОТ | % | 0 |  |  |  |  | 0
|  | Всего по позиции |  |  |  |  | 255.16 |  |  | 2253.03 | 118.15
Устройство 49 входных металлических дверей площадью 1,4м*2,1м
7 | ТЕР09-04-012-01 п.8.7.1 | Установка металлических дверных блоков в готовые проемы | 1 м2 проема | 144.06 | 68.55 |  |  | Декабрь 2020 г. п/п 221_ |  |  | 397.61
|  | ЗП |  |  | 23.81 | 1.15 | 3944.58 |  | 32.65 | 128790.5
|  | ЭМ |  |  | 19.07 | 1.25 | 3434.03 |  | 9.89 | 33962.56
|  | в т.ч. ЗПМ |  |  |  | 1.25 |  |  | 32.65
|  | МР |  |  | 25.67 |  | 3698.02 |  | 5.86 | 21670.41
|  | НР от ФОТ | % | 90 |  | 0.9 | 3195.11 |  | 90*0.9 | 104320.31
|  | СП от ФОТ | % | 85 |  | 0.85 | 2849.96 |  | 85*0.85 | 93051.14
|  | Всего по позиции |  |  |  |  | 17121.7 |  |  | 381794.92 | 2650.25
8 | ТССЦ-101-0888 | Скобяные изделия для блоков входных дверей в: здание двупольных | компл. | 98 | 94.69 |  | 9279.62 | Декабрь 2020 г. п/п 5607_ | 6.47 | 60039.14
9 | ТССЦ-201-0252 | Двери стальные утепленные двупольные: 2ДСУ 2.02.4 | шт. | 49 | 2835.61 |  | 138944.89 | Декабрь 2020 г. п/п 15377_ | 8.55 | 1187978.81
10 | ПЗ 1 | Замок врезной Ц=1012/1,2 | шт. | 49 | 843.33 |  | 41323.17 |  |  | 41323.17
11 | ТЕР09-04-012-02 п.8.7.1 | Установка дверного доводчика к металлическим дверям | 1 шт. | 49 | 14.56 |  |  | Декабрь 2020 г. п/п 222_ |  |  | 62.55
|  | ЗП |  |  | 11.01 | 1.15 | 620.41 |  | 32.65 | 20256.5
|  | ЭМ |  |  | 2.87 | 1.25 | 175.79 |  | 6.54 | 1149.65
|  | в т.ч. ЗПМ |  |  |  | 1.25 |  |  | 32.65
|  | МР |  |  | 0.68 |  | 33.32 |  | 9.28 | 309.21
|  | НР от ФОТ | % | 90 |  | 0.9 | 502.53 |  | 90*0.9 | 16407.77
|  | СП от ФОТ | % | 85 |  | 0.85 | 448.25 |  | 85*0.85 | 14635.32
|  | Всего по позиции |  |  |  |  | 1780.3 |  |  | 52758.45 | 1076.7
12 | ТССЦ-101-6899 | Доводчик дверной гидравлический TS-68 с зубчатым приводом (нагрузка до 90 кг) | шт. | 49 | 284.25 |  | 13928.25 | Декабрь 2020 г. п/п 5584_ | 6.11 | 85101.61
13 | ТЕРр53-21-19 | Ремонт и восстановление изоляции дверных откосов: монтажной пеной | 100 м восстановленной герметизации стыков | 2.94 | 838.83 |  |  | Декабрь 2020 г. п/п 81_ |  |  | 95,9330,9
|  | ЗП |  |  | 306.72 |  | 901.76 |  | 32.65 | 29442.36
|  | ЭМ |  |  | 532.11 |  | 1564.4 |  | 11 | 17208.44
|  | в т.ч. ЗПМ |  |  | (105,73) |  | (310,85) |  | 32.65 | (10149,13)
МР
|  | НР от ФОТ | % | 86 |  |  | 1042.84 |  | 86 | 34048.68
|  | СП от ФОТ | % | 70 |  |  | 848.83 |  | 70 | 27714.04
|  | Всего по позиции |  |  |  |  | 4357.83 |  |  | 108413.52 | 36875.35
14 | ТССЦ-101-1921 | Пена монтажная: для герметизации стыков в баллончике емкостью 0,85 л | шт. | 147 | 72.8 |  | 10701.6 | Декабрь 2020 г. п/п 523_ | 2.54 | 27182.06
15 | ТЕР15-04-030-02 п.8.7.1 | Масляная окраска металлических поверхностей: (двери), количество окрасок 2- с двух сторон | 100 м2 окрашиваемой поверхности | 0.0588 | 644.38 |  |  | Декабрь 2020 г. п/п 592_ |  |  | 0.83
|  | ЗП |  |  | 108.18 | 1.15 | 7.32 |  | 32.65 | 238.84
|  | ЭМ |  |  | 2.93 | 1.25 | 0.22 |  | 10.95 | 2.36
|  | в т.ч. ЗПМ |  |  | (0,14) | 1.25 | (0,01) |  | 32.65 | (0,34)
|  | МР |  |  | 533.27 |  | 31.35 |  | 4.43 | 138.91
|  | НР от ФОТ | % | 105 |  | 0.9 | 6.93 |  | 105*0.9 | 226.03
|  | СП от ФОТ | % | 55 |  | 0.85 | 3.43 |  | 55*0.85 | 111.82
|  | Всего по позиции |  |  |  |  | 49.25 |  |  | 717.96 | 12210.2
16 | ТССЦ-101-1825 | Олифа натуральная | кг | -0.1882 | 32.59 |  | -6.13 | Декабрь 2020 г. п/п 2293_ | 4.02 | -24.66
17 | ТССЦ-101-0456 | Краски цветные, готовые к применению для внутренних работ МА-25: розово-бежевая, светло-бежевая, светло-серая | т | -0.0016 | 15707 |  | -25.13 | Декабрь 2020 г. п/п 2105_ | 4.52 | -113.59
18 | ПЗ 2 | ARP RAL производства ООО "НПП" Спектр коричневая краска 8017 Ц=164/1,2 | шт. | 245 | 136.67 |  | 33484.15 |  |  | 33484.15
Устройство козырьков над подъездами односкатных площадью 2м*1,5м (41 шт. конструкций)
19 | ТЕРм38-01-003-04 п.8.7.1 | Решетчатые конструкции (стойки, опоры, фермы и пр.), сборка с помощью: лебедок ручных (с установкой и снятием их в процессе работы) или вручную (мелких деталей) | 1 т конструкций | 1.8653 | 7750.55 |  |  | Декабрь 2020 г. п/п 12_ |  |  | 257,423,12
|  | ЗП |  |  | 1154.4 | 1.15 | 2476.35 |  | 32.65 | 80852.68
|  | ЭМ |  |  | 395.28 | 1.25 | 921.66 |  | 8.32 | 7668.23
|  | в т.ч. ЗПМ |  |  | (15,2) | 1.25 | (35,44) |  | 32.65 | (1157,16)
|  | МР |  |  | 6200.87 |  | 11566.7 |  | 16.36 | 189231.31
|  | НР от ФОТ | % | 66 |  |  | 1657.78 |  | 66 | 54126.49
|  | СП от ФОТ | % | 0 |  |  |  |  | 0
|  | Всего по позиции |  |  |  |  | 16622.49 |  |  | 331878.71 | 177919
20 | ТССЦ-103-1474 | Трубы стальные квадратные (ГОСТ 8639-82) размером: 30х30 мм, толщина стенки 3 мм | м | 770.8 | 13.15 |  | 10136.02 | Декабрь 2020 г. п/п 7618_ | 7.87 | 79770.48
21 | ТЕР46-03-001-16 | Сверление установками алмазного бурения в железобетонных конструкциях вертикальных отверстий глубиной 200 мм диаметром: 160 мм | 100 отверстий | 4.1 | 9361.4 |  |  | Декабрь 2020 г. п/п 78_ |  |  | 129,15119,72
|  | ЗП |  |  | 303.03 |  | 1242.42 |  | 32.65 | 40565.11
|  | ЭМ |  |  | 1307.68 |  | 5361.49 |  | 10.71 | 57421.54
|  | в т.ч. ЗПМ |  |  | (338,72) |  | (1388,75) |  | 32.65 | (45342,75)
|  | МР |  |  | 7750.69 |  | 31777.83 |  | 2.32 | 73724.56
|  | НР от ФОТ | % | 110 |  | 0.9 | 2604.86 |  | 110*0.9 | 85048.78
|  | СП от ФОТ | % | 70 |  | 0.85 | 1565.55 |  | 70*0.85 | 51115.18
|  | Всего по позиции |  |  |  |  | 42552.15 |  |  | 307875.17 | 75091.5
22 | ТЕР46-03-001-32 | На каждые 10 мм изменения глубины сверления добавляется или исключается: к расценке 46-03-001-16 (до 200мм) | 100 отверстий | 4.1 | 468.18 |  |  | Декабрь 2020 г. п/п 94_ |  |  | 38,0524,27
|  | ЗП |  |  | 22.32 | 4 | 366.05 |  | 32.65 | 11951.47
|  | ЭМ |  |  | 58.33 | 4 | 956.61 |  | 10.74 | 10274.01
|  | в т.ч. ЗПМ |  |  | (17,17) | 4 | (281,59) |  | 32.65 | (9193,85)
|  | МР |  |  | 387.53 | 4 | 6355.49 |  | 2.32 | 14744.74
|  | НР от ФОТ | % | 110 |  | 0.9 | 641.16 |  | 110*0.9 | 20933.87
|  | СП от ФОТ | % | 70 |  | 0.85 | 385.35 |  | 70*0.85 | 12581.47
|  | Всего по позиции |  |  |  |  | 8704.66 |  |  | 70485.56 | 17191.6
23 | ТЕР09-03-014-01 п.8.7.1 | Монтаж металлического каркаса к зданию | 1 т конструкций | 1.8653 | 1262.73 |  |  | Декабрь 2020 г. п/п 165_ |  |  | 135,748,91
|  | ЗП |  |  | 553.07 | 1.15 | 1186.41 |  | 32.65 | 38736.31
|  | ЭМ |  |  | 477.15 | 1.25 | 1112.56 |  | 9.96 | 11081.06
|  | в т.ч. ЗПМ |  |  | (51,76) | 1.25 | (120,69) |  | 32.65 | (3940,44)
|  | МР |  |  | 232.51 |  | 433.71 |  | 9.34 | 4050.84
|  | НР от ФОТ | % | 90 |  | 0.9 | 1058.75 |  | 90*0.9 | 34568.17
|  | СП от ФОТ | % | 85 |  | 0.85 | 944.38 |  | 85*0.85 | 30833.95
|  | Всего по позиции |  |  |  |  | 4735.81 |  |  | 119270.33 | 63940.4
24 | ТССЦ-204-0059 | Анкерные детали из прямых или гнутых круглых стержней с резьбой (в комплекте с шайбами и гайками или без них): поставляемые отдельно | т | 0.22345 | 10100 |  | 2256.85 | Декабрь 2020 г. п/п 17467_ | 4.78 | 10787.72
25 | ТЕР09-03-022-04 п.8.7.1 | Применительно. Монтаж покрытий из плит OSB | 100 м2 | 1.23 | 3297.24 |  |  | Декабрь 2020 г. п/п 176_ |  |  | 159,8527,54
|  | ЗП |  |  | 1062.29 | 1.15 | 1502.61 |  | 32.65 | 49060.19
|  | ЭМ |  |  | 2200.49 | 1.25 | 3383.25 |  | 10.02 | 33900.2
|  | в т.ч. ЗПМ |  |  | (241,79) | 1.25 | (371,75) |  | 32.65 | (12137,71)
|  | МР |  |  | 34.46 |  | 42.39 |  | 10.52 | 445.9
|  | НР от ФОТ | % | 90 |  | 0.9 | 1518.23 |  | 90*0.9 | 49570.3
|  | СП от ФОТ | % | 85 |  | 0.85 | 1354.23 |  | 85*0.85 | 44215.48
|  | Всего по позиции |  |  |  |  | 7800.71 |  |  | 177192.07 | 144058.59
26 | ТССЦ-101-5715 | Плиты ориентированно-стружечные типа OSB, толщиной: 12 мм | м2 | 123 | 46.57 |  | 5728.11 | Декабрь 2020 г. п/п 2824_ | 4.52 | 25891.06
27 | ТССЦ-101-1810 | Винты самонарезающие: для крепления профилированного настила и панелей к несущим конструкциям | т | 0.015375 | 35011 |  | 538.29 | Декабрь 2020 г. п/п 5165_ | 3.08 | 1657.95
28 | ТЕР(МО3)12-01-033-01 п.8.7.1 | Монтаж кровли из профилированного листа для объектов непроизводственного назначения | 100 м2 | 1.23 | 385.49 |  |  | Декабрь 2020 г. п/п 203_ |  |  | 45,830,26
|  | ЗП |  |  | 283.18 | 1.15 | 400.56 |  | 32.65 | 13078.22
|  | ЭМ |  |  | 45.03 | 1.25 | 69.23 |  | 7.95 | 550.41
|  | в т.ч. ЗПМ |  |  | (2,3) | 1.25 | (3,54) |  | 32.65 | (115,46)
|  | МР |  |  | 57.28 |  | 70.46 |  | 9.06 | 638.32
|  | НР от ФОТ | % | 120 |  | 0.9 | 436.43 |  | 120*0.9 | 14249.17
|  | СП от ФОТ | % | 65 |  | 0.85 | 223.27 |  | 65*0.85 | 7289.51
|  | Всего по позиции |  |  |  |  | 1199.95 |  |  | 35805.63 | 29110.27
29 | ТССЦ-101-4562 | Профнастил оцинкованный с коричневым покрытием: C8-1150-0,5 | м2 | 123 | 59.7 |  | 7343.1 | Декабрь 2020 г. п/п 4182_ | 4.64 | 34071.98
30 | ТЕР12-01-010-01 п.8.7.1 | Устройство мелких покрытий (примыканий и капельника) из листовой оцинкованной стали | 100 м2 покрытия | 0.3198 | 9875.73 |  |  | Декабрь 2020 г. п/п 49_ |  |  | 41,470,08
|  | ЗП |  |  | 961.76 | 1.15 | 353.71 |  | 32.65 | 11548.52
|  | ЭМ |  |  | 23.38 | 1.25 | 9.35 |  | 10.23 | 95.61
|  | в т.ч. ЗПМ |  |  | (2,7) | 1.25 | (1,08) |  | 32.65 | (35,24)
|  | МР |  |  | 8890.59 |  | 2843.2 |  | 4.83 | 13732.71
|  | НР от ФОТ | % | 120 |  | 0.9 | 383.17 |  | 120*0.9 | 12510.46
|  | СП от ФОТ | % | 65 |  | 0.85 | 196.02 |  | 65*0.85 | 6400.03
|  | Всего по позиции |  |  |  |  | 3785.45 |  |  | 44287.33 | 138484.46
31 | ТССЦ-101-1875 | Сталь листовая оцинкованная толщиной листа: 0,7 мм | т | -0.2501 | 11200.01 |  | -2801.12 | Декабрь 2020 г. п/п 4337_ | 4.66 | -13053.23
32 | ПЗ 3 | Планка примыкания шоколадно-коричневый 140*100*2000 Ц=355/1,2 | шт. | 41 | 295.83 |  | 12129.03 |  |  | 12129.03
33 | ПЗ 4 | Капельник для кровли 100х50 RAL8017 (шоколадный). Длина 2м Ц=260/1,2 | шт. | 41 | 216.67 |  | 8883.47 |  |  | 8883.47
34 | ТЕР15-04-030-03 п.8.7.1 | Масляная окраска металлических поверхностей: стальных балок, труб диаметром более 50 мм и т.п., количество окрасок 2 | 100 м2 окрашиваемой поверхности | 3.28 | 837.49 |  |  | Декабрь 2020 г. п/п 593_ |  |  | 153,110,04
|  | ЗП |  |  | 359.63 | 1.15 | 1356.52 |  | 32.65 | 44290.52
|  | ЭМ |  |  | 2.93 | 1.25 | 12.01 |  | 10.95 | 131.54
|  | в т.ч. ЗПМ |  |  | (0,14) | 1.25 | (0,57) |  | 32.65 | (18,74)
|  | МР |  |  | 474.93 |  | 1557.78 |  | 4.45 | 6932.08
|  | НР от ФОТ | % | 105 |  | 0.9 | 1282.45 |  | 105*0.9 | 41872.25
|  | СП от ФОТ | % | 55 |  | 0.85 | 634.44 |  | 55*0.85 | 20714.58
|  | Всего по позиции |  |  |  |  | 4843.2 |  |  | 113940.97 | 34738.1
35 | ТССЦ-101-1825 | Олифа натуральная | кг | -8.856 | 32.59 |  | -288.62 | Декабрь 2020 г. п/п 2293_ | 4.02 | -1160.24
36 | ТССЦ-101-0456 | Краски цветные, готовые к применению для внутренних работ МА-25: розово-бежевая, светло-бежевая, светло-серая | т | -0.0807 | 15707 |  | -1267.55 | Декабрь 2020 г. п/п 2105_ | 4.52 | -5729.35
37 | ПЗ 5 | ARP RAL производства ООО "НПП" Спектр коричневая краска 8017 Ц=164/1,2 | шт. | 164 | 136.67 |  | 22413.88 |  |  | 22413.88
|  | Итого по разделу 1 |  |  |  |  | 315783.6 |  |  | 3561146.4
|  | Итого прямые затраты по смете |  |  |  |  | 288525.77 |  |  | 2671179.71
В том числе (справочно):
|  | фонд оплаты труда (ФОТ) |  |  |  |  | 19075.87 |  |  | 622826.42
|  | материалы |  |  |  |  | 253052.35 |  |  | 1937908.16
|  | эксплуатация машин и механизмов |  |  |  |  | 19090.12 |  |  | 198357.4
|  | Накладные расходы |  |  |  |  | 16484.13 |  |  | 538206.29
|  | Сметная прибыль |  |  |  |  | 10773.7 |  |  | 351760.4
ВСЕГО по смете
|  | Итого Строительные работы |  |  |  |  | 299161.11 |  |  | 3229267.69
|  | Итого Монтажные работы |  |  |  |  | 16622.49 |  |  | 331878.71
|  | Итого |  |  |  |  | 315783.6 |  |  | 3561146.4
|  | НДС 20% |  |  |  |  | 63156.72 |  |  | 712229.28
|  | ВСЕГО по смете |  |  |  |  | 378940.32 |  |  | 4273375.68
Составил: ___________________ Ю.И. Мойкина
Note on A3: <подпись 200 атрибут 950 текст> <подпись 200 значение>
Note on A4: _________________ /<подпись 200 атрибут 950 значение>/
Note on A9: <Наименование стройки>
Note on A13: <Индекс/ЛН локальной сметы>
Note on A16: на <Наименование локальной сметы>, <Наименование объекта>
Note on A19: <Основание>
Note on I21: <Итого по расчету> руб.
Note on K21: <Итого по расчету> руб.
Note on I22: <Итого ФОТ> руб.
Note on K22: <Итого ФОТ> руб.
Note on I23: <Итого ТЗ> чел.час
Note on A29: <Номер позиции по смете><Статус ресурса>
Note on B29: <Обоснование (код) позиции> <Пункт ТЧ>
Note on C29: <Наименование (текстовая часть) расценки> <Формула расчета стоимости единицы> Ц=<Формула базисной цены единицы ПЗ><Формула базисной цены единицы МАТ>
Note on D29: <Ед. измерения по расценке>
Note on E29: <Количество всего (физ. объем) по позиции> <Формула расчета физ. объема><Нормы НР(неокругл.) по позиции при БИМ><Нормы СП(неокругл.) по позиции при БИМ><ТЗ по позиции на единицу без коэффициентов><ТЗМ по позиции на единицу без коэффициентов>
Note on F29: <Исходное значение ПЗ по позиции на единицу>
Note on G29: <К-т к позиции на прямые затраты><К-т к позиции на основную з/п><К-т к позиции на эксплуатацию машин><К-т к позиции на з/п машинистов><К-т к позиции на материалы><К-т к позиции на трудозатраты рабочих> <К-т к позиции на трудозатраты механизаторов> <К-ты к НР по позиции для баз.цен><К-ты к СП по позиции для баз.цен>
Note on H29: <Общая стоимость ПЗ по позиции в базисных ценах с учетом к-тов к итогам> <Сумма НР по позиции при расчете в базисных ценах><Сумма СП по позиции при расчете в базисных ценах>
Note on I29: <Наименование индекса к позиции>
Note on J29: <Индекс к позиции на ОЗП><Индекс к позиции на ЭМ><Индекс к позиции на ЗПМ><Индекс к позиции на МАТ><Индекс к СМР><Строка задания НР для БИМ><Строка задания СП для БИМ>
Note on K29: <Общая стоимость ПЗ по позиции для БИМ до начисления НР и СП><Сумма НР по позиции для БИМ><Сумма СП по позиции для БИМ>
Note on L29: <Стоимость единицы по позиции с коэф-ми, НР и СП для БИМ><ТЗ по позиции всего><ТЗМ по позиции всего>
Note on C212: <Текстовая часть (итоги)>
Note on H212: <Прямые затраты в базисных ценах (итоги)>
Note on K212: <Прямые затраты (итоги)>
Note on L212: <Пустой идентификатор>
Note on B217: <Составил>
Note on B219: <Проверил>