## Смета
Приложение №6 к договору
Наименование редакции сметных нормативов | [6 empty] | ТЕР Московской области, редакция 2014 г.
Наименование программного продукта | [6 empty] | Программный комплекс "Строительный эксперт" (6.5.11.7423)
замена установки пожарной сигнализация в установленном порядке в помещениях МАДОУ д-с №7 «Семицветик» по адресу: Московская область, г. Пущино, мкр. «Д», д.6А.
(наименование стройки)
МАДОУ д-с №7 «Семицветик»
(наименование объекта капитального строительства)
ЛОКАЛЬНЫЙ СМЕТНЫЙ РАСЧЕТ (СМЕТА)
замена установки пожарной сигнализация в помещениях МАДОУ д-с №7 «Семицветик»
(наименование конструктивного решения)
Составлен |  |  | базисно-индексным | [5 empty] | методом
Основание |  |  | Договор
(проектная и (или) иная техническая документация)
Составлен(а) в текущем (базисном) уровне цен | [7 empty] | январь 2021 г. |  | (январь 2000 г.)
Сметная стоимость |  |  |  | 1238.84 |  | (489,92) |  |  | тыс.руб.
|  | в том числе: | [8 empty] | Средства на оплату труда рабочих |  |  | 192.21 |  |  | (5,84) |  |  |  | тыс.руб.
|  | строительных работ |  |  | 0,00 | (0,00) |  |  | тыс.руб. |  | Нормативные затраты труда рабочих | [6 empty] | 674 |  |  | чел.-ч
|  | монтажных работ |  |  | 469.23 | (14,92) |  |  | тыс.руб. |  | Нормативные затраты труда машинистов | [6 empty] | 0 |  |  | чел.-ч
|  | оборудования |  |  | 0,00 | (0,00) |  |  | тыс.руб. |  | Расчетный измеритель
|  | прочих затрат |  |  | 74.61 | (2,27) |  |  | тыс.руб. |  | конструктивного решения | [6 empty] | 0
№ п/п | Обоснование |  |  |  | Наименование работ и затрат | [6 empty] | Единица измерения | Количество | [5 empty] | Сметная стоимость в базисном уровне цен (в текущем уровне цен (гр. 8) для ресурсов, отсутствующих в СНБ), руб |  |  |  | Индексы | Сметная стоимость в текущем уровне цен, руб.
[13 empty] | на единицу |  | коэффициенты | всего с учетом коэффициентов |  |  | на единицу | коэффициенты |  | всего
1 | 2 |  |  |  | 3 | [6 empty] | 4 | 5 |  | 6 | 7 |  |  | 8 | 9 |  | 10 | 11 | 12
Раздел 1. Демонтажные работы.
1 | М10-08-001-02 демонтаж МДС 81-37.2004 п. 3.2.1. (4) |  |  |  | Демонтаж. Приборы ПС приемно-контрольные, пусковые, концентратор блок базовый на 20 лучей (Сигнал-20М) | [6 empty] | 1 шт. | 1 |  | 1 | 1
| 1 |  |  |  | ОТ | [13 empty] | 35.31 | 1 |  | 35.31 | 32.91 | 1162
| 2 |  |  |  | ЭМ | [13 empty] | 0.09 | 1 |  | 0.09 | 3.77 | 0
| 3 |  |  |  | в т.ч. ОТм | [13 empty] | 0 | 1 |  | 0 | 32.91 | 0
| 4 |  |  |  | М | [13 empty] | 0 | 1 |  | 0 | 12.44 | 0
[5 empty] | ЗТ | [6 empty] | чел.-ч | 3.51 |  | 1 | 3.51
[5 empty] | ЗТм | [6 empty] | чел.-ч | 0 |  | 1 | 0
[5 empty] | Итого по расценке | [13 empty] | 35.4 |  |  | 35.4
[5 empty] | ФОТ | [16 empty] | 35.31 |  | 1162
| 43 |  |  |  | НР (Монтаж оборудования) | [6 empty] | % | 80 |  | 1 | 80 | [5 empty] | 28.25 |  | 930
| 43 |  |  |  | СП (Монтаж оборудования) | [6 empty] | % | 60 |  | 1 | 60 | [5 empty] | 21.19 |  | 697
[5 empty] | Всего по позиции | [16 empty] | 84.84 |  | 2789
2 | М10-08-002-02 демонтаж МДС 81-37.2004 п. 3.2.1. (4) |  |  |  | Демонтаж. Извещатель ПС автоматический дымовой, фотоэлектрический, радиоизотопный, световой в нормальном исполнении (ИП212-5М3) | [6 empty] | 1 шт. | 250 |  | 1 | 250
| 1 |  |  |  | ОТ | [13 empty] | 4.85 | 1 |  | 1212.5 | 32.91 | 39903
| 2 |  |  |  | ЭМ | [13 empty] | 0.09 | 1 |  | 22.5 | 3.77 | 85
| 3 |  |  |  | в т.ч. ОТм | [13 empty] | 0 | 1 |  | 0 | 32.91 | 0
| 4 |  |  |  | М | [13 empty] | 0 | 1 |  | 0 | 7.74 | 0
[5 empty] | ЗТ | [6 empty] | чел.-ч | 0.504 |  | 1 | 126
[5 empty] | ЗТм | [6 empty] | чел.-ч | 0 |  | 1 | 0
[5 empty] | Итого по расценке | [13 empty] | 4.94 |  |  | 1235
[5 empty] | ФОТ | [16 empty] | 1212.5 |  | 39903
| 43 |  |  |  | НР (Монтаж оборудования) | [6 empty] | % | 80 |  | 1 | 80 | [5 empty] | 970 |  | 31922
| 43 |  |  |  | СП (Монтаж оборудования) | [6 empty] | % | 60 |  | 1 | 60 | [5 empty] | 727.5 |  | 23942
[5 empty] | Всего по позиции | [16 empty] | 2932.5 |  | 95852
3 | М10-08-002-01 демонтаж МДС 81-37.2004 п. 3.2.1. (4) |  |  |  | Демонтаж. Извещатель ПС автоматический тепловой электро-контактный, магнитоконтактный в нормальном исполнении (ИПР) | [6 empty] | 1 шт. | 19 |  | 1 | 19
| 1 |  |  |  | ОТ | [13 empty] | 2.42 | 1 |  | 45.98 | 32.91 | 1513
| 2 |  |  |  | ЭМ | [13 empty] | 0.04 | 1 |  | 0.76 | 3.67 | 3
| 3 |  |  |  | в т.ч. ОТм | [13 empty] | 0 | 1 |  | 0 | 32.91 | 0
| 4 |  |  |  | М | [13 empty] | 0 | 1 |  | 0 | 8.39 | 0
[5 empty] | ЗТ | [6 empty] | чел.-ч | 0.252 |  | 1 | 4.79
[5 empty] | ЗТм | [6 empty] | чел.-ч | 0 |  | 1 | 0
[5 empty] | Итого по расценке | [13 empty] | 2.46 |  |  | 46.74
[5 empty] | ФОТ | [16 empty] | 45.98 |  | 1513
| 43 |  |  |  | НР (Монтаж оборудования) | [6 empty] | % | 80 |  | 1 | 80 | [5 empty] | 36.78 |  | 1210
| 43 |  |  |  | СП (Монтаж оборудования) | [6 empty] | % | 60 |  | 1 | 60 | [5 empty] | 27.59 |  | 908
[5 empty] | Всего по позиции | [16 empty] | 111.11 |  | 3634
4 | М10-08-003-03 демонтаж МДС 81-37.2004 п. 3.2.1. (4) |  |  |  | Демонтаж. Устройство ультразвуковое, блок питания и контроля (БП) | [6 empty] | 1 шт. | 1 |  | 1 | 1
| 1 |  |  |  | ОТ | [13 empty] | 11.03 | 1 |  | 11.03 | 32.91 | 363
| 2 |  |  |  | ЭМ | [13 empty] | 0.08 | 1 |  | 0.08 | 3.8 | 0
| 3 |  |  |  | в т.ч. ОТм | [13 empty] | 0 | 1 |  | 0 | 32.91 | 0
| 4 |  |  |  | М | [13 empty] | 0 | 1 |  | 0 | 10.05 | 0
[5 empty] | ЗТ | [6 empty] | чел.-ч | 1.08 |  | 1 | 1.08
[5 empty] | ЗТм | [6 empty] | чел.-ч | 0 |  | 1 | 0
[5 empty] | Итого по расценке | [13 empty] | 11.11 |  |  | 11.11
[5 empty] | ФОТ | [16 empty] | 11.03 |  | 363
| 43 |  |  |  | НР (Монтаж оборудования) | [6 empty] | % | 80 |  | 1 | 80 | [5 empty] | 8.82 |  | 290
| 43 |  |  |  | СП (Монтаж оборудования) | [6 empty] | % | 60 |  | 1 | 60 | [5 empty] | 6.62 |  | 218
[5 empty] | Всего по позиции | [16 empty] | 26.55 |  | 871
[5 empty] | Итого прямые затраты по разделу | [16 empty] | 1328.25 |  | 43029
в том числе:
[5 empty] | оплата труда | [16 empty] | 1304.82 |  | 42941
[5 empty] | эксплуатация машин и механизмов | [16 empty] | 23.43 |  | 88
[5 empty] | материальные ресурсы | [16 empty] | 0 |  | 0
[5 empty] | перевозка | [16 empty] | 0 |  | 0
[5 empty] | Итого ФОТ (справочно) | [16 empty] | 1304.82 |  | 42941
[5 empty] | Итого накладные расходы | [16 empty] | 1043.85 |  | 34352
[5 empty] | Итого сметная прибыль | [16 empty] | 782.9 |  | 25765
[5 empty] | Итого оборудование | [16 empty] | 0 |  | 0
[5 empty] | Итого прочие затраты | [16 empty] | 0 |  | 0
[5 empty] | Итого по разделу | [16 empty] | 3155 |  | 103146
справочно:
[5 empty] | материальные ресурсы, отсутствующие в СНБ | [18 empty] | 0
[5 empty] | оборудование, отсутствующее в СНБ | [18 empty] | 0
Раздел 2. Монтажные работы.
5 | М10-08-001-01 |  |  |  | Приборы ПС приемно-контрольные, пусковые, концентратор блок базовый на 10 лучей | [6 empty] | 1 шт. | 1 |  | 1 | 1
| 1 |  |  |  | ОТ | [13 empty] | 72.43 | 1 |  | 72.43 | 32.91 | 2384
| 2 |  |  |  | ЭМ | [13 empty] | 0.31 | 1 |  | 0.31 | 3.77 | 1
| 3 |  |  |  | в т.ч. ОТм | [13 empty] | 0 | 1 |  | 0 | 32.91 | 0
| 4 |  |  |  | М | [13 empty] | 8.53 | 1 |  | 8.53 | 11.22 | 96
[5 empty] | ЗТ | [6 empty] | чел.-ч | 7.2 |  | 1 | 7.2
[5 empty] | ЗТм | [6 empty] | чел.-ч | 0 |  | 1 | 0
[5 empty] | Итого по расценке | [13 empty] | 81.27 |  |  | 81.27
[5 empty] | ФОТ | [16 empty] | 72.43 |  | 2384
| 43 |  |  |  | НР (Монтаж оборудования) | [6 empty] | % | 80 |  | 1 | 80 | [5 empty] | 57.94 |  | 1907
| 43 |  |  |  | СП (Монтаж оборудования) | [6 empty] | % | 60 |  | 1 | 60 | [5 empty] | 43.46 |  | 1430
[5 empty] | Всего по позиции | [16 empty] | 182.67 |  | 5818
6 | Прайс-лист tinko.ru |  |  |  | РР-И-ПРО. Ц: 12942,00/1,20 | [6 empty] | шт. | 1 |  | 1 | 1 |  |  | 10785 | 1 |  | 10785 | 1 | 10785
[5 empty] | Всего по позиции | [16 empty] | 10785 |  | 10785
7 | М10-08-001-13 |  |  |  | Устройства промежуточные на количество лучей 1 | [6 empty] | 1 шт. | 8 |  | 1 | 8
| 1 |  |  |  | ОТ | [13 empty] | 12.25 | 1 |  | 98 | 32.91 | 3225
| 2 |  |  |  | ЭМ | [13 empty] | 0.25 | 1 |  | 2 | 3.8 | 8
| 3 |  |  |  | в т.ч. ОТм | [13 empty] | 0 | 1 |  | 0 | 32.91 | 0
| 4 |  |  |  | М | [13 empty] | 3.29 | 1 |  | 26.32 | 6.73 | 177
[5 empty] | ЗТ | [6 empty] | чел.-ч | 1.2 |  | 1 | 9.6
[5 empty] | ЗТм | [6 empty] | чел.-ч | 0 |  | 1 | 0
[5 empty] | Итого по расценке | [13 empty] | 15.79 |  |  | 126.32
[5 empty] | ФОТ | [16 empty] | 98 |  | 3225
| 43 |  |  |  | НР (Монтаж оборудования) | [6 empty] | % | 80 |  | 1 | 80 | [5 empty] | 78.4 |  | 2580
| 43 |  |  |  | СП (Монтаж оборудования) | [6 empty] | % | 60 |  | 1 | 60 | [5 empty] | 58.8 |  | 1935
[5 empty] | Всего по позиции | [16 empty] | 263.52 |  | 7925
8 | Прайс-лист tinko.ru |  |  |  | БУ32-И. Ц: 10062,00/1,20 | [6 empty] | шт. | 3 |  | 1 | 3 |  |  | 8385 | 1 |  | 25155 | 1 | 25155
[5 empty] | Всего по позиции | [16 empty] | 25155 |  | 25155
9 | Прайс-лист tinko.ru |  |  |  | РР-ПРО. Ц: 6230,40/1,20 | [6 empty] | шт. | 3 |  | 1 | 3 |  |  | 5192 | 1 |  | 15576 | 1 | 15576
[5 empty] | Всего по позиции | [16 empty] | 15576 |  | 15576
10 | Прайс-лист tinko.ru |  |  |  | Пульт-РР-ПРО. Ц: 10780,80/1,20 | [6 empty] | шт. | 1 |  | 1 | 1 |  |  | 8984 | 1 |  | 8984 | 1 | 8984
[5 empty] | Всего по позиции | [16 empty] | 8984 |  | 8984
11 | Прайс-лист tinko.ru |  |  |  | ИБ-ПРО. Ц: 6108,00/1,20 | [6 empty] | шт. | 1 |  | 1 | 1 |  |  | 5090 | 1 |  | 5090 | 1 | 5090
[5 empty] | Всего по позиции | [16 empty] | 5090 |  | 5090
12 | М10-08-002-01 |  |  |  | Извещатель ПС автоматический тепловой электро-контактный, магнитоконтактный в нормальном исполнении | [6 empty] | 1 шт. | 20 |  | 1 | 20
| 1 |  |  |  | ОТ | [13 empty] | 8.08 | 1 |  | 161.6 | 32.91 | 5318
| 2 |  |  |  | ЭМ | [13 empty] | 0.12 | 1 |  | 2.4 | 3.67 | 9
| 3 |  |  |  | в т.ч. ОТм | [13 empty] | 0 | 1 |  | 0 | 32.91 | 0
| 4 |  |  |  | М | [13 empty] | 1.28 | 1 |  | 25.6 | 8.39 | 215
[5 empty] | ЗТ | [6 empty] | чел.-ч | 0.84 |  | 1 | 16.8
[5 empty] | ЗТм | [6 empty] | чел.-ч | 0 |  | 1 | 0
[5 empty] | Итого по расценке | [13 empty] | 9.48 |  |  | 189.6
[5 empty] | ФОТ | [16 empty] | 161.6 |  | 5318
| 43 |  |  |  | НР (Монтаж оборудования) | [6 empty] | % | 80 |  | 1 | 80 | [5 empty] | 129.28 |  | 4254
| 43 |  |  |  | СП (Монтаж оборудования) | [6 empty] | % | 60 |  | 1 | 60 | [5 empty] | 96.96 |  | 3191
[5 empty] | Всего по позиции | [16 empty] | 415.84 |  | 12987
13 | Прайс-лист tinko.ru |  |  |  | ИПР-ПРО. Ц: 3210,00/1,20 | [6 empty] | шт. | 20 |  | 1 | 20 |  |  | 2675 | 1 |  | 53500 | 1 | 53500
[5 empty] | Всего по позиции | [16 empty] | 53500 |  | 53500
14 | М10-08-002-02 |  |  |  | Извещатель ПС автоматический дымовой, фотоэлектрический, радиоизотопный, световой в нормальном исполнении | [6 empty] | 1 шт. | 190 |  | 1 | 190
| 1 |  |  |  | ОТ | [13 empty] | 16.16 | 1 |  | 3070.4 | 32.91 | 101047
| 2 |  |  |  | ЭМ | [13 empty] | 0.31 | 1 |  | 58.9 | 3.77 | 222
| 3 |  |  |  | в т.ч. ОТм | [13 empty] | 0 | 1 |  | 0 | 32.91 | 0
| 4 |  |  |  | М | [13 empty] | 2.74 | 1 |  | 520.6 | 7.74 | 4029
[5 empty] | ЗТ | [6 empty] | чел.-ч | 1.68 |  | 1 | 319.2
[5 empty] | ЗТм | [6 empty] | чел.-ч | 0 |  | 1 | 0
[5 empty] | Итого по расценке | [13 empty] | 19.21 |  |  | 3649.9
[5 empty] | ФОТ | [16 empty] | 3070.4 |  | 101047
| 43 |  |  |  | НР (Монтаж оборудования) | [6 empty] | % | 80 |  | 1 | 80 | [5 empty] | 2456.32 |  | 80838
| 43 |  |  |  | СП (Монтаж оборудования) | [6 empty] | % | 60 |  | 1 | 60 | [5 empty] | 1842.24 |  | 60628
[5 empty] | Всего по позиции | [16 empty] | 7948.46 |  | 246764
15 | Прайс-лист tinko.ru |  |  |  | Аврора-Д-ПРО. Ц: 2121,60/1,20 | [6 empty] | шт. | 180 |  | 1 | 180 |  |  | 1768 | 1 |  | 318240 | 1 | 318240
[5 empty] | Всего по позиции | [16 empty] | 318240 |  | 318240
16 | Прайс-лист tinko.ru |  |  |  | Аврора-ДТ-ПРО. Ц: 2179,20/1,20 | [6 empty] | шт. | 4 |  | 1 | 4 |  |  | 1816 | 1 |  | 7264 | 1 | 7264
[5 empty] | Всего по позиции | [16 empty] | 7264 |  | 7264
17 | Прайс-лист tinko.ru |  |  |  | Аврора-Т-ПРО. Ц: 2054,40/1,20 | [6 empty] | шт. | 6 |  | 1 | 6 |  |  | 1712 | 1 |  | 10272 | 1 | 10272
[5 empty] | Всего по позиции | [16 empty] | 10272 |  | 10272
18 | М10-08-003-03 |  |  |  | Устройство ультразвуковое, блок питания и контроля | [6 empty] | 1 шт. | 5 |  | 1 | 5
| 1 |  |  |  | ОТ | [13 empty] | 36.76 | 1 |  | 183.8 | 32.91 | 6049
| 2 |  |  |  | ЭМ | [13 empty] | 0.25 | 1 |  | 1.25 | 3.8 | 5
| 3 |  |  |  | в т.ч. ОТм | [13 empty] | 0 | 1 |  | 0 | 32.91 | 0
| 4 |  |  |  | М | [13 empty] | 4.32 | 1 |  | 21.6 | 10.05 | 217
[5 empty] | ЗТ | [6 empty] | чел.-ч | 3.6 |  | 1 | 18
[5 empty] | ЗТм | [6 empty] | чел.-ч | 0 |  | 1 | 0
[5 empty] | Итого по расценке | [13 empty] | 41.33 |  |  | 206.65
[5 empty] | ФОТ | [16 empty] | 183.8 |  | 6049
| 43 |  |  |  | НР (Монтаж оборудования) | [6 empty] | % | 80 |  | 1 | 80 | [5 empty] | 147.04 |  | 4839
| 43 |  |  |  | СП (Монтаж оборудования) | [6 empty] | % | 60 |  | 1 | 60 | [5 empty] | 110.28 |  | 3629
[5 empty] | Всего по позиции | [16 empty] | 463.97 |  | 14739
19 | Прайс-лист tinko.ru |  |  |  | БП-12/2А. Ц: 891,00/1,20 | [6 empty] | шт. | 5 |  | 1 | 5 |  |  | 742.5 | 1 |  | 3713 | 1 | 3713
[5 empty] | Всего по позиции | [16 empty] | 3713 |  | 3713
20 | М11-04-008-01 |  |  |  | Съемные и выдвижные блоки (модули, ячейки, ТЭЗ), масса до 5 кг | [6 empty] | 1 шт. | 5 |  | 1 | 5
| 1 |  |  |  | ОТ | [13 empty] | 8.9 | 1 |  | 44.5 | 32.91 | 1464
| 2 |  |  |  | ЭМ | [13 empty] | 0.87 | 1 |  | 4.35 | 10.56 | 46
| 3 |  |  |  | в т.ч. ОТм | [13 empty] | 0 | 1 |  | 0 | 32.91 | 0
| 4 |  |  |  | М | [13 empty] | 0.18 | 1 |  | 0.9 | 32.56 | 29
[5 empty] | ЗТ | [6 empty] | чел.-ч | 1.03 |  | 1 | 5.15
[5 empty] | ЗТм | [6 empty] | чел.-ч | 0 |  | 1 | 0
[5 empty] | Итого по расценке | [13 empty] | 9.95 |  |  | 49.75
[5 empty] | ФОТ | [16 empty] | 44.5 |  | 1464
| 28.2 |  |  |  | НР (Сооружения связи, радиовещания и телевидения: монтаж радиотелевизионного и электронного оборудования) | [6 empty] | % | 92 |  | 1 | 92 | [5 empty] | 40.94 |  | 1347
| 28.2 |  |  |  | СП (Сооружения связи, радиовещания и телевидения монтаж радиотелевизионного и электронного оборудования) | [6 empty] | % | 65 |  | 1 | 65 | [5 empty] | 28.93 |  | 952
[5 empty] | Всего по позиции | [16 empty] | 119.62 |  | 3838
21 | 5097978 |  |  |  | Батарея аккумуляторная АКБ-17 12В/17 А/ч | [6 empty] | шт. | 2 |  | 1 | 2 |  |  | 230.51 | 1 |  | 461.02
[5 empty] | Всего по позиции | [16 empty] | 461.02 |  | 3047
22 | 5091810 |  |  |  | Батарея аккумуляторная АКБ-7 12В/7 А/ч | [6 empty] | шт. | 3 |  | 1 | 3 |  |  | 78.97 | 1 |  | 236.91
[5 empty] | Всего по позиции | [16 empty] | 236.91 |  | 1357
23 | М10-08-019-01 |  |  |  | Коробка ответвительная на стене | [6 empty] | 1 шт. | 163 |  | 1 | 163
| 1 |  |  |  | ОТ | [13 empty] | 4.88 | 1 |  | 795.44 | 32.91 | 26178
| 2 |  |  |  | ЭМ | [13 empty] | 0 | 1 |  | 0 | 0 | 0
| 3 |  |  |  | в т.ч. ОТм | [13 empty] | 0 | 1 |  | 0 | 0 | 0
| 4 |  |  |  | М | [13 empty] | 0.41 | 1 |  | 66.83 | 12.07 | 807
[5 empty] | ЗТ | [6 empty] | чел.-ч | 0.5 |  | 1 | 81.5
[5 empty] | ЗТм | [6 empty] | чел.-ч | 0 |  | 1 | 0
[5 empty] | Итого по расценке | [13 empty] | 5.29 |  |  | 862.27
[5 empty] | ФОТ | [16 empty] | 795.44 |  | 26178
| 43 |  |  |  | НР (Монтаж оборудования) | [6 empty] | % | 80 |  | 1 | 80 | [5 empty] | 636.35 |  | 20942
| 43 |  |  |  | СП (Монтаж оборудования) | [6 empty] | % | 60 |  | 1 | 60 | [5 empty] | 477.26 |  | 15707
[5 empty] | Всего по позиции | [16 empty] | 1975.88 |  | 63634
24 | 5030585 |  |  |  | Коробка телефонная распределительная марки КРТП-10 | [6 empty] | шт. | 163 |  | 1 | 163 |  |  | 19.45 | 1 |  | 3170.35
[5 empty] | Всего по позиции | [16 empty] | 3170.35 |  | 14076
25 | М08-02-399-01 |  |  |  | Провод в коробах, сечением до 6 мм2 | [6 empty] | 100 м | 0.2 |  | 1 | 0.2
| 1 |  |  |  | ОТ | [13 empty] | 26.51 | 1 |  | 5.3 | 32.91 | 174
| 2 |  |  |  | ЭМ | [13 empty] | 2.22 | 1 |  | 0.44 | 9.08 | 4
| 3 |  |  |  | в т.ч. ОТм | [13 empty] | 0.14 | 1 |  | 0.03 | 32.91 | 1
| 4 |  |  |  | М | [13 empty] | 12.86 | 1 |  | 2.57 | 5.05 | 13
[5 empty] | ЗТ | [6 empty] | чел.-ч | 2.82 |  | 1 | 0.56
[5 empty] | ЗТм | [6 empty] | чел.-ч | 0.01 |  | 1 | 0
[5 empty] | Итого по расценке | [13 empty] | 41.59 |  |  | 8.31
[5 empty] | ФОТ | [16 empty] | 5.33 |  | 175
| 45.2 |  |  |  | НР (Электромонтажные работы на других объектах) | [6 empty] | % | 95 |  | 1 | 95 | [5 empty] | 5.06 |  | 166
| 45.2 |  |  |  | СП (Электромонтажные работы на других объектах) | [6 empty] | % | 65 |  | 1 | 65 | [5 empty] | 3.46 |  | 114
[5 empty] | Всего по позиции | [16 empty] | 16.83 |  | 471
26 | 5017965 |  |  |  | Кабель силовой огнестойкий с медными жилами с изоляцией и оболочкой из ПВХ, не распространяющий горение, с низким дымо- и газовыделением, напряжением 1,0 кВ (ГОСТ Р 53769-2010), марки ВВГнг(A)-FRLS 3х1,5ок | [6 empty] | 1000 м | 0.006 |  | 1 | 0.006 |  |  | 19862.94 | 1 |  | 119.18
[5 empty] | Всего по позиции | [16 empty] | 119.18 |  | 384
27 | 5011887 |  |  |  | Кабели парной скрутки огнестойкие для систем пожарной сигнализации с однопроволочными медными жилами, изоляцией из кремнийорганической резины, оболочкой из ПВХ, не распространяющий горение, с низким дымо- и газовыделением, с экраном из алюмолавсановой ленты, марки КПСЭнг-FRLS 2х2х0,5 | [6 empty] | 1000 м | 0.014 |  | 1 | 0.014 |  |  | 15944.29 | 1 |  | 223.22
[5 empty] | Всего по позиции | [16 empty] | 223.22 |  | 480
28 | М08-02-390-01 |  |  |  | Короба пластмассовые шириной до 40 мм | [6 empty] | 100 м | 0.2 |  | 1 | 0.2
| 1 |  |  |  | ОТ | [13 empty] | 154.92 | 1 |  | 30.98 | 32.91 | 1020
| 2 |  |  |  | ЭМ | [13 empty] | 31.2 | 1 |  | 6.24 | 8.84 | 55
| 3 |  |  |  | в т.ч. ОТм | [13 empty] | 0.14 | 1 |  | 0.03 | 32.91 | 1
| 4 |  |  |  | М | [13 empty] | 51.33 | 1 |  | 10.27 | 4.62 | 47
[5 empty] | ЗТ | [6 empty] | чел.-ч | 16.29 |  | 1 | 3.26
[5 empty] | ЗТм | [6 empty] | чел.-ч | 0.01 |  | 1 | 0
[5 empty] | Итого по расценке | [13 empty] | 237.45 |  |  | 47.49
[5 empty] | ФОТ | [16 empty] | 31.01 |  | 1021
| 45.2 |  |  |  | НР (Электромонтажные работы на других объектах) | [6 empty] | % | 95 |  | 1 | 95 | [5 empty] | 29.46 |  | 970
| 45.2 |  |  |  | СП (Электромонтажные работы на других объектах) | [6 empty] | % | 65 |  | 1 | 65 | [5 empty] | 20.16 |  | 664
[5 empty] | Всего по позиции | [16 empty] | 97.11 |  | 2756
29 | 5091830 |  |  |  | Кабель-канал (короб) "Электропласт" 20x10 мм | [6 empty] | 100 м | 0.2 |  | 1 | 0.2 |  |  | 121 | 1 |  | 24.2
[5 empty] | Всего по позиции | [16 empty] | 24.2 |  | 122
30 | М08-02-412-02 |  |  |  | Затягивание провода в проложенные трубы и металлические рукава первого одножильного или многожильного в общей оплетке, суммарное сечение до 6 мм2 | [6 empty] | 100 м | 0.06 |  | 1 | 0.06
| 1 |  |  |  | ОТ | [13 empty] | 50.67 | 1 |  | 3.04 | 32.91 | 100
| 2 |  |  |  | ЭМ | [13 empty] | 4.44 | 1 |  | 0.27 | 9.08 | 2
| 3 |  |  |  | в т.ч. ОТм | [13 empty] | 0.27 | 1 |  | 0.02 | 32.91 | 1
| 4 |  |  |  | М | [13 empty] | 14.12 | 1 |  | 0.85 | 6.89 | 6
[5 empty] | ЗТ | [6 empty] | чел.-ч | 5.39 |  | 1 | 0.32
[5 empty] | ЗТм | [6 empty] | чел.-ч | 0.02 |  | 1 | 0
[5 empty] | Итого по расценке | [13 empty] | 69.23 |  |  | 4.16
[5 empty] | ФОТ | [16 empty] | 3.06 |  | 101
| 45.2 |  |  |  | НР (Электромонтажные работы на других объектах) | [6 empty] | % | 95 |  | 1 | 95 | [5 empty] | 2.91 |  | 96
| 45.2 |  |  |  | СП (Электромонтажные работы на других объектах) | [6 empty] | % | 65 |  | 1 | 65 | [5 empty] | 1.99 |  | 66
[5 empty] | Всего по позиции | [16 empty] | 9.06 |  | 270
31 | 5011887 |  |  |  | Кабели парной скрутки огнестойкие для систем пожарной сигнализации с однопроволочными медными жилами, изоляцией из кремнийорганической резины, оболочкой из ПВХ, не распространяющий горение, с низким дымо- и газовыделением, с экраном из алюмолавсановой ленты, марки КПСЭнг-FRLS 2х2х0,5 | [6 empty] | 1000 м | 0.006 |  | 1 | 0.006 |  |  | 15944.29 | 1 |  | 95.67
[5 empty] | Всего по позиции | [16 empty] | 95.67 |  | 206
32 | М08-02-409-01 |  |  |  | Труба винипластовая по установленным конструкциям, по стенам и колоннам с креплением скобами, диаметр до 25 мм | [6 empty] | 100 м | 0.06 |  | 1 | 0.06
| 1 |  |  |  | ОТ | [13 empty] | 178.98 | 1 |  | 10.74 | 32.91 | 353
| 2 |  |  |  | ЭМ | [13 empty] | 45.51 | 1 |  | 2.73 | 9.56 | 26
| 3 |  |  |  | в т.ч. ОТм | [13 empty] | 1.22 | 1 |  | 0.07 | 32.91 | 2
| 4 |  |  |  | М | [13 empty] | 24.12 | 1 |  | 1.45 | 9.99 | 14
[5 empty] | ЗТ | [6 empty] | чел.-ч | 19.04 |  | 1 | 1.14
[5 empty] | ЗТм | [6 empty] | чел.-ч | 0.09 |  | 1 | 0.01
[5 empty] | Итого по расценке | [13 empty] | 248.61 |  |  | 14.92
[5 empty] | ФОТ | [16 empty] | 10.81 |  | 355
| 45.2 |  |  |  | НР (Электромонтажные работы на других объектах) | [6 empty] | % | 95 |  | 1 | 95 | [5 empty] | 10.27 |  | 337
| 45.2 |  |  |  | СП (Электромонтажные работы на других объектах) | [6 empty] | % | 65 |  | 1 | 65 | [5 empty] | 7.03 |  | 231
[5 empty] | Всего по позиции | [16 empty] | 32.22 |  | 961
33 | 1032447 |  |  |  | Трубы гибкие гофрированные легкие из ПНД, серии BL, диаметром 20 мм | [6 empty] | 10 м | 0.6 |  | 1 | 0.6 |  |  | 31.28 | 1 |  | 18.77
[5 empty] | Всего по позиции | [16 empty] | 18.77 |  | 90
34 | М08-03-526-01 |  |  |  | Автомат одно-, двух-, трехполюсный, устанавливаемый на конструкции на стене или колонне, на ток до 25 А | [6 empty] | 1 шт. | 4 |  | 1 | 4
| 1 |  |  |  | ОТ | [13 empty] | 14.84 | 1 |  | 59.36 | 32.91 | 1954
| 2 |  |  |  | ЭМ | [13 empty] | 1.13 | 1 |  | 4.52 | 7.19 | 32
| 3 |  |  |  | в т.ч. ОТм | [13 empty] | 0 | 1 |  | 0 | 32.91 | 0
| 4 |  |  |  | М | [13 empty] | 20.52 | 1 |  | 82.08 | 9.83 | 807
[5 empty] | ЗТ | [6 empty] | чел.-ч | 1.56 |  | 1 | 6.24
[5 empty] | ЗТм | [6 empty] | чел.-ч | 0 |  | 1 | 0
[5 empty] | Итого по расценке | [13 empty] | 36.49 |  |  | 145.96
[5 empty] | ФОТ | [16 empty] | 59.36 |  | 1954
| 45.2 |  |  |  | НР (Электромонтажные работы на других объектах) | [6 empty] | % | 95 |  | 1 | 95 | [5 empty] | 56.39 |  | 1856
| 45.2 |  |  |  | СП (Электромонтажные работы на других объектах) | [6 empty] | % | 65 |  | 1 | 65 | [5 empty] | 38.58 |  | 1270
[5 empty] | Всего по позиции | [16 empty] | 240.93 |  | 5919
35 | 5092227 |  |  |  | Выключатели автоматические «IEK» ВА47-29 1Р 10А, характеристика С | [6 empty] | шт. | 4 |  | 1 | 4 |  |  | 13.38 | 1 |  | 53.52
[5 empty] | Всего по позиции | [16 empty] | 53.52 |  | 440
[5 empty] | Итого прямые затраты по разделу | [16 empty] | 468368.44 |  | 634914
в том числе:
[5 empty] | оплата труда | [16 empty] | 4535.59 |  | 149266
[5 empty] | эксплуатация машин и механизмов | [16 empty] | 83.41 |  | 410
[5 empty] | материальные ресурсы | [16 empty] | 463749.44 |  | 485238
[5 empty] | перевозка | [16 empty] | 0 |  | 0
[5 empty] | Итого ФОТ (справочно) | [16 empty] | 4535.74 |  | 149271
[5 empty] | Итого накладные расходы | [16 empty] | 3650.36 |  | 120132
[5 empty] | Итого сметная прибыль | [16 empty] | 2729.15 |  | 89817
[5 empty] | Итого оборудование | [16 empty] | 0 |  | 0
[5 empty] | Итого прочие затраты | [16 empty] | 0 |  | 0
[5 empty] | Итого по разделу | [16 empty] | 474747.95 |  | 844863
справочно:
[5 empty] | материальные ресурсы, отсутствующие в СНБ | [18 empty] | 458579
[5 empty] | оборудование, отсутствующее в СНБ | [18 empty] | 0
Раздел 3. Пусконаладочные работы.
36 | П02-03-001-01 |  |  |  | Установка и настройка центрального контроллера охранной системы | [6 empty] | 1 система | 1 |  | 1 | 1
| 1 |  |  |  | ОТ | [13 empty] | 156.6 | 1 |  | 156.6 | 32.91 | 5154
| 2 |  |  |  | ЭМ | [13 empty] | 0 | 1 |  | 0 | 0 | 0
| 3 |  |  |  | в т.ч. ОТм | [13 empty] | 0 | 1 |  | 0 | 0 | 0
| 4 |  |  |  | М | [13 empty] | 0 | 1 |  | 0 | 0 | 0
[5 empty] | ЗТ | [6 empty] | чел.-ч | 9.25 |  | 1 | 9.25
[5 empty] | ЗТм | [6 empty] | чел.-ч | 0 |  | 1 | 0
[5 empty] | Итого по расценке | [13 empty] | 156.6 |  |  | 156.6
[5 empty] | ФОТ | [16 empty] | 156.6 |  | 5154
| 48 |  |  |  | НР (Пусконаладочные работы) | [6 empty] | % | 65 |  | 1 | 65 | [5 empty] | 101.79 |  | 3350
| 48 |  |  |  | СП (Пусконаладочные работы) | [6 empty] | % | 40 |  | 1 | 40 | [5 empty] | 62.64 |  | 2062
[5 empty] | Всего по позиции | [16 empty] | 321.03 |  | 10566
37 | П02-02-007-02 |  |  |  | Приемосдаточные испытания АС II категории сложности | [6 empty] | 1 система | 1 |  | 1 | 1
| 1 |  |  |  | ОТ | [13 empty] | 949.22 | 1 |  | 949.22 | 32.91 | 31239
| 2 |  |  |  | ЭМ | [13 empty] | 0 | 1 |  | 0 | 0 | 0
| 3 |  |  |  | в т.ч. ОТм | [13 empty] | 0 | 1 |  | 0 | 0 | 0
| 4 |  |  |  | М | [13 empty] | 0 | 1 |  | 0 | 0 | 0
[5 empty] | ЗТ | [6 empty] | чел.-ч | 60.37 |  | 1 | 60.37
[5 empty] | ЗТм | [6 empty] | чел.-ч | 0 |  | 1 | 0
[5 empty] | Итого по расценке | [13 empty] | 949.22 |  |  | 949.22
[5 empty] | ФОТ | [16 empty] | 949.22 |  | 31239
| 48 |  |  |  | НР (Пусконаладочные работы) | [6 empty] | % | 65 |  | 1 | 65 | [5 empty] | 616.99 |  | 20305
| 48 |  |  |  | СП (Пусконаладочные работы) | [6 empty] | % | 40 |  | 1 | 40 | [5 empty] | 379.69 |  | 12496
[5 empty] | Всего по позиции | [16 empty] | 1945.9 |  | 64040
[5 empty] | Итого прямые затраты по разделу | [16 empty] | 0 |  | 0
в том числе:
[5 empty] | оплата труда | [16 empty] | 0 |  | 0
[5 empty] | эксплуатация машин и механизмов | [16 empty] | 0 |  | 0
[5 empty] | материальные ресурсы | [16 empty] | 0 |  | 0
[5 empty] | перевозка | [16 empty] | 0 |  | 0
[5 empty] | Итого ФОТ (справочно) | [16 empty] | 0 |  | 0
[5 empty] | Итого накладные расходы | [16 empty] | 0 |  | 0
[5 empty] | Итого сметная прибыль | [16 empty] | 0 |  | 0
[5 empty] | Итого оборудование | [16 empty] | 0 |  | 0
[5 empty] | Итого прочие затраты | [16 empty] | 2266.93 |  | 74606
[5 empty] | Итого по разделу | [16 empty] | 2266.93 |  | 74606
справочно:
[5 empty] | материальные ресурсы, отсутствующие в СНБ | [18 empty] | 0
[5 empty] | оборудование, отсутствующее в СНБ | [18 empty] | 0
Раздел 4. Дополнительное оборудование.
38 | Прайс-лист tinko.ru |  |  |  | Съемник извещателей серии "Аврора". Ц: 11968,80/1,20 | [6 empty] | шт. | 1 |  | 1 | 1 |  |  | 9749 | 1 |  | 9749 | 1 | 9749
[5 empty] | Всего по позиции | [16 empty] | 9749 |  | 9749
[5 empty] | Итого прямые затраты по разделу | [16 empty] | 9749 |  | 9749
в том числе:
[5 empty] | оплата труда | [16 empty] | 0 |  | 0
[5 empty] | эксплуатация машин и механизмов | [16 empty] | 0 |  | 0
[5 empty] | материальные ресурсы | [16 empty] | 9749 |  | 9749
[5 empty] | перевозка | [16 empty] | 0 |  | 0
[5 empty] | Итого ФОТ (справочно) | [16 empty] | 0 |  | 0
[5 empty] | Итого накладные расходы | [16 empty] | 0 |  | 0
[5 empty] | Итого сметная прибыль | [16 empty] | 0 |  | 0
[5 empty] | Итого оборудование | [16 empty] | 0 |  | 0
[5 empty] | Итого прочие затраты | [16 empty] | 0 |  | 0
[5 empty] | Итого по разделу | [16 empty] | 9749 |  | 9749
справочно:
[5 empty] | материальные ресурсы, отсутствующие в СНБ | [18 empty] | 9749
[5 empty] | оборудование, отсутствующее в СНБ | [18 empty] | 0
[5 empty] | ВСЕГО прямые затраты по смете | [16 empty] | 479445.69 |  | 687692
в том числе:
[5 empty] | оплата труда | [16 empty] | 5840.41 |  | 192207
[5 empty] | эксплуатация машин и механизмов | [16 empty] | 106.84 |  | 498
[5 empty] | материальные ресурсы | [16 empty] | 473498.44 |  | 494987
[5 empty] | перевозка | [16 empty] | 0 |  | 0
[5 empty] | строки, рассчитанные от ПЗ и не отнесенные к прочим затратам | [16 empty] | 0 |  | 0
[5 empty] | Всего ФОТ (справчно) | [16 empty] | 5840.56 |  | 192212
[5 empty] | Всего накладные расходы | [16 empty] | 4694.21 |  | 154484
[5 empty] | Всего сметная прибыль | [16 empty] | 3512.05 |  | 115582
[5 empty] | Всего оборудование | [16 empty] | 0 |  | 0
[5 empty] | Всего пусконаладочные работы по смете | [16 empty] | 2266.93 |  | 74606
[5 empty] | Всего прочие затраты | [16 empty] | 0 |  | 0
[5 empty] | ВСЕГО по смете | [16 empty] | 489918.88 |  | 1032364
в том числе:
[5 empty] | материальные ресурсы, отсутствующие в СНБ | [18 empty] | 468328
[5 empty] | оборудование, отсутствующее в СНБ | [18 empty] | 0
[5 empty] | НДС, % | [18 empty] | 206472.8
[5 empty] | Всего | [18 empty] | 1238836.8
Составлено ООО "Элпис"
Директор ООО "Элпис" _____________ /Нагайцев И.И./