## Смета
Приложение № 4 к Извещению о проведении запроса котировок в электронной форме
"СОГЛАСОВАНО" | [8 empty] | "УТВЕРЖДАЮ"
Подрядчик | [8 empty] | Заказчик
|  |  | / |  | / | [6 empty] | / |  |  |  |  | /
"___"_____________2021 г. | [8 empty] | "___"_____________2021 г.
Наименование стройки:
Локальный сметный расчет
на
Наименование объекта:
Основание:
[7 empty] | Сметная стоимость | [5 empty] | 226.627 |  | тыс.руб.
[7 empty] | Нормативная трудоемкость | [5 empty] | 170 |  | чел.-ч
[7 empty] | Сметная заработная плата | [5 empty] | 49.3 |  | тыс.руб.
Составлен(а) в уровне цен на июнь 2021 г.
№пп | Шифр, номера нормативов и коды ресурсов |  | Наименование работ и затрат | Ед. изм. |  | Кол-во единиц |  |  | Цена на единицу измерения, руб. | Поправочные коэффициенты | Коэффициенты пересчета, номер |  |  | ВСЕГО затрат, руб. |  | Справ.
ЗТР, всего чел-ч
Стоим. ед. с нач., руб.
1 | 2 |  | 3 | 4 |  | 5 |  |  | 6 | 7 | 8 |  |  | 9 |  | 10
Раздел 1. Полы
1 | Р57-2-1 |  | Разборка покрытий полов из линолеума и релина | 100 м2 покрытия |  | 0.746 |  |  |  |  | Р57-2-1
|  |  | ЗП | [5 empty] | 88.84 | 1 | 33.6 |  |  | 2227
|  |  | ЭМ | [5 empty] | 4.06 | 1 | 14.94 |  |  | 45
|  |  | в т.ч. ЗПМ | [5 empty] | 1.76 | 1 | 33.6 |  |  | (44)
|  |  | МР | [5 empty] | 0 | 1 | 0 |  |  | 0
|  |  | НР от ФОТ | % |  | 89 | [7 empty] | 2021
|  |  | СП от ФОТ | % |  | 49 | [7 empty] | 1113
|  |  | ЗТР | чел-ч |  | 11.39 |  |  |  | 1 | [5 empty] | 8.5
|  |  | Всего по позиции | [10 empty] | 5406 |  | 7247
2 | Р57-2-5 |  | Разборка покрытий полов из древесностружечных плит в один слой | 100 м2 покрытия |  | 0.746 |  |  |  |  | Р57-2-5
|  |  | ЗП | [5 empty] | 126.13 | 1 | 33.6 |  |  | 3162
|  |  | ЭМ | [5 empty] | 4.69 | 1 | 14.93 |  |  | 52
|  |  | в т.ч. ЗПМ | [5 empty] | 2.03 | 1 | 33.6 |  |  | (51)
|  |  | МР | [5 empty] | 0 | 1 | 0 |  |  | 0
|  |  | НР от ФОТ | % |  | 89 | [7 empty] | 2860
|  |  | СП от ФОТ | % |  | 49 | [7 empty] | 1574
|  |  | ЗТР | чел-ч |  | 16.17 |  |  |  | 1 | [5 empty] | 12.06
|  |  | Всего по позиции | [10 empty] | 7648 |  | 10252
3 | Е10-01-092-01 МДС 421пр п.58б |  | Антисептическая обработка каменных, бетонных, кирпичных и деревянных поверхностей биопиреном "Нортекс-Дезинфектор" | 100 м2 обрабатываемой поверхности |  | 0.746 |  |  |  |  | Е10-01-092-01
|  |  | ЗП | [5 empty] | 50.25 | 1.15 | 33.6 |  |  | 1448
|  |  | ЭМ | [5 empty] | 44.74 | 1.25 | 6.08 |  |  | 254
|  |  | в т.ч. ЗПМ | [5 empty] | 0.46 | 1.25 | 33.6 |  |  | (14)
|  |  | МР | [5 empty] | 154.46 | 1 | 10.49 |  |  | 1209
| 1138066 |  | Антисептик «НОРТЕКС-ДЕЗИНФЕКТОР» для древесины | кг |  | -6.8632 |  |  | 16.59 | 1 | 10.31 |  |  | -1174
| 1138067 |  | Антисептик «НОРТЕКС-ДЕЗИНФЕКТОР» для бетона | кг |  | 6.8632 |  |  | 16.78 | 1 | 10.2 |  |  | 1175
|  |  | НР от ФОТ | % |  | 97.2 | [7 empty] | 1421
|  |  | СП от ФОТ | % |  | 46.75 | [7 empty] | 683
|  |  | ЗТР | чел-ч |  | 5.94 |  |  |  | 1.15 | [5 empty] | 5.1
|  |  | Всего по позиции | [10 empty] | 5016 |  | 6724
4 | Е11-01-011-08 МДС 421пр п.58б |  | Устройство стяжек из выравнивающей смеси типа «Ветонит» 5000, толщиной 5 мм | 100 м2 стяжки |  | 0.746 |  |  |  |  | Е11-01-011-08
|  |  | ЗП | [5 empty] | 321.33 | 1.15 | 33.6 |  |  | 9262
|  |  | ЭМ | [5 empty] | 20.75 | 1.25 | 8.47 |  |  | 164
|  |  | в т.ч. ЗПМ | [5 empty] | 1.51 | 1.25 | 33.6 |  |  | (47)
|  |  | МР | [5 empty] | 10732.62 | 1 | 2.1 |  |  | 16814
|  |  | НР от ФОТ | % |  | 100.8 | [7 empty] | 9383
|  |  | СП от ФОТ | % |  | 55.25 | [7 empty] | 5143
|  |  | ЗТР | чел-ч |  | 37.67 |  |  |  | 1.15 | [5 empty] | 32.32
|  |  | Всего по позиции | [10 empty] | 40766 |  | 54646
5 | Е11-01-011-10 МДС 421пр п.58б |  | Устройство стяжек на каждый последующий слой толщиной 1 мм добавлять к расценке 11-01-011-08 | 100 м2 стяжки |  | 0.746 |  |  |  |  | Е11-01-011-10
|  |  | ЗП | [5 empty] | 20.64 | 1.15 | 33.6 |  |  | 595
|  |  | ЭМ | [5 empty] | 2.42 | 1.25 | 8.95 |  |  | 20
|  |  | в т.ч. ЗПМ | [5 empty] | 0.23 | 1.25 | 33.6 |  |  | (7)
|  |  | МР | [5 empty] | 2054.95 | 1 | 1.89 |  |  | 2897
|  |  | НР от ФОТ | % |  | 100.8 | [7 empty] | 607
|  |  | СП от ФОТ | % |  | 55.25 | [7 empty] | 333
|  |  | ЗТР | чел-ч |  | 2.42 |  |  |  | 1.15 | [5 empty] | 2.08
|  |  | Всего по позиции | [10 empty] | 4452 |  | 5968
6 | Е11-01-300-01 МДС 421пр п.58б |  | Устройство покрытий из керамогранитных плиток размером 30х30 см | 100 м2 |  | 0.746 |  |  |  |  | Е11-01-300-01
|  |  | ЗП | [5 empty] | 669.75 | 1.15 | 33.6 |  |  | 19306
|  |  | ЭМ | [5 empty] | 147.97 | 1.25 | 14.59 |  |  | 2013
|  |  | в т.ч. ЗПМ | [5 empty] | 45.99 | 1.25 | 33.6 |  |  | (1441)
|  |  | МР | [5 empty] | 9055.3 | 1 | 4.59 |  |  | 31007
|  |  | НР от ФОТ | % |  | 100.8 | [7 empty] | 20913
|  |  | СП от ФОТ | % |  | 55.25 | [7 empty] | 11463
|  |  | ЗТР | чел-ч |  | 76.63 |  |  |  | 1.15 | [5 empty] | 65.74
|  |  | Всего по позиции | [10 empty] | 84702 |  | 113542
|  |  | Итого прямые затраты по разделу | [10 empty] | 90476
|  |  | Итого накладные расходы | [10 empty] | 37205
|  |  | Итого сметная прибыль | [10 empty] | 20309
|  |  | Итого по разделу | [10 empty] | 147990
Раздел 2. Стены
7 | Р61-2-9 |  | Ремонт штукатурки внутренних стен по камню и бетону цементно-известковым раствором, площадью отдельных мест до 10 м2 толщиной слоя до 20 мм | 100 м2 отремонтированной поверхности |  | 0.045 |  |  |  |  | Р61-2-9
|  |  | ЗП | [5 empty] | 1391.91 | 1 | 33.6 |  |  | 2105
|  |  | ЭМ | [5 empty] | 20.94 | 1 | 14.93 |  |  | 14
|  |  | в т.ч. ЗПМ | [5 empty] | 9.05 | 1 | 33.6 |  |  | (14)
|  |  | МР | [5 empty] | 1140.21 | 1 | 6.5 |  |  | 334
|  |  | НР от ФОТ | % |  | 89 | [7 empty] | 1886
|  |  | СП от ФОТ | % |  | 44 | [7 empty] | 932
|  |  | ЗТР | чел-ч |  | 157.1 |  |  |  | 1 | [5 empty] | 7.07
|  |  | Всего по позиции | [10 empty] | 5271 |  | 117133
8 | Р62-42-1 |  | Протравка цементной штукатурки нейтрализующим раствором | 100 м2 протравленной поверхности |  | 0.045 |  |  |  |  | Р62-42-1
|  |  | ЗП | [5 empty] | 29.41 | 1 | 33.6 |  |  | 44
|  |  | ЭМ | [5 empty] | 0 | 1 | 0 |  |  | 0
|  |  | в т.ч. ЗПМ | [5 empty] | 0 | 1 | 0 |  |  | (0)
|  |  | МР | [5 empty] | 7.69 | 1 | 23.15 |  |  | 8
|  |  | НР от ФОТ | % |  | 90 | [7 empty] | 40
|  |  | СП от ФОТ | % |  | 46 | [7 empty] | 20
|  |  | ЗТР | чел-ч |  | 3.77 |  |  |  | 1 | [5 empty] | 0.17
|  |  | Всего по позиции | [10 empty] | 112 |  | 2489
9 | Р63-6-2 |  | Смена обоев улучшенных | 100 м2 оклеенной поверхности |  | 0.5 |  |  |  |  | Р63-6-2
|  |  | ЗП | [5 empty] | 478.34 | 1 | 33.6 |  |  | 8036
|  |  | ЭМ | [5 empty] | 11.84 | 1 | 11.82 |  |  | 70
|  |  | в т.ч. ЗПМ | [5 empty] | 1.35 | 1 | 33.6 |  |  | (23)
|  |  | МР | [5 empty] | 1142.72 | 1 | 4.25 |  |  | 2428
| 1011831 |  | Обои улучшенные, грунтованные | 100 м2 |  | -0.56 |  |  | 904.01 | 1 | 4.1 |  |  | -2076
|  |  | НР от ФОТ | % |  | 90 | [7 empty] | 7253
|  |  | СП от ФОТ | % |  | 45 | [7 empty] | 3627
|  |  | ЗТР | чел-ч |  | 54.73 |  |  |  | 1 | [5 empty] | 27.37
|  |  | Всего по позиции | [10 empty] | 19338 |  | 38676
10 | 01.6.02.02-0002М |  | Стеклообои, германия, WELLTON, рогожка средняя (115 Г/м2) | м2 |  | 56 |  |  | 76.17 | 1 |  |  |  | 4266
11 | Е15-06-004-01 МДС 421пр п.58б |  | Вторая окраска стен, оклееных стеклообоями, красками | 100 м2 поверхности стен |  | 1 |  |  |  |  | Е15-06-004-01
|  |  | ЗП | [5 empty] | 80.62 | 1.15 | 33.6 |  |  | 3115
| 1012966 |  | Краска водоэмульсионная для внутренних работ ВАК-15 | т |  | 0.016 |  |  | 20898.05 | 1 | 3.02 |  |  | 1010
|  |  | НР от ФОТ | % |  | 90 | [7 empty] | 2804
|  |  | СП от ФОТ | % |  | 41.65 | [7 empty] | 1297
|  |  | ЗТР | чел-ч |  | 8.38 |  |  |  | 1.15 | [5 empty] | 9.64
|  |  | Всего по позиции | [10 empty] | 8226 |  | 8226
12 | А01-01-01-041 |  | Погрузка при автомобильных перевозках мусора строительного с погрузкой вручную | 1 т груза |  | 1 |  |  | 42.98 | 1 | 14.57 |  |  | 626
|  |  | Всего по позиции | [10 empty] | 626 |  | 626
13 | 08.1.05.04-0001М |  | Вывоз мусора контейнером с утилизацией 5м3 (3Т) | Шт |  | 1 |  |  | 3027.48 | 1 |  |  |  | 3027
|  |  | Итого по разделу | [10 empty] | 40866
|  |  | ВСЕГО по смете | [10 empty] | 188856
|  |  | НДС, % |  |  | 20 | [7 empty] | 37771.2
|  |  | Всего | [10 empty] | 226627.2
Двести двадцать шесть тысяч шестьсот двадцать семь рублей 20 копеек
Составил |  | / | [5 empty] | /
(должность, подпись (инициалы, фамилия))
Проверил |  | / | [5 empty] | /
(должность, подпись (инициалы, фамилия))