## Смета
"СОГЛАСОВАНО" | [11 empty] | "УТВЕРЖДАЮ"
Подрядчик | [11 empty] | Заказчик |  | АО "Ногинсктрастинвест"
[5 empty] | / | / | [9 empty] | / | Н.Ю. Князева |  |  |  | /
"___"_____________2021 г. | [11 empty] | "___"_____________2021 г.
Наименование стройки:
Объект №
Локальный сметный расчет №
(Локальная смета)
на | ремонт асфальтового покрытия по адресу: М.О., Богородский городской округ,с.Кудиново,ул.Центральная,дд11,19, ул.Клубная д.2.
Наименование объекта:
Основание: |  |  |  | Дефектная ведомость № 130421
[10 empty] | Сметная стоимость | [6 empty] | 223.257 |  |  | тыс.руб.
[10 empty] | Нормативная трудоемкость | [6 empty] | 39 |  |  | чел.-ч
[10 empty] | Сметная заработная плата | [6 empty] | 11.545 |  |  | тыс.руб.
Составлен(а) в уровне цен на февраль 2021 г.
№пп |  | Шифр, номера нормативов и коды ресурсов |  |  | Наименование работ и затрат |  | Ед. изм. |  | Кол-во единиц |  | Цена на единицу измерения, руб. |  | Поправочные коэффициенты |  | Коэффициенты пересчета, номер |  |  | ВСЕГО затрат, руб. | Справ.
ЗТР, всего чел-ч
Стоим. ед. с нач., руб.
1 |  | 2 |  |  | 3 |  | 4 |  | 5 |  | 6 |  | 7 |  | 8 |  |  | 9 | 10
Раздел 1. с.Кудиново ул.Клубная д.2
1 |  | ТЕР 27-06-020-01 |  |  | Устройство покрытия толщиной 4 см из горячих асфальтобетонных смесей плотных мелкозернистых типа АБВ, плотность каменных материалов 2,5-2,9 т/м3 (толщ 5см) |  | 1000 м2 покрытия |  | 0.0161 | [5 empty] | Е27-06-020-01
[5 empty] | ЗП | [5 empty] | 368.45 |  | 1 |  | 33.05 |  |  | 196.05
[5 empty] | ЭМ | [5 empty] | 2386.22 |  | 1 |  | 7.11 |  |  | 273.15
[5 empty] | в т.ч. ЗПМ | [5 empty] | 262.54 |  | 1 |  | 33.05 |  |  | (139,70)
[5 empty] | МР | [5 empty] | 43910.67 |  | 1 |  | 6.06 |  |  | 4284.19
|  | 4100005 |  |  | Смеси асфальтобетонные дорожные, аэродромные и асфальтобетон (горячие для плотного асфальтобетона мелко и крупнозернистые, песчаные), марка II, тип А |  | т |  | -1.5553 |  | 451.99 |  | 1 |  | 6.06 |  |  | -4259.95
|  | 4100007 |  |  | Смеси асфальтобетонные дорожные, аэродромные и асфальтобетон (горячие для плотного асфальтобетона мелко и крупнозернистые, песчаные), марка II, тип В |  | т |  | 1.5553 |  | 481.32 |  | 1 |  | 5.55 |  |  | 4154.61
|  | 1011556 |  |  | Битумы нефтяные дорожные марки БНД-60/90, БНД 90/130 |  | т |  | -0.0001739 |  | 1690.01 |  | 1 |  | 10.89 |  |  | -3.2
|  | 1014960 |  |  | Эмульсия битумно-катионная, марка ЭБК-2 |  | т |  | 0.0001739 |  | 2018.19 |  | 1 |  | 7.66 |  |  | 2.69
[5 empty] | НР от ФОТ |  | % |  | 126 | [8 empty] | 423.05
[5 empty] | СП от ФОТ |  | % |  | 81 | [8 empty] | 271.96
[5 empty] | ЗТР |  | чел-ч |  | 38.3 |  |  |  | 1 | [5 empty] | 0.62
[5 empty] | Всего по позиции | [12 empty] | 5342.55 | 331835.4
2 |  | ТЕР 27-06-021-01 |  |  | На каждые 0,5 см изменения толщины покрытия добавлять или исключать к расценке 27-06-020-01 |  | 1000 м2 покрытия |  | 0.0322 | [5 empty] | Е27-06-021-01
[5 empty] | ЗП | [5 empty] | 0.87 |  | 1 |  | 33.05 |  |  | 0.93
[5 empty] | ЭМ | [5 empty] | 3.1 |  | 1 |  | 4.24 |  |  | 0.42
[5 empty] | в т.ч. ЗПМ | [5 empty] | 0 |  | 1 |  | 33.05 |  |  | (0,00)
[5 empty] | МР | [5 empty] | 5471.45 |  | 1 |  | 6.06 |  |  | 1067.65
|  | 4100005 |  |  | Смеси асфальтобетонные дорожные, аэродромные и асфальтобетон (горячие для плотного асфальтобетона мелко и крупнозернистые, песчаные), марка II, тип А |  | т |  | -0.38962 |  | 451.99 |  | 1 |  | 6.06 |  |  | -1067.19
|  | 4100007 |  |  | Смеси асфальтобетонные дорожные, аэродромные и асфальтобетон (горячие для плотного асфальтобетона мелко и крупнозернистые, песчаные), марка II, тип В |  | т |  | 0.38962 |  | 481.32 |  | 1 |  | 5.55 |  |  | 1040.8
|  | 1011556 |  |  | Битумы нефтяные дорожные марки БНД-60/90, БНД 90/130 |  | т |  | -4.51e-05 |  | 1690.01 |  | 1 |  | 10.89 |  |  | -0.83
|  | 1014960 |  |  | Эмульсия битумно-катионная, марка ЭБК-2 |  | т |  | 4.51e-05 |  | 2018.19 |  | 1 |  | 7.66 |  |  | 0.7
[5 empty] | НР от ФОТ |  | % |  | 126 | [8 empty] | 1.17
[5 empty] | СП от ФОТ |  | % |  | 81 | [8 empty] | 0.75
[5 empty] | Всего по позиции | [12 empty] | 1044.4 | 32434.78
[5 empty] | Итого по разделу | [12 empty] | 6386.95
Раздел 2. с.Кудиново ул.Центральная д.19
3 |  | ТЕР 27-06-020-01 |  |  | Устройство покрытия толщиной 4 см из горячих асфальтобетонных смесей плотных мелкозернистых типа АБВ, плотность каменных материалов 2,5-2,9 т/м3 (толщ 5см) |  | 1000 м2 покрытия |  | 0.10592 | [5 empty] | Е27-06-020-01
[5 empty] | ЗП | [5 empty] | 368.45 |  | 1 |  | 33.05 |  |  | 1289.82
[5 empty] | ЭМ | [5 empty] | 2386.22 |  | 1 |  | 7.11 |  |  | 1797.04
[5 empty] | в т.ч. ЗПМ | [5 empty] | 262.54 |  | 1 |  | 33.05 |  |  | (919,06)
[5 empty] | МР | [5 empty] | 43910.67 |  | 1 |  | 6.06 |  |  | 28185.17
|  | 4100005 |  |  | Смеси асфальтобетонные дорожные, аэродромные и асфальтобетон (горячие для плотного асфальтобетона мелко и крупнозернистые, песчаные), марка II, тип А |  | т |  | -10.2319 |  | 451.99 |  | 1 |  | 6.06 |  |  | -28025.71
|  | 4100007 |  |  | Смеси асфальтобетонные дорожные, аэродромные и асфальтобетон (горячие для плотного асфальтобетона мелко и крупнозернистые, песчаные), марка II, тип В |  | т |  | 10.2319 |  | 481.32 |  | 1 |  | 5.55 |  |  | 27332.67
|  | 1011556 |  |  | Битумы нефтяные дорожные марки БНД-60/90, БНД 90/130 |  | т |  | -0.0011439 |  | 1690.01 |  | 1 |  | 10.89 |  |  | -21.05
|  | 1014960 |  |  | Эмульсия битумно-катионная, марка ЭБК-2 |  | т |  | 0.0011439 |  | 2018.19 |  | 1 |  | 7.66 |  |  | 17.68
[5 empty] | НР от ФОТ |  | % |  | 126 | [8 empty] | 2783.19
[5 empty] | СП от ФОТ |  | % |  | 81 | [8 empty] | 1789.19
[5 empty] | ЗТР |  | чел-ч |  | 38.3 |  |  |  | 1 | [5 empty] | 4.06
[5 empty] | Всего по позиции | [12 empty] | 35148 | 331835.35
4 |  | ТЕР 27-06-021-01 |  |  | На каждые 0,5 см изменения толщины покрытия добавлять или исключать к расценке 27-06-020-01 |  | 1000 м2 покрытия |  | 0.21184 | [5 empty] | Е27-06-021-01
[5 empty] | ЗП | [5 empty] | 0.87 |  | 1 |  | 33.05 |  |  | 6.09
[5 empty] | ЭМ | [5 empty] | 3.1 |  | 1 |  | 4.24 |  |  | 2.78
[5 empty] | в т.ч. ЗПМ | [5 empty] | 0 |  | 1 |  | 33.05 |  |  | (0,00)
[5 empty] | МР | [5 empty] | 5471.45 |  | 1 |  | 6.06 |  |  | 7023.98
|  | 4100005 |  |  | Смеси асфальтобетонные дорожные, аэродромные и асфальтобетон (горячие для плотного асфальтобетона мелко и крупнозернистые, песчаные), марка II, тип А |  | т |  | -2.5633 |  | 451.99 |  | 1 |  | 6.06 |  |  | -7020.93
|  | 4100007 |  |  | Смеси асфальтобетонные дорожные, аэродромные и асфальтобетон (горячие для плотного асфальтобетона мелко и крупнозернистые, песчаные), марка II, тип В |  | т |  | 2.5633 |  | 481.32 |  | 1 |  | 5.55 |  |  | 6847.31
|  | 1011556 |  |  | Битумы нефтяные дорожные марки БНД-60/90, БНД 90/130 |  | т |  | -0.0002966 |  | 1690.01 |  | 1 |  | 10.89 |  |  | -5.46
|  | 1014960 |  |  | Эмульсия битумно-катионная, марка ЭБК-2 |  | т |  | 0.0002966 |  | 2018.19 |  | 1 |  | 7.66 |  |  | 4.59
[5 empty] | НР от ФОТ |  | % |  | 126 | [8 empty] | 7.67
[5 empty] | СП от ФОТ |  | % |  | 81 | [8 empty] | 4.93
[5 empty] | ЗТР |  | чел-ч |  | 0.09 |  |  |  | 1 | [5 empty] | 0.02
[5 empty] | Всего по позиции | [12 empty] | 6870.96 | 32434.67
[5 empty] | Итого по разделу | [12 empty] | 42018.96
Раздел 3. с.Кудиново ул.Центральная д.11 (левая сторона дома)
5 |  | ТЕР 27-06-020-01 |  |  | Устройство покрытия толщиной 4 см из горячих асфальтобетонных смесей плотных мелкозернистых типа АБВ, плотность каменных материалов 2,5-2,9 т/м3 (толщ 5см) |  | 1000 м2 покрытия |  | 0.10592 | [5 empty] | Е27-06-020-01
[5 empty] | ЗП | [5 empty] | 368.45 |  | 1 |  | 33.05 |  |  | 1289.82
[5 empty] | ЭМ | [5 empty] | 2386.22 |  | 1 |  | 7.11 |  |  | 1797.04
[5 empty] | в т.ч. ЗПМ | [5 empty] | 262.54 |  | 1 |  | 33.05 |  |  | (919,06)
[5 empty] | МР | [5 empty] | 43910.67 |  | 1 |  | 6.06 |  |  | 28185.17
|  | 4100005 |  |  | Смеси асфальтобетонные дорожные, аэродромные и асфальтобетон (горячие для плотного асфальтобетона мелко и крупнозернистые, песчаные), марка II, тип А |  | т |  | -10.2319 |  | 451.99 |  | 1 |  | 6.06 |  |  | -28025.71
|  | 4100007 |  |  | Смеси асфальтобетонные дорожные, аэродромные и асфальтобетон (горячие для плотного асфальтобетона мелко и крупнозернистые, песчаные), марка II, тип В |  | т |  | 10.2319 |  | 481.32 |  | 1 |  | 5.55 |  |  | 27332.67
|  | 1011556 |  |  | Битумы нефтяные дорожные марки БНД-60/90, БНД 90/130 |  | т |  | -0.0011439 |  | 1690.01 |  | 1 |  | 10.89 |  |  | -21.05
|  | 1014960 |  |  | Эмульсия битумно-катионная, марка ЭБК-2 |  | т |  | 0.0011439 |  | 2018.19 |  | 1 |  | 7.66 |  |  | 17.68
[5 empty] | НР от ФОТ |  | % |  | 126 | [8 empty] | 2783.19
[5 empty] | СП от ФОТ |  | % |  | 81 | [8 empty] | 1789.19
[5 empty] | ЗТР |  | чел-ч |  | 38.3 |  |  |  | 1 | [5 empty] | 4.06
[5 empty] | Всего по позиции | [12 empty] | 35148 | 331835.35
6 |  | ТЕР 27-06-021-01 |  |  | На каждые 0,5 см изменения толщины покрытия добавлять или исключать к расценке 27-06-020-01 |  | 1000 м2 покрытия |  | 0.21184 | [5 empty] | Е27-06-021-01
[5 empty] | ЗП | [5 empty] | 0.87 |  | 1 |  | 33.05 |  |  | 6.09
[5 empty] | ЭМ | [5 empty] | 3.1 |  | 1 |  | 4.24 |  |  | 2.78
[5 empty] | в т.ч. ЗПМ | [5 empty] | 0 |  | 1 |  | 33.05 |  |  | (0,00)
[5 empty] | МР | [5 empty] | 5471.45 |  | 1 |  | 6.06 |  |  | 7023.98
|  | 4100005 |  |  | Смеси асфальтобетонные дорожные, аэродромные и асфальтобетон (горячие для плотного асфальтобетона мелко и крупнозернистые, песчаные), марка II, тип А |  | т |  | -2.5633 |  | 451.99 |  | 1 |  | 6.06 |  |  | -7020.93
|  | 4100007 |  |  | Смеси асфальтобетонные дорожные, аэродромные и асфальтобетон (горячие для плотного асфальтобетона мелко и крупнозернистые, песчаные), марка II, тип В |  | т |  | 2.5633 |  | 481.32 |  | 1 |  | 5.55 |  |  | 6847.31
|  | 1011556 |  |  | Битумы нефтяные дорожные марки БНД-60/90, БНД 90/130 |  | т |  | -0.0002966 |  | 1690.01 |  | 1 |  | 10.89 |  |  | -5.46
|  | 1014960 |  |  | Эмульсия битумно-катионная, марка ЭБК-2 |  | т |  | 0.0002966 |  | 2018.19 |  | 1 |  | 7.66 |  |  | 4.59
[5 empty] | НР от ФОТ |  | % |  | 126 | [8 empty] | 7.67
[5 empty] | СП от ФОТ |  | % |  | 81 | [8 empty] | 4.93
[5 empty] | ЗТР |  | чел-ч |  | 0.09 |  |  |  | 1 | [5 empty] | 0.02
[5 empty] | Всего по позиции | [12 empty] | 6870.96 | 32434.67
7 |  | ТЕР 27-02-010-02 |  |  | Установка бортовых камней бетонных при других видах покрытий(без ст-ти бортовых камней) |  | 100 м бортового камня |  | 0.19 | [5 empty] | Е27-02-010-02
[5 empty] | ЗП | [5 empty] | 643.64 |  | 1 |  | 33.05 |  |  | 4041.74
[5 empty] | ЭМ | [5 empty] | 79.65 |  | 1 |  | 9.88 |  |  | 149.52
[5 empty] | в т.ч. ЗПМ | [5 empty] | 9.18 |  | 1 |  | 33.05 |  |  | (57,65)
[5 empty] | МР | [5 empty] | 3959.32 |  | 1 |  | 6.39 |  |  | 4807.01
[5 empty] | НР от ФОТ |  | % |  | 126 | [8 empty] | 5165.23
[5 empty] | СП от ФОТ |  | % |  | 81 | [8 empty] | 3320.51
[5 empty] | ЗТР |  | чел-ч |  | 76.08 |  |  |  | 1 | [5 empty] | 14.46
[5 empty] | Всего по позиции | [12 empty] | 17484.01 | 92021.11
[5 empty] | Итого по разделу | [12 empty] | 59502.97
Раздел 4. с.Кудиново ул.Центральная д.11тротуар к детской площадке
8 |  | ТЕР 27-07-001-04 |  |  | Устройство асфальтобетонных покрытий дорожек и тротуаров двухслойных верхний слой из песчаной асфальтобетонной смеси толщиной 5 см |  | 100 м2 покрытия |  | 0.152 | [5 empty] | Е27-07-001-04
[5 empty] | ЗП | [5 empty] | 98.22 |  | 1 |  | 33.05 |  |  | 493.42
[5 empty] | ЭМ | [5 empty] | 52.58 |  | 1 |  | 6.65 |  |  | 53.15
[5 empty] | в т.ч. ЗПМ | [5 empty] | 0.27 |  | 1 |  | 33.05 |  |  | (1,36)
[5 empty] | МР | [5 empty] | 3726.52 |  | 1 |  | 6.04 |  |  | 3421.24
|  | 4100012 |  |  | Смеси асфальтобетонные дорожные, аэродромные и асфальтобетон (горячие для плотного асфальтобетона мелко и крупнозернистые, песчаные), марка III, тип Г |  | т |  | -1.0853 |  | 509.42 |  | 1 |  | 5.9 |  |  | -3261.89
|  | 4100013 |  |  | Смеси асфальтобетонные дорожные, аэродромные и асфальтобетон (горячие для плотного асфальтобетона мелко и крупнозернистые, песчаные), марка III, тип Д |  | т |  | 1.8088 |  | 416.05 |  | 1 |  | 6.7 |  |  | 5042.09
|  | 1011561 |  |  | Битумы нефтяные дорожные жидкие, класс МГ, СГ |  | т |  | -0.00912 |  | 1487.61 |  | 1 |  | 11.69 |  |  | -158.6
|  | 1014960 |  |  | Эмульсия битумно-катионная, марка ЭБК-2 |  | т |  | 0.00912 |  | 2018.19 |  | 1 |  | 7.66 |  |  | 140.99
[5 empty] | НР от ФОТ |  | % |  | 113 | [8 empty] | 559.1
[5 empty] | СП от ФОТ |  | % |  | 65 | [8 empty] | 321.61
[5 empty] | ЗТР |  | чел-ч |  | 10.21 |  |  |  | 1 | [5 empty] | 1.55
[5 empty] | Всего по позиции | [12 empty] | 6611.11 | 43494.14
[5 empty] | Итого по разделу | [12 empty] | 6611.11
Раздел 5. с.Кудиново л.Центральная д.11(правая сторона)
9 |  | ТЕР 27-06-020-01 |  |  | Устройство покрытия толщиной 4 см из горячих асфальтобетонных смесей плотных мелкозернистых типа АБВ, плотность каменных материалов 2,5-2,9 т/м3 (толщ 5см) |  | 1000 м2 покрытия |  | 0.14724 | [5 empty] | Е27-06-020-01
[5 empty] | ЗП | [5 empty] | 368.45 |  | 1 |  | 33.05 |  |  | 1792.98
[5 empty] | ЭМ | [5 empty] | 2386.22 |  | 1 |  | 7.11 |  |  | 2498.08
[5 empty] | в т.ч. ЗПМ | [5 empty] | 262.54 |  | 1 |  | 33.05 |  |  | (1277,59)
[5 empty] | МР | [5 empty] | 43910.67 |  | 1 |  | 6.06 |  |  | 39180.37
|  | 4100005 |  |  | Смеси асфальтобетонные дорожные, аэродромные и асфальтобетон (горячие для плотного асфальтобетона мелко и крупнозернистые, песчаные), марка II, тип А |  | т |  | -14.2234 |  | 451.99 |  | 1 |  | 6.06 |  |  | -38958.69
|  | 4100007 |  |  | Смеси асфальтобетонные дорожные, аэродромные и асфальтобетон (горячие для плотного асфальтобетона мелко и крупнозернистые, песчаные), марка II, тип В |  | т |  | 14.2234 |  | 481.32 |  | 1 |  | 5.55 |  |  | 37995.3
|  | 1011556 |  |  | Битумы нефтяные дорожные марки БНД-60/90, БНД 90/130 |  | т |  | -0.0015902 |  | 1690.01 |  | 1 |  | 10.89 |  |  | -29.27
|  | 1014960 |  |  | Эмульсия битумно-катионная, марка ЭБК-2 |  | т |  | 0.0015902 |  | 2018.19 |  | 1 |  | 7.66 |  |  | 24.58
[5 empty] | НР от ФОТ |  | % |  | 126 | [8 empty] | 3868.92
[5 empty] | СП от ФОТ |  | % |  | 81 | [8 empty] | 2487.16
[5 empty] | ЗТР |  | чел-ч |  | 38.3 |  |  |  | 1 | [5 empty] | 5.64
[5 empty] | Всего по позиции | [12 empty] | 48859.43 | 331835.3
10 |  | ТЕР 27-06-021-01 |  |  | На каждые 0,5 см изменения толщины покрытия добавлять или исключать к расценке 27-06-020-01 |  | 1000 м2 покрытия |  | 0.29448 | [5 empty] | Е27-06-021-01
[5 empty] | ЗП | [5 empty] | 0.87 |  | 1 |  | 33.05 |  |  | 8.47
[5 empty] | ЭМ | [5 empty] | 3.1 |  | 1 |  | 4.24 |  |  | 3.87
[5 empty] | в т.ч. ЗПМ | [5 empty] | 0 |  | 1 |  | 33.05 |  |  | (0,00)
[5 empty] | МР | [5 empty] | 5471.45 |  | 1 |  | 6.06 |  |  | 9764.07
|  | 4100005 |  |  | Смеси асфальтобетонные дорожные, аэродромные и асфальтобетон (горячие для плотного асфальтобетона мелко и крупнозернистые, песчаные), марка II, тип А |  | т |  | -3.5632 |  | 451.99 |  | 1 |  | 6.06 |  |  | -9759.84
|  | 4100007 |  |  | Смеси асфальтобетонные дорожные, аэродромные и асфальтобетон (горячие для плотного асфальтобетона мелко и крупнозернистые, песчаные), марка II, тип В |  | т |  | 3.5632 |  | 481.32 |  | 1 |  | 5.55 |  |  | 9518.49
|  | 1011556 |  |  | Битумы нефтяные дорожные марки БНД-60/90, БНД 90/130 |  | т |  | -0.0004123 |  | 1690.01 |  | 1 |  | 10.89 |  |  | -7.59
|  | 1014960 |  |  | Эмульсия битумно-катионная, марка ЭБК-2 |  | т |  | 0.0004123 |  | 2018.19 |  | 1 |  | 7.66 |  |  | 6.37
[5 empty] | НР от ФОТ |  | % |  | 126 | [8 empty] | 10.67
[5 empty] | СП от ФОТ |  | % |  | 81 | [8 empty] | 6.86
[5 empty] | ЗТР |  | чел-ч |  | 0.09 |  |  |  | 1 | [5 empty] | 0.03
[5 empty] | Всего по позиции | [12 empty] | 9551.37 | 32434.7
11 |  | ТЕР 27-02-010-02 |  |  | Установка бортовых камней бетонных при других видах покрытий(без ст-ти бортовых камней) |  | 100 м бортового камня |  | 0.1 | [5 empty] | Е27-02-010-02
[5 empty] | ЗП | [5 empty] | 643.64 |  | 1 |  | 33.05 |  |  | 2127.23
[5 empty] | ЭМ | [5 empty] | 79.65 |  | 1 |  | 9.88 |  |  | 78.69
[5 empty] | в т.ч. ЗПМ | [5 empty] | 9.18 |  | 1 |  | 33.05 |  |  | (30,34)
[5 empty] | МР | [5 empty] | 3959.32 |  | 1 |  | 6.39 |  |  | 2530.01
[5 empty] | НР от ФОТ |  | % |  | 126 | [8 empty] | 2718.54
[5 empty] | СП от ФОТ |  | % |  | 81 | [8 empty] | 1747.63
[5 empty] | ЗТР |  | чел-ч |  | 76.08 |  |  |  | 1 | [5 empty] | 7.61
[5 empty] | Всего по позиции | [12 empty] | 9202.1 | 92021
[5 empty] | Итого по разделу | [12 empty] | 67612.9
Раздел 6. с.Кудиново ул.Центральная д.11 тротуар
12 |  | ТЕР 27-07-001-04 |  |  | Устройство асфальтобетонных покрытий дорожек и тротуаров двухслойных верхний слой из песчаной асфальтобетонной смеси толщиной 5 см |  | 100 м2 покрытия |  | 0.09 | [5 empty] | Е27-07-001-04
[5 empty] | ЗП | [5 empty] | 98.22 |  | 1 |  | 33.05 |  |  | 292.16
[5 empty] | ЭМ | [5 empty] | 52.58 |  | 1 |  | 6.65 |  |  | 31.47
[5 empty] | в т.ч. ЗПМ | [5 empty] | 0.27 |  | 1 |  | 33.05 |  |  | (0,80)
[5 empty] | МР | [5 empty] | 3726.52 |  | 1 |  | 6.04 |  |  | 2025.74
|  | 4100012 |  |  | Смеси асфальтобетонные дорожные, аэродромные и асфальтобетон (горячие для плотного асфальтобетона мелко и крупнозернистые, песчаные), марка III, тип Г |  | т |  | -0.6426 |  | 509.42 |  | 1 |  | 5.9 |  |  | -1931.38
|  | 4100013 |  |  | Смеси асфальтобетонные дорожные, аэродромные и асфальтобетон (горячие для плотного асфальтобетона мелко и крупнозернистые, песчаные), марка III, тип Д |  | т |  | 1.071 |  | 416.05 |  | 1 |  | 6.7 |  |  | 2985.45
|  | 1011561 |  |  | Битумы нефтяные дорожные жидкие, класс МГ, СГ |  | т |  | -0.0054 |  | 1487.61 |  | 1 |  | 11.69 |  |  | -93.91
|  | 1014960 |  |  | Эмульсия битумно-катионная, марка ЭБК-2 |  | т |  | 0.0054 |  | 2018.19 |  | 1 |  | 7.66 |  |  | 83.48
[5 empty] | НР от ФОТ |  | % |  | 113 | [8 empty] | 331.04
[5 empty] | СП от ФОТ |  | % |  | 65 | [8 empty] | 190.42
[5 empty] | ЗТР |  | чел-ч |  | 10.21 |  |  |  | 1 | [5 empty] | 0.92
[5 empty] | Всего по позиции | [12 empty] | 3914.47 | 43494.11
[5 empty] | Итого по разделу | [12 empty] | 3914.47
[5 empty] | ВСЕГО прямые затраты по смете | [12 empty] | 155452.78
в том числе:
[5 empty] | оплата труда | [12 empty] | 11544.8
[5 empty] | эксплуатация машин и механизмов | [12 empty] | 6687.99
[5 empty] | материальные ресурсы | [12 empty] | 137219.99
[5 empty] | перевозка | [12 empty] | 0
[5 empty] | строки, рассчитанные от ПЗ и не отнесенные к прочим затратам | [12 empty] | 0
[5 empty] | Всего ФОТ (справчно) | [12 empty] | 14890.36
[5 empty] | Всего накладные расходы | [12 empty] | 18659.44
[5 empty] | Всего сметная прибыль | [12 empty] | 11935.14
[5 empty] | Всего оборудование | [12 empty] | 0
[5 empty] | Всего прочие затраты | [12 empty] | 0
[5 empty] | ВСЕГО по смете | [12 empty] | 186047.36
в том числе:
[5 empty] | материальные ресурсы, отсутствующие в СНБ | [12 empty] | 0
[5 empty] | оборудование, отсутствующее в СНБ | [12 empty] | 0
[5 empty] | НДС, % |  |  |  | 20 | [8 empty] | 37209.47
[5 empty] | Всего | [12 empty] | 223256.83
Составил |  |  | / |  |  |  |  | /
(должность, подпись (инициалы, фамилия))
Проверил |  |  | / |  |  |  |  | /
(должность, подпись (инициалы, фамилия))