## Смета
"СОГЛАСОВАНО" | [13 empty] | "УТВЕРЖДАЮ"
Подрядчик | [13 empty] | Заказчик
[5 empty] | / |  | / | [10 empty] | / |  |  |  |  | /
"___"_____________2020 г. | [13 empty] | "___"_____________2020 г.
Наименование стройки:
Объект №
Локальный сметный расчет №
(Локальная смета)
на | ремонт общественного туалета
Наименование объекта: | [5 empty] | Муниципальное автономное учреждение культуры городского округа Кашира "Городской парк"
Основание:
[16 empty] | В базисном уровне цен |  |  | В текущем уровне цен
[10 empty] | Сметная стоимость | [5 empty] | 49.009 |  |  | 399.681 |  | тыс.руб.
[10 empty] | Нормативная трудоемкость | [5 empty] | 236 |  |  |  |  | чел.-ч
[10 empty] | Сметная заработная плата | [5 empty] | 2.096 |  |  | 65.408 |  | тыс.руб.
Составлен(а) в уровне цен на июнь 2020 г.
№пп |  | Шифр расценки и коды ресурсов |  | Наименование работ и затрат |  |  |  | Ед. изм. | Кол-во единиц |  |  | Цена на ед. изм., руб. | Поправочные коэффициенты |  | Стоимость в ценах 2000г. |  | Номер пункта и коэффициенты пересчета |  |  | Стоимость в текущих ценах, руб. |  | ЗТР всего, чел-ч
1 |  | 2 |  | 3 |  |  |  | 4 | 5 |  |  | 6 | 7 |  | 8 |  | 9 |  |  | 10 |  | 11
Раздел 1. Демонтажные работы
1 |  | Е10-02-050-01прим. демонтаж МДС 81-38.2004п. 3.3.1. б) |  | Демонтаж блоков -контейнеров |  |  |  | 10 м3 блоков | 6.3 |  |  | 27.78 |  |  |  |  | Е10-02-050-01
|  |  |  | ЗП | [7 empty] | 17,93*0,8 | 1 |  | 90.34 |  | 31.23 |  |  | 2821.38
|  |  |  | ЭМ | [7 empty] | 16,8*0,8 | 1 |  | 84.67 |  | 9.42 |  |  | 797.61
|  |  |  | в т.ч. ЗПМ | [7 empty] | 2,03*0,8 | 1 |  | (10,21) |  | 31.23 |  |  | (318,73)
|  |  |  | МР | [7 empty] | 0*0 | 1 |  | 0 |  | 0 |  |  | 0
|  |  |  | НР от ФОТ |  |  |  | % | 118*0,9 | [5 empty] | 106.78 |  |  |  |  | 3334.8
|  |  |  | СП от ФОТ |  |  |  | % | 63*0,85 | [5 empty] | 53.84 |  |  |  |  | 1681.53
|  |  |  | ЗТР |  |  |  | чел-ч | 1.544 |  |  |  | 1 | [8 empty] | 9.73
|  |  |  | Всего по позиции | [10 empty] | 335.63 |  |  |  |  | 8635.32 |  | 9.73
2 |  | Р68-20-1 |  | Разборка тротуаров и дорожек из плит с их отноской и укладкой в штабель |  |  |  | 100 м2 основания | 0.061 |  |  | 142.34 |  |  |  |  | Р68-20-1
|  |  |  | ЗП | [7 empty] | 142.34 | 1 |  | 8.68 |  | 31.23 |  |  | 271.16
|  |  |  | НР от ФОТ |  |  |  | % | 104 | [5 empty] | 9.03 |  |  |  |  | 282.01
|  |  |  | СП от ФОТ |  |  |  | % | 60 | [5 empty] | 5.21 |  |  |  |  | 162.7
|  |  |  | ЗТР |  |  |  | чел-ч | 18.68 |  |  |  | 1 | [8 empty] | 1.14
|  |  |  | Всего по позиции | [10 empty] | 22.92 |  |  |  |  | 715.87 |  | 1.14
3 |  | Е10-04-014-01 демонтаж МДС 81-38.2004п. 3.3.1. б) |  | Демонтаж сантехнических перегородок |  |  |  | 100 м2 | 0.11 |  |  | 266.37 |  |  |  |  | Е10-04-014-01
|  |  |  | ЗП | [7 empty] | 294,8*0,8 | 1 |  | 25.94 |  | 31.23 |  |  | 810.18
|  |  |  | ЭМ | [7 empty] | 38,16*0,8 | 1 |  | 3.36 |  | 4.07 |  |  | 13.67
|  |  |  | в т.ч. ЗПМ | [7 empty] | 0*0,8 | 1 |  | (0,00) |  | 31.23 |  |  | (0,00)
|  |  |  | МР | [7 empty] | 70131*0 | 1 |  | 0 |  | 2.64 |  |  | 0
|  |  |  | НР от ФОТ |  |  |  | % | 118*0,9 | [5 empty] | 27.55 |  |  |  |  | 860.41
|  |  |  | СП от ФОТ |  |  |  | % | 63*0,85 | [5 empty] | 13.89 |  |  |  |  | 433.85
|  |  |  | ЗТР |  |  |  | чел-ч | 27.648 |  |  |  | 1 | [8 empty] | 3.04
|  |  |  | Всего по позиции | [10 empty] | 70.74 |  |  |  |  | 2118.11 |  | 3.04
4 |  | Р65-6-12 |  | Смена унитазов типа «Компакт» |  |  |  | 100 приборов | 0.07 |  |  | 36414.18 |  |  |  |  | Р65-6-12
|  |  |  | ЗП | [7 empty] | 3743.19 | 1 |  | 262.02 |  | 31.23 |  |  | 8182.99
|  |  |  | ЭМ | [7 empty] | 88.82 | 1 |  | 6.22 |  | 11.2 |  |  | 69.63
|  |  |  | в т.ч. ЗПМ | [7 empty] | 10.13 | 1 |  | (0,71) |  | 31.23 |  |  | (22,15)
|  |  |  | МР | [7 empty] | 32582.17 | 1 |  | 2280.75 |  | 10.62 |  |  | 24221.59
|  |  |  | НР от ФОТ |  |  |  | % | 103 | [5 empty] | 270.61 |  |  |  |  | 8451.29
|  |  |  | СП от ФОТ |  |  |  | % | 60 | [5 empty] | 157.64 |  |  |  |  | 4923.08
|  |  |  | ЗТР |  |  |  | чел-ч | 412.7 |  |  |  | 1 | [8 empty] | 28.89
|  |  |  | Всего по позиции | [10 empty] | 2977.24 |  |  |  |  | 45848.58 |  | 28.89
5 |  | Р65-6-19 |  | Смена раковин |  |  |  | 100 приборов | 0.02 |  |  | 13028.3 |  |  |  |  | Р65-6-19
|  |  |  | ЗП | [7 empty] | 1735.09 | 1 |  | 34.7 |  | 31.23 |  |  | 1083.74
|  |  |  | ЭМ | [7 empty] | 82.9 | 1 |  | 1.66 |  | 11.2 |  |  | 18.57
|  |  |  | в т.ч. ЗПМ | [7 empty] | 9.45 | 1 |  | (0,19) |  | 31.23 |  |  | (5,90)
|  |  |  | МР | [7 empty] | 11210.31 | 1 |  | 224.21 |  | 6.25 |  |  | 1401.29
|  |  |  | НР от ФОТ |  |  |  | % | 103 | [5 empty] | 35.94 |  |  |  |  | 1122.33
|  |  |  | СП от ФОТ |  |  |  | % | 60 | [5 empty] | 20.93 |  |  |  |  | 653.78
|  |  |  | ЗТР |  |  |  | чел-ч | 191.3 |  |  |  | 1 | [8 empty] | 3.83
|  |  |  | Всего по позиции | [10 empty] | 317.44 |  |  |  |  | 4279.71 |  | 3.83
6 |  | Р65-8-1 |  | Смена трубопроводов из полиэтиленовых канализационных труб диаметром до 50 мм |  |  |  | 100 м трубопровода с фасонными частями | 0.08 |  |  | 5383.09 |  |  |  |  | Р65-8-1
|  |  |  | ЗП | [7 empty] | 579.33 | 1 |  | 46.35 |  | 31.23 |  |  | 1447.4
|  |  |  | ЭМ | [7 empty] | 11.84 | 1 |  | 0.95 |  | 11.2 |  |  | 10.61
|  |  |  | в т.ч. ЗПМ | [7 empty] | 1.35 | 1 |  | (0,11) |  | 31.23 |  |  | (3,37)
|  |  |  | МР | [7 empty] | 4791.92 | 1 |  | 383.35 |  | 3.83 |  |  | 1468.24
|  |  |  | НР от ФОТ |  |  |  | % | 103 | [5 empty] | 47.85 |  |  |  |  | 1494.29
|  |  |  | СП от ФОТ |  |  |  | % | 60 | [5 empty] | 27.88 |  |  |  |  | 870.46
|  |  |  | ЗТР |  |  |  | чел-ч | 58.4 |  |  |  | 1 | [8 empty] | 4.67
|  |  |  | Всего по позиции | [10 empty] | 506.38 |  |  |  |  | 5291 |  | 4.67
7 |  | Р65-8-2 |  | Смена трубопроводов из полиэтиленовых канализационных труб диаметром до 100 мм |  |  |  | 100 м трубопровода с фасонными частями | 0.185 |  |  | 11161.61 |  |  |  |  | Р65-8-2
|  |  |  | ЗП | [7 empty] | 614.05 | 1 |  | 113.6 |  | 31.23 |  |  | 3547.7
|  |  |  | ЭМ | [7 empty] | 23.69 | 1 |  | 4.38 |  | 11.2 |  |  | 49.09
|  |  |  | в т.ч. ЗПМ | [7 empty] | 2.7 | 1 |  | (0,50) |  | 31.23 |  |  | (15,60)
|  |  |  | МР | [7 empty] | 10523.87 | 1 |  | 1946.92 |  | 3.73 |  |  | 7262
|  |  |  | НР от ФОТ |  |  |  | % | 103 | [5 empty] | 117.52 |  |  |  |  | 3670.2
|  |  |  | СП от ФОТ |  |  |  | % | 60 | [5 empty] | 68.46 |  |  |  |  | 2137.98
|  |  |  | ЗТР |  |  |  | чел-ч | 61.9 |  |  |  | 1 | [8 empty] | 11.45
|  |  |  | Всего по позиции | [10 empty] | 2250.88 |  |  |  |  | 16666.97 |  | 11.45
8 |  | Р65-5-7 |  | Смена смесителей без душевой сетки |  |  |  | 100 шт. | 0.04 |  |  | 16280.74 |  |  |  |  | Р65-5-7
|  |  |  | ЗП | [7 empty] | 1814 | 1 |  | 72.56 |  | 31.23 |  |  | 2266.05
|  |  |  | ЭМ | [7 empty] | 7.85 | 1 |  | 0.31 |  | 10.25 |  |  | 3.22
|  |  |  | в т.ч. ЗПМ | [7 empty] | 0 | 1 |  | (0,00) |  | 31.23 |  |  | (0,00)
|  |  |  | МР | [7 empty] | 14458.89 | 1 |  | 578.36 |  | 3.92 |  |  | 2267.15
|  |  |  | НР от ФОТ |  |  |  | % | 103 | [5 empty] | 74.74 |  |  |  |  | 2334.03
|  |  |  | СП от ФОТ |  |  |  | % | 60 | [5 empty] | 43.54 |  |  |  |  | 1359.63
|  |  |  | ЗТР |  |  |  | чел-ч | 200 |  |  |  | 1 | [8 empty] | 8
|  |  |  | Всего по позиции | [10 empty] | 769.51 |  |  |  |  | 8230.08 |  | 8
9 |  | Р67-5-2 |  | Смена ламп люминесцентных ЛБ125 |  |  |  | 100 шт. | 0.08 |  |  | 970.57 |  |  |  |  | Р67-5-2
|  |  |  | ЗП | [7 empty] | 118.57 | 1 |  | 9.49 |  | 31.23 |  |  | 296.24
|  |  |  | ЭМ | [7 empty] | 0 | 1 |  | 0 |  | 0 |  |  | 0
|  |  |  | в т.ч. ЗПМ | [7 empty] | 0 | 1 |  | (0,00) |  | 0 |  |  | (0,00)
|  |  |  | МР | [7 empty] | 852 | 1 |  | 68.16 |  | 4.1 |  |  | 279.46
|  |  |  | НР от ФОТ |  |  |  | % | 85 | [5 empty] | 8.07 |  |  |  |  | 251.8
|  |  |  | СП от ФОТ |  |  |  | % | 65 | [5 empty] | 6.17 |  |  |  |  | 192.56
|  |  |  | ЗТР |  |  |  | чел-ч | 13.9 |  |  |  | 1 | [8 empty] | 1.11
|  |  |  | Всего по позиции | [10 empty] | 91.89 |  |  |  |  | 1020.06 |  | 1.11
10 |  | Р57-2-1 |  | Разборка покрытий полов из линолеума |  |  |  | 100 м2 покрытия | 0.064 |  |  | 92.9 |  |  |  |  | Р57-2-1
|  |  |  | ЗП | [7 empty] | 88.84 | 1 |  | 5.69 |  | 31.23 |  |  | 177.57
|  |  |  | ЭМ | [7 empty] | 4.06 | 1 |  | 0.26 |  | 13.84 |  |  | 3.6
|  |  |  | в т.ч. ЗПМ | [7 empty] | 1.76 | 1 |  | (0,11) |  | 31.23 |  |  | (3,52)
|  |  |  | МР | [7 empty] | 0 | 1 |  | 0 |  | 0 |  |  | 0
|  |  |  | НР от ФОТ |  |  |  | % | 80 | [5 empty] | 4.64 |  |  |  |  | 144.87
|  |  |  | СП от ФОТ |  |  |  | % | 68 | [5 empty] | 3.94 |  |  |  |  | 123.14
|  |  |  | ЗТР |  |  |  | чел-ч | 11.39 |  |  |  | 1 | [8 empty] | 0.73
|  |  |  | Всего по позиции | [10 empty] | 14.53 |  |  |  |  | 449.18 |  | 0.73
11 |  | Р57-2-5 |  | Разборка покрытий полов из древесностружечных плит в один слой |  |  |  | 100 м2 покрытия | 0.064 |  |  | 130.82 |  |  |  |  | Р57-2-5
|  |  |  | ЗП | [7 empty] | 126.13 | 1 |  | 8.07 |  | 31.23 |  |  | 252.1
|  |  |  | ЭМ | [7 empty] | 4.69 | 1 |  | 0.3 |  | 13.83 |  |  | 4.15
|  |  |  | в т.ч. ЗПМ | [7 empty] | 2.03 | 1 |  | (0,13) |  | 31.23 |  |  | (4,06)
|  |  |  | МР | [7 empty] | 0 | 1 |  | 0 |  | 0 |  |  | 0
|  |  |  | НР от ФОТ |  |  |  | % | 80 | [5 empty] | 6.56 |  |  |  |  | 204.93
|  |  |  | СП от ФОТ |  |  |  | % | 68 | [5 empty] | 5.58 |  |  |  |  | 174.19
|  |  |  | ЗТР |  |  |  | чел-ч | 16.17 |  |  |  | 1 | [8 empty] | 1.03
|  |  |  | Всего по позиции | [10 empty] | 20.51 |  |  |  |  | 635.37 |  | 1.03
12 |  | Р57-1-2 |  | Разборка оснований покрытия полов лаг из досок и брусков |  |  |  | 100 м2 основания | 0.064 |  |  | 59.83 |  |  |  |  | Р57-1-2
|  |  |  | ЗП | [7 empty] | 59.83 | 1 |  | 3.83 |  | 31.23 |  |  | 119.58
|  |  |  | НР от ФОТ |  |  |  | % | 80 | [5 empty] | 3.06 |  |  |  |  | 95.66
|  |  |  | СП от ФОТ |  |  |  | % | 68 | [5 empty] | 2.6 |  |  |  |  | 81.31
|  |  |  | ЗТР |  |  |  | чел-ч | 7.67 |  |  |  | 1 | [8 empty] | 0.49
|  |  |  | Всего по позиции | [10 empty] | 9.49 |  |  |  |  | 296.55 |  | 0.49
|  |  |  | Прямые затраты по разделу | [10 empty] | 6265.13 |  |  |  |  | 59145.97
|  |  |  | Накладные расходы по разделу | [10 empty] | 712.35 |  |  |  |  | 22246.62
|  |  |  | Сметная прибыль по разделу | [10 empty] | 409.68 |  |  |  |  | 12794.21
|  |  |  | Итого по разделу | [10 empty] | 7387.16 |  |  |  |  | 94186.8
Раздел 2. Общестроительные работы
13 |  | Е01-01-036-01 МДС35 п.4.7 |  | Планировка площадей бульдозерами мощностью 59 кВт (80л.с.) |  |  |  | 1000 м2 спланированной поверхности за 1 проход бульдозера | 0.3 |  |  | 23.29 |  |  |  |  | Е01-01-036-01
|  |  |  | ЭМ | [7 empty] | 23.29 | 1.25 |  | 8.73 |  | 13.93 |  |  | 121.66
|  |  |  | в т.ч. ЗПМ | [7 empty] | 4.41 | 1.25 |  | (1,65) |  | 31.23 |  |  | (51,65)
|  |  |  | НР от ФОТ |  |  |  | % | 95*0,9 | [5 empty] | 1.41 |  |  |  |  | 44.16
|  |  |  | СП от ФОТ |  |  |  | % | 50*0,85 | [5 empty] | 0.7 |  |  |  |  | 21.95
|  |  |  | Всего по позиции | [10 empty] | 10.84 |  |  |  |  | 187.77 |  | 0
14 |  | Е01-02-058-02 МДС35 п.4.7 |  | Разработка грунта вручную под сваи, группа грунтов 2 |  |  |  | 100 м3 грунта | 0.015 |  |  | 2184 |  |  |  |  | Е01-02-058-02
|  |  |  | ЗП | [7 empty] | 2184 | 1.15 |  | 37.67 |  | 31.23 |  |  | 1176.56
|  |  |  | НР от ФОТ |  |  |  | % | 80*0,9 | [5 empty] | 27.12 |  |  |  |  | 847.12
|  |  |  | СП от ФОТ |  |  |  | % | 45*0,85 | [5 empty] | 14.41 |  |  |  |  | 450.03
|  |  |  | ЗТР |  |  |  | чел-ч | 280 |  |  |  | 1.15 | [8 empty] | 4.83
|  |  |  | Всего по позиции | [10 empty] | 79.2 |  |  |  |  | 2473.71 |  | 4.83
15 |  | Е09-08-001-02 прим. МДС35 п.4.7 |  | Монтаж свай винтовых СВСН 108*300*2500 с оголовком |  |  |  | 100 столбов | 0.12 |  |  | 755.82 |  |  |  |  | Е09-08-001-02
|  |  |  | ЗП | [7 empty] | 412.51 | 1.15 |  | 56.93 |  | 31.23 |  |  | 1777.81
|  |  |  | ЭМ | [7 empty] | 343.31 | 1.25 |  | 51.5 |  | 11.83 |  |  | 609.2
|  |  |  | в т.ч. ЗПМ | [7 empty] | 71.57 | 1.25 |  | (10,74) |  | 31.23 |  |  | (335,27)
|  |  |  | МР | [7 empty] | 0 | 1 |  | 0 |  | 0 |  |  | 0
|  | 1016726 |  | Сваи стальные винтовые, диаметр ствола 108 мм, с крепежом |  |  |  | компл. | 12 |  |  | 361.01 | 1 |  | 4332.12 |  | 4.14 |  |  | 17934.98
|  |  |  | НР от ФОТ |  |  |  | % | 90*0,9 | [5 empty] | 54.81 |  |  |  |  | 1711.59
|  |  |  | СП от ФОТ |  |  |  | % | 85*0,85 | [5 empty] | 48.89 |  |  |  |  | 1526.7
|  |  |  | ЗТР |  |  |  | чел-ч | 48.36 |  |  |  | 1.15 | [8 empty] | 6.67
|  |  |  | Всего по позиции | [10 empty] | 4544.25 |  |  |  |  | 23560.28 |  | 6.67
16 |  | Е05-01-009-01 МДС35 п.4.7 |  | Заполнение бетоном полых свай и свай-оболочек диаметром до 80 см |  |  |  | 1 м3 бетона полости сваи | 0.3 |  |  | 254.48 |  |  |  |  | Е05-01-009-01
|  |  |  | ЗП | [7 empty] | 49.35 | 1.15 |  | 17.03 |  | 31.23 |  |  | 531.71
|  |  |  | ЭМ | [7 empty] | 205.13 | 1.25 |  | 76.92 |  | 9.47 |  |  | 728.47
|  |  |  | в т.ч. ЗПМ | [7 empty] | 28.49 | 1.25 |  | (10,68) |  | 31.23 |  |  | (333,65)
|  |  |  | МР | [7 empty] | 0 | 1 |  | 0 |  | 6.45 |  |  | 0
|  | 4020494 |  | Смесь сухая (пескобетон) (марка М300) |  |  |  | т | 0.42 |  |  | 1285.46 | 1 |  | 539.89 |  | 3.52 |  |  | 1900.42
|  |  |  | НР от ФОТ |  |  |  | % | 130*0,9 | [5 empty] | 32.42 |  |  |  |  | 1012.47
|  |  |  | СП от ФОТ |  |  |  | % | 80*0,85 | [5 empty] | 18.84 |  |  |  |  | 588.44
|  |  |  | ЗТР |  |  |  | чел-ч | 5.57 |  |  |  | 1.15 | [8 empty] | 1.92
|  |  |  | Всего по позиции | [10 empty] | 685.1 |  |  |  |  | 4761.51 |  | 1.92
17 |  | Е09-03-039-05 МДС35 п.4.7 |  | Монтаж обвязочных балок из двутавра №20 |  |  |  | 1 т конструкций | 0.6048 |  |  | 874.79 |  |  |  |  | Е09-03-039-05
|  |  |  | ЗП | [7 empty] | 182.17 | 1.15 |  | 126.7 |  | 31.23 |  |  | 3956.93
|  |  |  | ЭМ | [7 empty] | 259.72 | 1.25 |  | 196.35 |  | 8.53 |  |  | 1674.85
|  |  |  | в т.ч. ЗПМ | [7 empty] | 17.47 | 1.25 |  | (13,21) |  | 31.23 |  |  | (412,46)
|  |  |  | МР | [7 empty] | 432.9 | 1 |  | 261.82 |  | 8.83 |  |  | 2311.85
|  | 1011052 |  | Двутавры с параллельными гранями полок нормальные «Б», сталь спокойная, № 20 |  |  |  | т | 0.605 |  |  | 8279.99 | 1 |  | 5009.39 |  | 5.49 |  |  | 27501.57
|  |  |  | НР от ФОТ |  |  |  | % | 90*0,9 | [5 empty] | 113.33 |  |  |  |  | 3539.21
|  |  |  | СП от ФОТ |  |  |  | % | 85*0,85 | [5 empty] | 101.08 |  |  |  |  | 3156.88
|  |  |  | ЗТР |  |  |  | чел-ч | 19.38 |  |  |  | 1.15 | [8 empty] | 13.48
|  |  |  | Всего по позиции | [10 empty] | 5808.67 |  |  |  |  | 42141.29 |  | 13.48
18 |  | Е13-03-002-04 {К=2.00} МДС35 п.4.7 |  | Огрунтовка металлических поверхностей за 2 раза грунтовкой ГФ-021 |  |  |  | 100 м2 окрашиваемой поверхности | 0.2187 |  |  | 537.6 |  |  |  |  | Е13-03-002-04
|  |  |  | ЗП | [7 empty] | 56,55*2 | 1.15 |  | 28.45 |  | 31.23 |  |  | 888.34
|  |  |  | ЭМ | [7 empty] | 9,53*2 | 1.25 |  | 5.21 |  | 5.55 |  |  | 28.92
|  |  |  | в т.ч. ЗПМ | [7 empty] | 0,1*2 | 1.25 |  | (0,05) |  | 31.23 |  |  | (1,71)
|  |  |  | МР | [7 empty] | 202,72*2 | 1 |  | 88.67 |  | 3.53 |  |  | 313
|  |  |  | НР от ФОТ |  |  |  | % | 90*0,9 | [5 empty] | 23.09 |  |  |  |  | 720.94
|  |  |  | СП от ФОТ |  |  |  | % | 70*0,85 | [5 empty] | 16.96 |  |  |  |  | 529.58
|  |  |  | ЗТР |  |  |  | чел-ч | 10.62 |  |  |  | 1.15 | [8 empty] | 2.67
|  |  |  | Всего по позиции | [10 empty] | 162.38 |  |  |  |  | 2480.78 |  | 2.67
19 |  | Е10-02-050-01 прим. МДС35 п.4.7 |  | Установка блоков -контейнеров ( ранее демонтированных) |  |  |  | 10 м3 блоков | 6.37 |  |  | 34.73 |  |  |  |  | Е10-02-050-01
|  |  |  | ЗП | [7 empty] | 17.93 | 1.15 |  | 131.35 |  | 31.23 |  |  | 4101.94
|  |  |  | ЭМ | [7 empty] | 16.8 | 1.25 |  | 133.77 |  | 9.42 |  |  | 1260.11
|  |  |  | в т.ч. ЗПМ | [7 empty] | 2.03 | 1.25 |  | (16,16) |  | 31.23 |  |  | (504,80)
|  |  |  | МР | [7 empty] | 0 | 1 |  | 0 |  | 0 |  |  | 0
|  |  |  | НР от ФОТ |  |  |  | % | 118*0,9 | [5 empty] | 156.66 |  |  |  |  | 4892.36
|  |  |  | СП от ФОТ |  |  |  | % | 63*0,85 | [5 empty] | 78.99 |  |  |  |  | 2466.91
|  |  |  | ЗТР |  |  |  | чел-ч | 1.93 |  |  |  | 1.15 | [8 empty] | 14.14
|  |  |  | Всего по позиции | [10 empty] | 500.77 |  |  |  |  | 12721.32 |  | 14.14
20 |  | Е01-02-061-01 МДС35 п.4.7 |  | Засыпка вручную траншей, пазух котлованов и ям, группа грунтов 1 |  |  |  | 100 м3 грунта | 0.2 |  |  | 663.75 |  |  |  |  | Е01-02-061-01
|  |  |  | ЗП | [7 empty] | 663.75 | 1.15 |  | 152.66 |  | 31.23 |  |  | 4767.65
|  |  |  | НР от ФОТ |  |  |  | % | 80*0,9 | [5 empty] | 109.92 |  |  |  |  | 3432.71
|  |  |  | СП от ФОТ |  |  |  | % | 45*0,85 | [5 empty] | 58.39 |  |  |  |  | 1823.63
|  |  |  | ЗТР |  |  |  | чел-ч | 88.5 |  |  |  | 1.15 | [8 empty] | 20.36
|  |  |  | Всего по позиции | [10 empty] | 320.97 |  |  |  |  | 10023.99 |  | 20.36
21 |  | Е01-02-027-04 МДС35 п.4.7 |  | Планировка площадей ручным способом, группа грунтов 1 |  |  |  | 1000 м2 спланированной площади | 0.1 |  |  | 853 |  |  |  |  | Е01-02-027-04
|  |  |  | ЗП | [7 empty] | 853 | 1.15 |  | 98.1 |  | 31.23 |  |  | 3063.51
|  |  |  | НР от ФОТ |  |  |  | % | 80*0,9 | [5 empty] | 70.63 |  |  |  |  | 2205.73
|  |  |  | СП от ФОТ |  |  |  | % | 45*0,85 | [5 empty] | 37.52 |  |  |  |  | 1171.79
|  |  |  | ЗТР |  |  |  | чел-ч | 100 |  |  |  | 1.15 | [8 empty] | 11.5
|  |  |  | Всего по позиции | [10 empty] | 206.25 |  |  |  |  | 6441.03 |  | 11.5
22 |  | Е11-01-004-01 МДС35 п.4.7 |  | Устройство гидроизоляции оклеечной рулонными материалами на мастике Битуминоль, первый слой |  |  |  | 100 м2 изолируемой поверхности | 0.064 |  |  | 2750.72 |  |  |  |  | Е11-01-004-01
|  |  |  | ЗП | [7 empty] | 520.45 | 1.15 |  | 38.31 |  | 31.23 |  |  | 1196.27
|  |  |  | ЭМ | [7 empty] | 321.32 | 1.25 |  | 25.71 |  | 5.47 |  |  | 140.61
|  |  |  | в т.ч. ЗПМ | [7 empty] | 5.27 | 1.25 |  | (0,42) |  | 31.23 |  |  | (13,17)
|  |  |  | МР | [7 empty] | 1908.95 | 1 |  | 122.17 |  | 10.46 |  |  | 1277.93
|  |  |  | НР от ФОТ |  |  |  | % | 123*0,9 | [5 empty] | 42.87 |  |  |  |  | 1338.85
|  |  |  | СП от ФОТ |  |  |  | % | 75*0,85 | [5 empty] | 24.69 |  |  |  |  | 771.02
|  |  |  | ЗТР |  |  |  | чел-ч | 46.18 |  |  |  | 1.15 | [8 empty] | 3.4
|  |  |  | Всего по позиции | [10 empty] | 253.75 |  |  |  |  | 4724.68 |  | 3.4
23 |  | Е11-01-012-03 МДС35 п.4.7 |  | Укладка лаг антисептированных по плитам |  |  |  | 100 м2 пола | 0.064 |  |  | 2068.78 |  |  |  |  | Е11-01-012-03
|  |  |  | ЗП | [7 empty] | 304.86 | 1.15 |  | 22.44 |  | 31.23 |  |  | 700.73
|  |  |  | ЭМ | [7 empty] | 28.6 | 1.25 |  | 2.29 |  | 10.95 |  |  | 25.05
|  |  |  | в т.ч. ЗПМ | [7 empty] | 2.43 | 1.25 |  | (0,19) |  | 31.23 |  |  | (6,07)
|  |  |  | МР | [7 empty] | 1735.32 | 1 |  | 111.06 |  | 3.49 |  |  | 387.6
|  |  |  | НР от ФОТ |  |  |  | % | 123*0,9 | [5 empty] | 25.05 |  |  |  |  | 782.43
|  |  |  | СП от ФОТ |  |  |  | % | 75*0,85 | [5 empty] | 14.43 |  |  |  |  | 450.59
|  |  |  | ЗТР |  |  |  | чел-ч | 35.74 |  |  |  | 1.15 | [8 empty] | 2.63
|  |  |  | Всего по позиции | [10 empty] | 175.27 |  |  |  |  | 2346.4 |  | 2.63
24 |  | Е11-01-009-01 МДС35 п.4.7 |  | Устройство тепло- и звукоизоляции сплошной из плит или матов минераловатных или стекловолокнистых |  |  |  | 100 м2 изолируемой поверхности | 0.064 |  |  | 2580.35 |  |  |  |  | Е11-01-009-01
|  |  |  | ЗП | [7 empty] | 254.57 | 1.15 |  | 18.74 |  | 31.23 |  |  | 585.14
|  |  |  | ЭМ | [7 empty] | 91.05 | 1.25 |  | 7.28 |  | 10.48 |  |  | 76.34
|  |  |  | в т.ч. ЗПМ | [7 empty] | 2.43 | 1.25 |  | (0,19) |  | 31.23 |  |  | (6,07)
|  |  |  | МР | [7 empty] | 2234.73 | 1 |  | 143.02 |  | 4.78 |  |  | 683.65
|  | 1040013 |  | Маты прошивные из минеральной ваты без обкладок М-125 (ГОСТ 21880-86), толщина 40 мм |  |  |  | м3 | -0.264 |  |  | 542.41 | 1 |  | -143.2 |  | 4.78 |  |  | -684.48
|  | 1040920 |  | Плиты из минеральной ваты на синтетическом связующем П-75 толщиной 50 мм (ГОСТ 9573-96) |  |  |  | м3 | 0.612 |  |  | 275.5 | 1 |  | 168.61 |  | 8.74 |  |  | 1473.62
|  |  |  | НР от ФОТ |  |  |  | % | 123*0,9 | [5 empty] | 20.96 |  |  |  |  | 654.47
|  |  |  | СП от ФОТ |  |  |  | % | 75*0,85 | [5 empty] | 12.07 |  |  |  |  | 376.9
|  |  |  | ЗТР |  |  |  | чел-ч | 28.38 |  |  |  | 1.15 | [8 empty] | 2.09
|  |  |  | Всего по позиции | [10 empty] | 227.48 |  |  |  |  | 3165.64 |  | 2.09
25 |  | Е12-01-015-03 МДС35 п.4.7 |  | Устройство пароизоляции прокладочной в один слой |  |  |  | 100 м2 изолируемой поверхности | 0.064 |  |  | 950.71 |  |  |  |  | Е12-01-015-03
|  |  |  | ЗП | [7 empty] | 68.52 | 1.15 |  | 5.04 |  | 31.23 |  |  | 157.5
|  |  |  | ЭМ | [7 empty] | 31.79 | 1.25 |  | 2.54 |  | 7.63 |  |  | 19.4
|  |  |  | в т.ч. ЗПМ | [7 empty] | 1.76 | 1.25 |  | (0,14) |  | 31.23 |  |  | (4,40)
|  |  |  | МР | [7 empty] | 850.4 | 1 |  | 54.43 |  | 4.39 |  |  | 238.93
|  |  |  | НР от ФОТ |  |  |  | % | 120*0,9 | [5 empty] | 5.59 |  |  |  |  | 174.85
|  |  |  | СП от ФОТ |  |  |  | % | 65*0,85 | [5 empty] | 2.86 |  |  |  |  | 89.45
|  |  |  | ЗТР |  |  |  | чел-ч | 7.84 |  |  |  | 1.15 | [8 empty] | 0.58
|  |  |  | Всего по позиции | [10 empty] | 70.46 |  |  |  |  | 680.13 |  | 0.58
26 |  | Е11-01-035-04прим. МДС35 п.4.7 |  | Устройство покрытий из плит цементно-стружечных |  |  |  | 100 м2 покрытия | 0.064 |  |  | 504.23 |  |  |  |  | Е11-01-035-04
|  |  |  | ЗП | [7 empty] | 413.34 | 1.15 |  | 30.42 |  | 31.23 |  |  | 950.07
|  |  |  | ЭМ | [7 empty] | 90.89 | 1.25 |  | 7.27 |  | 10.97 |  |  | 79.77
|  |  |  | в т.ч. ЗПМ | [7 empty] | 7.83 | 1.25 |  | (0,63) |  | 31.23 |  |  | (19,56)
|  |  |  | МР | [7 empty] | 0 | 1 |  | 0 |  | 4.54 |  |  | 0
|  | 1015075 |  | Плиты цементно-стружечные нешлифованные ЦСП-2 толщиной 22 мм |  |  |  | м2 | 6.6 |  |  | 66.57 | 1 |  | 439.36 |  | 5.21 |  |  | 2289.08
|  |  |  | НР от ФОТ |  |  |  | % | 123*0,9 | [5 empty] | 34.37 |  |  |  |  | 1073.38
|  |  |  | СП от ФОТ |  |  |  | % | 75*0,85 | [5 empty] | 19.79 |  |  |  |  | 618.14
|  |  |  | ЗТР |  |  |  | чел-ч | 47.84 |  |  |  | 1.15 | [8 empty] | 3.52
|  |  |  | Всего по позиции | [10 empty] | 531.21 |  |  |  |  | 5010.44 |  | 3.52
27 |  | Е11-01-036-01 МДС35 п.4.7 |  | Устройство покрытий из линолеума на клее «Бустилат» |  |  |  | 100 м2 покрытия | 0.064 |  |  | 7888.38 |  |  |  |  | Е11-01-036-01
|  |  |  | ЗП | [7 empty] | 352.34 | 1.15 |  | 25.93 |  | 31.23 |  |  | 809.86
|  |  |  | ЭМ | [7 empty] | 54.53 | 1.25 |  | 4.36 |  | 10.97 |  |  | 47.86
|  |  |  | в т.ч. ЗПМ | [7 empty] | 4.73 | 1.25 |  | (0,38) |  | 31.23 |  |  | (11,82)
|  |  |  | МР | [7 empty] | 7481.51 | 1 |  | 478.82 |  | 2.89 |  |  | 1383.78
|  |  |  | НР от ФОТ |  |  |  | % | 123*0,9 | [5 empty] | 29.13 |  |  |  |  | 909.6
|  |  |  | СП от ФОТ |  |  |  | % | 75*0,85 | [5 empty] | 16.77 |  |  |  |  | 523.82
|  |  |  | ЗТР |  |  |  | чел-ч | 42.4 |  |  |  | 1.15 | [8 empty] | 3.12
|  |  |  | Всего по позиции | [10 empty] | 555.01 |  |  |  |  | 3674.92 |  | 3.12
28 |  | Е11-01-040-03 МДС35 п.4.7 |  | Устройство плинтусов поливинилхлоридных на винтах самонарезающих |  |  |  | 100 м плинтуса | 0.064 |  |  | 1468.06 |  |  |  |  | Е11-01-040-03
|  |  |  | ЗП | [7 empty] | 61.14 | 1.15 |  | 4.5 |  | 31.23 |  |  | 140.53
|  |  |  | ЭМ | [7 empty] | 11.24 | 1.25 |  | 0.9 |  | 5.5 |  |  | 4.95
|  |  |  | в т.ч. ЗПМ | [7 empty] | 0 | 1.25 |  | (0,00) |  | 31.23 |  |  | (0,00)
|  |  |  | МР | [7 empty] | 1395.68 | 1 |  | 89.32 |  | 2.68 |  |  | 239.39
|  |  |  | НР от ФОТ |  |  |  | % | 123*0,9 | [5 empty] | 4.98 |  |  |  |  | 155.57
|  |  |  | СП от ФОТ |  |  |  | % | 75*0,85 | [5 empty] | 2.87 |  |  |  |  | 89.59
|  |  |  | ЗТР |  |  |  | чел-ч | 6.66 |  |  |  | 1.15 | [8 empty] | 0.49
|  |  |  | Всего по позиции | [10 empty] | 102.57 |  |  |  |  | 630.03 |  | 0.49
29 |  | Е10-04-014-01 МДС35 п.4.7 |  | Устройство сантехнических перегородок: (стандартные туалетные кабины) на каркасе из алюминиевого профиля ( без стоимости перегородок ) |  |  |  | 100 м2 | 0.1102 |  |  | 70463.96 |  |  |  |  | Е10-04-014-01
|  |  |  | ЗП | [7 empty] | 294.8 | 1.15 |  | 37.36 |  | 31.23 |  |  | 1166.75
|  |  |  | ЭМ | [7 empty] | 38.16 | 1.25 |  | 5.26 |  | 4.07 |  |  | 21.39
|  |  |  | в т.ч. ЗПМ | [7 empty] | 0 | 1.25 |  | (0,00) |  | 31.23 |  |  | (0,00)
|  |  |  | МР | [7 empty] | 70131 | 1 |  | 7728.44 |  | 2.64 |  |  | 20403.07
|  | 2061352 |  | Перегородки на алюминиевом каркасе комбинированные (стекло прозрачное 5 мм и ГКЛ с виниловым покрытием) |  |  |  | м2 | -11.02 |  |  | 701.31 | 1 |  | -7728.44 |  | 2.64 |  |  | -20403.07
|  |  |  | НР от ФОТ |  |  |  | % | 118*0,9 | [5 empty] | 39.68 |  |  |  |  | 1239.09
|  |  |  | СП от ФОТ |  |  |  | % | 63*0,85 | [5 empty] | 20.01 |  |  |  |  | 624.79
|  |  |  | ЗТР |  |  |  | чел-ч | 34.56 |  |  |  | 1.15 | [8 empty] | 4.38
|  |  |  | Всего по позиции | [10 empty] | 102.31 |  |  |  |  | 3052.02 |  | 4.38
30 |  | Е13-03-004-28 МДС35 п.4.7 |  | Окраска металлических огрунтованных поверхностей грунт-краской STELPANT-PU-ZINС |  |  |  | 100 м2 окрашиваемой поверхности | 0.675 |  |  | 2087.16 |  |  |  |  | Е13-03-004-28
|  |  |  | ЗП | [7 empty] | 22.04 | 1.15 |  | 17.11 |  | 31.23 |  |  | 534.3
|  |  |  | ЭМ | [7 empty] | 7.7 | 1.25 |  | 6.5 |  | 5.78 |  |  | 37.55
|  |  |  | в т.ч. ЗПМ | [7 empty] | 0.1 | 1.25 |  | (0,08) |  | 31.23 |  |  | (2,64)
|  |  |  | МР | [7 empty] | 2057.42 | 1 |  | 1388.76 |  | 9.11 |  |  | 12651.59
|  |  |  | НР от ФОТ |  |  |  | % | 90*0,9 | [5 empty] | 13.92 |  |  |  |  | 434.92
|  |  |  | СП от ФОТ |  |  |  | % | 70*0,85 | [5 empty] | 10.23 |  |  |  |  | 319.48
|  |  |  | ЗТР |  |  |  | чел-ч | 2.43 |  |  |  | 1.15 | [8 empty] | 1.89
|  |  |  | Всего по позиции | [10 empty] | 1436.52 |  |  |  |  | 13977.84 |  | 1.89
31 |  | Е01-02-057-02 МДС35 п.4.7 |  | Разработка грунта вручную под дорожку и площадку |  |  |  | 100 м3 грунта | 0.065 |  |  | 1201.2 |  |  |  |  | Е01-02-057-02
|  |  |  | ЗП | [7 empty] | 1201.2 | 1.15 |  | 89.79 |  | 30.99 |  |  | 2782.58
|  |  |  | НР от ФОТ |  |  |  | % | 80*0,9 | [5 empty] | 64.65 |  |  |  |  | 2003.46
|  |  |  | СП от ФОТ |  |  |  | % | 45*0,85 | [5 empty] | 34.34 |  |  |  |  | 1064.34
|  |  |  | ЗТР |  |  |  | чел-ч | 154 |  |  |  | 1.15 | [8 empty] | 11.51
|  |  |  | Всего по позиции | [10 empty] | 188.78 |  |  |  |  | 5850.38 |  | 11.51
32 |  | Е27-04-001-01 Прил.27.3.п.3.5 |  | Устройство подстилающих и выравнивающих слоев оснований из песка |  |  |  | 100 м3 материала основания (в плотном теле) | 0.054 |  |  | 2324.46 |  |  |  |  | Е27-04-001-01
|  |  |  | ЗП | [7 empty] | 126.07 | 1 |  | 6.81 |  | 30.05 |  |  | 204.57
|  |  |  | ЭМ | [7 empty] | 2186.19 | 0.8 |  | 94.44 |  | 6.93 |  |  | 654.49
|  |  |  | в т.ч. ЗПМ | [7 empty] | 177.53 | 0.8 |  | (7,67) |  | 30.05 |  |  | (230,46)
|  |  |  | МР | [7 empty] | 12.2 | 1 |  | 0.66 |  | 8.72 |  |  | 5.74
|  | 4080121 |  | Песок природный для строительных работ повышенной крупности и крупный |  |  |  | м3 | 5.94 |  |  | 60 | 1 |  | 356.4 |  | 9.17 |  |  | 3268.19
|  |  |  | НР от ФОТ |  |  |  | % | 142 | [5 empty] | 20.56 |  |  |  |  | 617.74
|  |  |  | СП от ФОТ |  |  |  | % | 95 | [5 empty] | 13.76 |  |  |  |  | 413.28
|  |  |  | ЗТР |  |  |  | чел-ч | 15.72 |  |  |  | 1 | [8 empty] | 0.85
|  |  |  | Всего по позиции | [10 empty] | 492.63 |  |  |  |  | 5164.01 |  | 0.85
33 |  | Е27-04-001-04 Прил.27.3.п.3.6 |  | Устройство подстилающих и выравнивающих слоев оснований из щебня |  |  |  | 100 м3 материала основания (в плотном теле) | 0.032 |  |  | 3578.42 |  |  |  |  | Е27-04-001-04
|  |  |  | ЗП | [7 empty] | 195.7 | 1 |  | 6.26 |  | 30.05 |  |  | 188.19
|  |  |  | ЭМ | [7 empty] | 3365.64 | 0.65 |  | 70.01 |  | 6.95 |  |  | 486.54
|  |  |  | в т.ч. ЗПМ | [7 empty] | 278.72 | 0.65 |  | (5,80) |  | 30.05 |  |  | (174,21)
|  |  |  | МР | [7 empty] | 17.08 | 1 |  | 0.55 |  | 8.72 |  |  | 4.77
|  | 4080051 |  | Щебень из гравия для строительных работ марка 600, фракция 20-40 мм |  |  |  | м3 | 4.032 |  |  | 114.13 | 1 |  | 460.17 |  | 14.57 |  |  | 6704.71
|  |  |  | НР от ФОТ |  |  |  | % | 142 | [5 empty] | 17.13 |  |  |  |  | 514.61
|  |  |  | СП от ФОТ |  |  |  | % | 95 | [5 empty] | 11.46 |  |  |  |  | 344.28
|  |  |  | ЗТР |  |  |  | чел-ч | 24.19 |  |  |  | 1 | [8 empty] | 0.77
|  |  |  | Всего по позиции | [10 empty] | 565.58 |  |  |  |  | 8243.1 |  | 0.77
34 |  | Е27-07-003-02 МДС35 п.4.7 |  | Устройство бетонных плитных тротуаров с заполнением швов песком (стоимость новой плитки : 21,5 м2-6,1м2(ранее снятой) =15,4 м2) |  |  |  | 100 м2 тротуара | 0.215 |  |  | 7762.7 |  |  |  |  | Е27-07-003-02
|  |  |  | ЗП | [7 empty] | 346.41 | 1.15 |  | 85.65 |  | 30.99 |  |  | 2654.29
|  |  |  | ЭМ | [7 empty] | 403.53 | 1.25 |  | 108.45 |  | 7.07 |  |  | 766.73
|  |  |  | в т.ч. ЗПМ | [7 empty] | 5.64 | 1.25 |  | (1,52) |  | 30.99 |  |  | (46,97)
|  |  |  | МР | [7 empty] | 7012.76 | 1 |  | 1507.74 |  | 4.47 |  |  | 6739.61
|  | 4030104 |  | Плиты бетонные и цементно-песчаные для тротуаров, полов и облицовки, марки 300, толщина 35 мм |  |  |  | м2 | -21.5 |  |  | 70.1 | 1 |  | -1507.15 |  | 4.47 |  |  | -6736.96
|  | 4070027 |  | Смесь пескоцементная с содержанием цемента до 67 % |  |  |  | м3 | 0.088 |  |  | 295.8 | 1 |  | 26.03 |  | 10.65 |  |  | 277.22
|  | 4038646-646 |  | Плитка тротуарная бетонная 200Х100Х80; |  |  |  | м2 | 15.4 |  |  | 896.41 | 1 |  | 13804.71 |  |  |  |  | 13804.71
|  |  |  | НР от ФОТ |  |  |  | % | 142*0,9 | [5 empty] | 111.4 |  |  |  |  | 3452.21
|  |  |  | СП от ФОТ |  |  |  | % | 95*0,85 | [5 empty] | 70.39 |  |  |  |  | 2181.27
|  |  |  | ЗТР |  |  |  | чел-ч | 42.4 |  |  |  | 1.15 | [8 empty] | 10.48
|  |  |  | Всего по позиции | [10 empty] | 14207.22 |  |  |  |  | 23139.08 |  | 10.48
35 |  | Е17-01-008-01прим. МДС35 п.4.7 |  | Установка водонагревателей |  |  |  | 10 компл. | 0.4 |  |  | 24646.28 |  |  |  |  | Е17-01-008-01
|  |  |  | ЗП | [7 empty] | 821.18 | 1.15 |  | 377.74 |  | 31.23 |  |  | 11796.91
|  |  |  | ЭМ | [7 empty] | 105.41 | 1.25 |  | 52.71 |  | 10.62 |  |  | 559.73
|  |  |  | в т.ч. ЗПМ | [7 empty] | 13.37 | 1.25 |  | (6,69) |  | 31.23 |  |  | (208,77)
|  |  |  | МР | [7 empty] | 23719.69 | 1 |  | 9487.88 |  | 3.96 |  |  | 37571.99
|  | 3011513 |  | Нагреватель индивидуальный водоводяной наружный диаметр корпуса 273 мм, длина 1,25 (со змеевиком диаметром 25х2 мм длиной 19,2 м, число витков 30), поверхность нагрева 1,6 м2 |  |  |  | компл. | -4 |  |  | 2369.99 | 1 |  | -9479.96 |  | 3.96 |  |  | -37540.64
|  | 3017317 |  | Водонагреватели электрические емкостные с терморегулятором и системой защитной автоматики, мощностью 2 кВт, с баком объемом 10 л из высоколегированной нержавеющей стали толщиной 2 мм |  |  |  | компл. | 4 |  |  | 268.52 | 1 |  | 1074.08 |  | 18.38 |  |  | 19741.59
|  |  |  | НР от ФОТ |  |  |  | % | 128*0,9 | [5 empty] | 442.86 |  |  |  |  | 13830.54
|  |  |  | СП от ФОТ |  |  |  | % | 83*0,85 | [5 empty] | 271.22 |  |  |  |  | 8470.01
|  |  |  | ЗТР |  |  |  | чел-ч | 87.36 |  |  |  | 1.15 | [8 empty] | 40.19
|  |  |  | Всего по позиции | [10 empty] | 2226.53 |  |  |  |  | 54430.13 |  | 40.19
|  |  |  | Прямые затраты по разделу | [10 empty] | 31090.54 |  |  |  |  | 165219.6
|  |  |  | Накладные расходы по разделу | [10 empty] | 1462.54 |  |  |  |  | 45588.01
|  |  |  | Сметная прибыль по разделу | [10 empty] | 900.67 |  |  |  |  | 28072.87
|  |  |  | Итого по разделу | [10 empty] | 33453.75 |  |  |  |  | 238880.48
|  |  |  | Итого прямых затрат по всем разделам | [10 empty] | 37355.67 |  |  |  |  | 224365.57
|  |  |  | Накладные расходы по смете | [10 empty] | 2174.89 |  |  |  |  | 67834.63
|  |  |  | Сметная прибыль по смете | [10 empty] | 1310.35 |  |  |  |  | 40867.08
|  |  |  | Итого по смете | [10 empty] | 40840.91 |  |  |  |  | 333067.28
|  |  |  | Итого | [10 empty] | 40840.91 |  |  |  |  | 333067.28
|  |  |  | НДС, % |  |  |  |  | 20 | [5 empty] | 8168.18 |  |  |  |  | 66613.46
|  |  |  | Всего | [10 empty] | 49009.09 |  |  |  |  | 399680.74
Составил |  |  | / | [7 empty] | /
(должность, подпись (инициалы, фамилия))
Проверил |  |  | / | [7 empty] | /
(должность, подпись (инициалы, фамилия))