## Смета
"СОГЛАСОВАНО" | [11 empty] | "УТВЕРЖДАЮ"
Подрядчик | [11 empty] | Заказчик |  |  |  | Администрация городского округа Кашира
[5 empty] | / |  | / | [10 empty] | / |  |  |  |  | /
"___"_____________2020 г. | [11 empty] | "___"_____________2020 г.
Наименование стройки: | [5 empty] | Городской парк г.о.Кашира
Локальная смета
на
Наименование объекта: | [5 empty] | Пешеходная дорожка к баскетбольной площадки
Основание: |  |  | Дефектный акт
[14 empty] | В базисном уровне цен |  |  |  |  | В текущем уровне цен
[9 empty] | Сметная стоимость |  |  |  |  | 10.748 |  |  |  |  | 96.183 |  | тыс.руб.
[9 empty] | Нормативная трудоемкость |  |  |  |  | 40 | [6 empty] | чел.-ч
[9 empty] | Сметная заработная плата |  |  |  |  | 0,35 |  |  |  |  | 10.776 |  | тыс.руб.
Составлен(а) в уровне цен на апрель 2020 г.
№пп | Шифр расценки и коды ресурсов |  |  | Наименование работ и затрат |  |  |  | Ед. изм. |  | Кол-во единиц | Цена на ед. изм., руб. |  | Поправочные коэффициенты |  | Стоимость в ценах 2000г. |  | Номер пункта и коэффициенты пересчета |  |  | Стоимость в текущих ценах, руб. |  | ЗТР всего, чел-ч
1 | 2 |  |  | 3 |  |  |  | 4 |  | 5 | 6 |  | 7 |  | 8 |  | 9 |  |  | 10 |  | 11
Пешеходная дорожка (9*2)=18 м2
1 | Е01-01-013-08 |  |  | Разработка грунта с погрузкой на автомобили-самосвалы экскаваторами с ковшом вместимостью 0,65 (0,5-1) м3, группа грунтов 2 |  |  |  | 1000 м3 грунта |  | 0.0089 | 3894.54 | [5 empty] | Е01-01-013-08
|  |  |  | ЗП | [6 empty] | 89 |  | 1 |  | 0.79 |  | 30.76 |  |  | 24.36
|  |  |  | ЭМ | [6 empty] | 3801.2 |  | 1 |  | 33.83 |  | 9.88 |  |  | 334.25
|  |  |  | в т.ч. ЗПМ | [6 empty] | 446.72 |  | 1 |  | (3,98) |  | 30.76 |  |  | (122,30)
|  |  |  | МР | [6 empty] | 4.34 |  | 1 |  | 0.04 |  | 15.35 |  |  | 0.59
|  |  |  | НР от ФОТ |  |  |  | % |  | 95 |  |  |  |  | 4.53 |  |  |  |  | 139.33
|  |  |  | СП от ФОТ |  |  |  | % |  | 50 |  |  |  |  | 2.39 |  |  |  |  | 73.33
|  |  |  | ЗТР |  |  |  | чел-ч |  | 11.41 |  |  | 1 | [8 empty] | 0.1
|  |  |  | Всего по позиции | [10 empty] | 41.58 |  |  |  |  | 571.86 |  | 0.1
2 | А03-21-01-010 |  |  | Перевозка грузов I класса автомобилями-самосвалами грузоподъемностью 10 т работающих вне карьера на расстояние до 10 км |  |  |  | 1 т груза |  | 14.24 | 11.42 |  | 1 |  | 162.62 |  | 8.63 |  |  | 1403.42
|  |  |  | Всего по позиции | [10 empty] | 162.62 |  |  |  |  | 1403.42 |  | 0
3 | Е01-02-005-01 |  |  | Уплотнение грунта пневматическими трамбовками, группа грунтов 1-2 |  |  |  | 100 м3 уплотненного грунта |  | 0.089 | 255.12 | [5 empty] | Е01-02-005-01
|  |  |  | ЗП | [6 empty] | 106.88 |  | 1 |  | 9.51 |  | 30.76 |  |  | 292.6
|  |  |  | ЭМ | [6 empty] | 148.24 |  | 1 |  | 13.19 |  | 10.78 |  |  | 142.22
|  |  |  | в т.ч. ЗПМ | [6 empty] | 30.58 |  | 1 |  | (2,72) |  | 30.76 |  |  | (83,72)
|  |  |  | МР | [6 empty] | 0 |  | 1 |  | 0 |  | 0 |  |  | 0
|  |  |  | НР от ФОТ |  |  |  | % |  | 95 |  |  |  |  | 11.62 |  |  |  |  | 357.5
|  |  |  | СП от ФОТ |  |  |  | % |  | 50 |  |  |  |  | 6.12 |  |  |  |  | 188.16
|  |  |  | ЗТР |  |  |  | чел-ч |  | 12.53 |  |  | 1 | [8 empty] | 1.12
|  |  |  | Всего по позиции | [10 empty] | 40.44 |  |  |  |  | 980.48 |  | 1.12
4 | Е01-02-006-01 |  |  | Полив водой уплотняемого грунта насыпей |  |  |  | 1000 м3 уплотненного грунта |  | 0.0089 | 1874.11 | [5 empty] | Е01-02-006-01
|  |  |  | ЗП | [6 empty] | 100.01 |  | 1 |  | 0.89 |  | 30.76 |  |  | 27.38
|  |  |  | ЭМ | [6 empty] | 1530.1 |  | 1 |  | 13.62 |  | 7.96 |  |  | 108.4
|  |  |  | в т.ч. ЗПМ | [6 empty] | 161.36 |  | 1 |  | (1,44) |  | 30.76 |  |  | (44,17)
|  |  |  | МР | [6 empty] | 244 |  | 1 |  | 2.17 |  | 8.72 |  |  | 18.94
|  |  |  | НР от ФОТ |  |  |  | % |  | 95 |  |  |  |  | 2.21 |  |  |  |  | 67.97
|  |  |  | СП от ФОТ |  |  |  | % |  | 50 |  |  |  |  | 1.17 |  |  |  |  | 35.78
|  |  |  | ЗТР |  |  |  | чел-ч |  | 13.91 |  |  | 1 | [8 empty] | 0.12
|  |  |  | Всего по позиции | [10 empty] | 20.06 |  |  |  |  | 258.47 |  | 0.12
5 | Е27-04-001-04 Прил.27.3.п.3.6 |  |  | Устройство подстилающих и выравнивающих слоев оснований из щебня |  |  |  | 100 м3 материала основания (в плотном теле) |  | 0.036 | 3578.42 | [5 empty] | Е27-04-001-04
|  |  |  | ЗП | [6 empty] | 195.7 |  | 1 |  | 7.05 |  | 30.76 |  |  | 216.71
|  |  |  | ЭМ | [6 empty] | 3365.64 |  | 0.65 |  | 78.76 |  | 7 |  |  | 551.29
|  |  |  | в т.ч. ЗПМ | [6 empty] | 278.72 |  | 0.65 |  | (6,52) |  | 30.76 |  |  | (200,62)
|  |  |  | МР | [6 empty] | 17.08 |  | 1 |  | 0.61 |  | 8.72 |  |  | 5.36
| 4080018 |  |  | Щебень из природного камня для строительных работ марка 600, фракция 10-20 мм |  |  |  | м3 |  | 4.536 | 118.6 |  | 1 |  | 537.97 |  | 12.74 |  |  | 6853.73
|  |  |  | НР от ФОТ |  |  |  | % |  | 142 |  |  |  |  | 19.27 |  |  |  |  | 592.61
|  |  |  | СП от ФОТ |  |  |  | % |  | 95 |  |  |  |  | 12.89 |  |  |  |  | 396.46
|  |  |  | ЗТР |  |  |  | чел-ч |  | 24.19 |  |  | 1 | [8 empty] | 0.87
|  |  |  | Всего по позиции | [10 empty] | 656.55 |  |  |  |  | 8616.16 |  | 0.87
6 | Е01-02-057-02 |  |  | Разработка грунта вручную в траншеях глубиной до 2 м без креплений с откосами, группа грунтов 2 (под борт) |  |  |  | 100 м3 грунта |  | 0.008 | 1201.2 | [5 empty] | Е01-02-057-02
|  |  |  | ЗП | [6 empty] | 1201.2 |  | 1 |  | 9.61 |  | 30.76 |  |  | 295.59
|  |  |  | НР от ФОТ |  |  |  | % |  | 80 |  |  |  |  | 7.69 |  |  |  |  | 236.47
|  |  |  | СП от ФОТ |  |  |  | % |  | 45 |  |  |  |  | 4.32 |  |  |  |  | 133.02
|  |  |  | ЗТР |  |  |  | чел-ч |  | 154 |  |  | 1 | [8 empty] | 1.23
|  |  |  | Всего по позиции | [10 empty] | 21.62 |  |  |  |  | 665.08 |  | 1.23
7 | Е23-01-001-02 |  |  | Устройство основания щебеночного марки 600 фракции 20-40 мм (под борт) |  |  |  | 10 м3 основания |  | 0.017 | 1616.77 | [5 empty] | Е23-01-001-02
|  |  |  | ЗП | [6 empty] | 83.33 |  | 1 |  | 1.42 |  | 30.76 |  |  | 43.57
|  |  |  | ЭМ | [6 empty] | 50.94 |  | 1 |  | 0.87 |  | 8.51 |  |  | 7.37
|  |  |  | в т.ч. ЗПМ | [6 empty] | 5.13 |  | 1 |  | (0,09) |  | 30.76 |  |  | (2,68)
|  |  |  | МР | [6 empty] | 1482.5 |  | 1 |  | 25.2 |  | 12.74 |  |  | 321.08
| 4080022 |  |  | Щебень из природного камня для строительных работ марка 400, фракция 10-20 мм |  |  |  | м3 |  | -0.2125 | 118.6 |  | 1 |  | -25.2 |  | 12.74 |  |  | -321.08
| 4080019 |  |  | Щебень из природного камня для строительных работ марка 600, фракция 20-40 мм |  |  |  | м3 |  | 0.2125 | 107.01 |  | 1 |  | 22.74 |  | 13.46 |  |  | 306.08
|  |  |  | НР от ФОТ |  |  |  | % |  | 130 |  |  |  |  | 1.96 |  |  |  |  | 60.13
|  |  |  | СП от ФОТ |  |  |  | % |  | 89 |  |  |  |  | 1.34 |  |  |  |  | 41.16
|  |  |  | ЗТР |  |  |  | чел-ч |  | 10.2 |  |  | 1 | [8 empty] | 0.17
|  |  |  | Всего по позиции | [10 empty] | 28.33 |  |  |  |  | 458.31 |  | 0.17
8 | Е27-02-010-02 |  |  | Установка бортовых камней бетонных БР 100.20.8 при других видах покрытий |  |  |  | 100 м бортового камня |  | 0.18 | 4682.61 | [5 empty] | Е27-02-010-02
|  |  |  | ЗП | [6 empty] | 643.64 |  | 1 |  | 115.86 |  | 30.76 |  |  | 3563.71
|  |  |  | ЭМ | [6 empty] | 79.65 |  | 1 |  | 14.34 |  | 9.46 |  |  | 135.63
|  |  |  | в т.ч. ЗПМ | [6 empty] | 9.18 |  | 1 |  | (1,65) |  | 30.76 |  |  | (50,83)
|  |  |  | МР | [6 empty] | 3959.32 |  | 1 |  | 712.68 |  | 6.27 |  |  | 4468.49
| 4020004 |  |  | Раствор готовый кладочный цементный марки 100 |  |  |  | м3 |  | -0.0108 | 519.8 |  | 1 |  | -5.61 |  | 6.06 |  |  | -34.02
| 4020004 |  |  | Раствор готовый кладочный цементный марки 100 |  |  |  | м3 |  | 0.0036 | 519.8 |  | 1 |  | 1.87 |  | 6.06 |  |  | 11.34
| 4010006 |  |  | Бетон тяжелый, класс В15 (М200) |  |  |  | м3 |  | -1.062 | 638.4 |  | 1 |  | -677.98 |  | 6.31 |  |  | -4278.06
| 4010006 |  |  | Бетон тяжелый, класс В15 (М200) |  |  |  | м3 |  | 0.9133 | 638.4 |  | 1 |  | 583.05 |  | 6.31 |  |  | 3679.05
| 4038023 |  |  | Камни бортовые БР 100.20.8 /бетон В22,5 (М300), объем 0,016 м3/ (ГОСТ 6665-91) |  |  |  | шт. |  | 18 | 22.42 |  | 1 |  | 403.56 |  | 5.34 |  |  | 2155.01
|  |  |  | НР от ФОТ |  |  |  | % |  | 142 |  |  |  |  | 166.86 |  |  |  |  | 5132.65
|  |  |  | СП от ФОТ |  |  |  | % |  | 95 |  |  |  |  | 111.63 |  |  |  |  | 3433.81
|  |  |  | ЗТР |  |  |  | чел-ч |  | 76.08 |  |  | 1 | [8 empty] | 13.69
|  |  |  | Всего по позиции | [10 empty] | 1426.26 |  |  |  |  | 18267.61 |  | 13.69
9 | Е01-02-061-01 |  |  | Засыпка вручную траншей, пазух котлованов и ям, группа грунтов 1 |  |  |  | 100 м3 грунта |  | 0.008 | 663.75 | [5 empty] | Е01-02-061-01
|  |  |  | ЗП | [6 empty] | 663.75 |  | 1 |  | 5.31 |  | 30.76 |  |  | 163.34
|  |  |  | НР от ФОТ |  |  |  | % |  | 80 |  |  |  |  | 4.25 |  |  |  |  | 130.67
|  |  |  | СП от ФОТ |  |  |  | % |  | 45 |  |  |  |  | 2.39 |  |  |  |  | 73.5
|  |  |  | ЗТР |  |  |  | чел-ч |  | 88.5 |  |  | 1 | [8 empty] | 0.71
|  |  |  | Всего по позиции | [10 empty] | 11.95 |  |  |  |  | 367.51 |  | 0.71
10 | Е11-01-025-02 |  |  | Устройство покрытий из брусчатки на пескоцементной смеси |  |  |  | 100 м2 покрытия |  | 0.18 | 31639.51 | [5 empty] | Е11-01-025-02
|  |  |  | ЗП | [6 empty] | 1058.46 |  | 1 |  | 190.52 |  | 30.76 |  |  | 5860.48
|  |  |  | ЭМ | [6 empty] | 408.99 |  | 1 |  | 73.62 |  | 8.16 |  |  | 600.72
|  |  |  | в т.ч. ЗПМ | [6 empty] | 37.93 |  | 1 |  | (6,83) |  | 30.76 |  |  | (210,01)
|  |  |  | МР | [6 empty] | 30172.06 |  | 1 |  | 5430.97 |  | 4.36 |  |  | 23679.03
| 4020005 |  |  | Раствор готовый кладочный цементный марки 150 |  |  |  | м3 |  | -0.3492 | 548.3 |  | 1 |  | -191.47 |  | 6.08 |  |  | -1164.12
| 4070028 |  |  | Смесь пескоцементная (цемент М 400) |  |  |  | м3 |  | 2.16 | 264.51 |  | 1 |  | 571.34 |  | 11.35 |  |  | 6484.73
|  |  |  | НР от ФОТ |  |  |  | % |  | 123 |  |  |  |  | 242.74 |  |  |  |  | 7466.7
|  |  |  | СП от ФОТ |  |  |  | % |  | 75 |  |  |  |  | 148.01 |  |  |  |  | 4552.87
|  |  |  | ЗТР |  |  |  | чел-ч |  | 118 |  |  | 1 | [8 empty] | 21.24
|  |  |  | Всего по позиции | [10 empty] | 6465.73 |  |  |  |  | 47480.41 |  | 21.24
11 | Э01-04-010-3 |  |  | Окраска бортового камня |  |  |  | 100 м |  | 0.18 | 352.68 | [5 empty] | п.100
|  |  |  | ЗП | [6 empty] | 52.12 |  | 1 |  | 9.38 |  | 30.76 |  |  | 288.58
|  |  |  | ЭМ | [6 empty] | 70.88 |  | 1 |  | 12.76 |  | 9.82 |  |  | 125.29
|  |  |  | в т.ч. ЗПМ | [6 empty] | 10.44 |  | 1 |  | (1,88) |  | 30.76 |  |  | (57,80)
|  |  |  | МР | [6 empty] | 229.68 |  | 1 |  | 41.34 |  | 2.78 |  |  | 114.93
|  |  |  | НР от ФОТ |  |  |  | % |  | 100 |  |  |  |  | 11.26 |  |  |  |  | 346.38
|  |  |  | СП от ФОТ |  |  |  | % |  | 60 |  |  |  |  | 6.76 |  |  |  |  | 207.83
|  |  |  | ЗТР |  |  |  | чел-ч |  | 6.38 |  |  | 1 | [8 empty] | 1.15
|  |  |  | Всего по позиции | [10 empty] | 81.5 |  |  |  |  | 1083.01 |  | 1.15
|  |  |  | Итого по разделу | [10 empty] | 8956.64 |  |  |  |  | 80152.32
|  |  |  | Итого по всем разделам | [10 empty] | 8956.64 |  |  |  |  | 80152.32
|  |  |  | НДС, % | [5 empty] | 20 |  |  |  |  | 1791.33 |  |  |  |  | 16030.46
|  |  |  | Всего | [10 empty] | 10747.97 |  |  |  |  | 96182.78
Составил |  | / | [7 empty] | /
Проверил |  | / | [7 empty] | /

## Дефектный акт
"УТВЕРЖДАЮ"
|  |  |  | Заказчик | Администрация городского округа Кашира
[6 empty] | / |  |  | /
"___"_____________2020 г.
Наименование объекта: |  |  | Пешеходная дорожка к баскетбольной площадки
ДЕФЕКТНЫЙ АКТ
Мы нижеподписавшиеся, составили настоящий акт в том, что необходимо выполнить работы в следующих объемах:
№пп | Наименование работ и затрат, характеристика оборудования и его масса | [5 empty] | Единица измерения | Количество
1 | 2 | [5 empty] | 3 | 4
Пешеходная дорожка (9*2)=18 м2
1 | Разработка грунта с погрузкой на автомобили-самосвалы экскаваторами с ковшом вместимостью 0,65 (0,5-1) м3, группа грунтов 2 | [5 empty] | м3 | 8.9
2 | Перевозка грузов I класса автомобилями-самосвалами грузоподъемностью 10 т работающих вне карьера на расстояние до 10 км | [5 empty] | т | 14.24
3 | Уплотнение грунта пневматическими трамбовками, группа грунтов 1-2 | [5 empty] | м3 | 8.9
4 | Полив водой уплотняемого грунта насыпей | [5 empty] | м3 | 8.9
5 | Устройство подстилающих и выравнивающих слоев оснований из щебня | [5 empty] | м3 | 3.6
6 | Разработка грунта вручную в траншеях глубиной до 2 м без креплений с откосами, группа грунтов 2 (под борт) | [5 empty] | м3 | 0.8
7 | Устройство основания щебеночного марки 600 фракции 20-40 мм (под борт) | [5 empty] | м3 | 0.17
8 | Установка бортовых камней бетонных БР 100.20.8 | [5 empty] | м | 18
9 | Засыпка вручную траншей, пазух котлованов и ям, группа грунтов 1 | [5 empty] | м3 | 0.8
10 | Устройство покрытий из брусчатки на пескоцементной смеси | [5 empty] | м2 | 18
11 | Окраска бортового камня | [5 empty] | м | 18
Подписи__________________________