## Лист1
Приложение № 1 к Техническому заданию.
Форма требований Заказчика к характеристикам объекта закупки и инструкция по её заполнению.
№ п/п | Наименование товара | Указание на товарный знак (при наличии), страна происхождения | Требования к функциональным, техническим и качественным, эксплуатационным характеристикам товара |  |  | Ед. измерения
|  |  | Наименование показателя товара | Требуемое значение | Значение, предлагаемое участником
1 | Шнур асбестовый, ГОСТ 1779-83 |  | Применяется | [ в различных тепловых агрегатах и теплопроводящих системах при температуре до 400 °С ] |  | -
|  |  | Применение для уплотнения | применяется или не применяется |  | -
|  |  | Диаметр шнура | 8,10;6,12 |  | мм
|  |  | Применение для теплоизоляции | применяется |  | -
|  |  | Рабочая среда | газ, пар, вода |  | -
|  |  | Шнур | общего назначения; пуховый |  | -
2 | Электроды тип 1, ГОСТ 9466-75. ГОСТ 9467-75 |  | Вид покрытия | с основным покрытием; с кислым покрытием |  | -
|  |  | Номинальный диаметр электрода | 4 |  | мм
|  |  | Толщина покрытия | до 2.51 |  | мм
|  |  | Тип | [Э-42] |  | -
|  |  | Материал сварочной проволоки | из низкоуглеродистой стали или легированной или высоколегированной стали |  | -
|  |  | Длина зачищенного от покрытия конца | не менее 25 |  | мм
|  |  | Диаметр покрытия | не более 6.4 |  | мм
|  |  | Тип покрытия | среднее или тонкое |  | -
|  |  | Номинальная длина электрода | не менее 350 |  | мм
3 | Электроды тип 2, ГОСТ 9466-75. ГОСТ 9467-75 |  | Толщина покрытия | до 2.51 |  | мм
|  |  | Вид покрытия | с основным покрытием; с кислым покрытием |  | -
|  |  | Длина зачищенного от покрытия конца | Не менее 25 |  | мм
|  |  | Тип | Э-46 |  | -
|  |  | Материал сварочной проволоки | из низкоуглеродистой стали или легированной или высоколегированной стали |  | -
|  |  | Диаметр покрытия | не более 6.32 |  | мм
|  |  | Номинальный диаметр электрода | Не менее 4 |  | мм
4 | Наконечники кабельные, ГОСТ 7386-80 |  | По способу изготовления наконечники | изготовляемые из труб или штампованные
|  |  | Диаметр отверстия в крепежной лопатки наконечника (D) | не более семнадцать целых ноль десятых |  | мм
|  |  | По расположению зажимной части относительно хвостовика наконечники | флажковые или прямые
|  |  | По виду изготовления | в виде штучных деталей; в виде цепи
|  |  | По способу присоединения к проводу наконечники | для закрепления на жилах, изоляции; для закрепления на жилах
|  |  | В зависимости от наличия покрытия наконечники | С покрытием;без покрытия
|  |  | По конструкции зажимной части наконечники | плоские (глухие)
|  |  | В зависимости от материала наконечники | медные
|  |  | По методу присоединения к проводу наконечники | для соединения опрессовкой
|  |  | Диаметр контактного стержня | шесть….шестнадцать |  | мм
|  |  | По конструкции хвостовика наконечники | с закрытым хвостовиком
|  |  | Ширина крепежной лопатки наконечника (В) | не более сорок восемь целых ноль десятых |  | мм
|  |  | Длина наконечника (L) | Не более сто семь |  | мм
|  |  | Радиус закругления крепежной лопатки наконечника | Не более тридцать целых ноль десятых |  | мм
|  |  | Номинальное сечение кабельного наконечника | Не менее две целых пять десятых |  | мм2
|  |  | Наружный диаметр хвостовика (d) | не менее пять |  | мм
5 | Канифоль сосновая, ГОСТ 19113-84, ГОСТ 16399, ГОСТ 12.1.007-76 |  | Сорт | 1-й; 2-й
|  |  | Класс опасности | 3-й, вещества умеренно опасные
|  |  | Внешний вид | Прозрачная стекловидная или с наличием пузырьков воздуха масса
|  |  | Интенсивность окраски | M, K; WG; N; Y, H, G
6 | Лента |  | Максимальная толщина скрепляемого пучка | От 40 |  | мм
|  |  | Материал | [Поливинилхлорид] |  | -
|  |  | Предназначены для | бандажирoвания пучкoв прoвoдoв и кабелей, крепления пучкoв и oдинoчных прoвoдoв и кабелей к различным кoнструкциям |  | -
|  |  | Диаметр отверстий | Не более 3.4 |  | мм
|  |  | Ширина | Не более 15 |  | мм
|  |  | максимальная растягивающая сила на соединении лента – кнoпка | От 40 |  | Н
|  |  | Форма отверстий | [круглая] |  | -
7 | Лента липкая изоляционная |  | Лента | липкая, изоляционная на поликасиновом компаунде, марки ЛСЭПЛ, шириной 15-35, толщиной не менее 0.14 не более 0.19 |  | мм
|  |  | Цвет | белая, черная, серая, светло-синяя
8 | Лента изоляционная ГОСТ 2162-97 |  | Тип | 1 или 2; 1, 2
|  |  | Марка | 2 ШОЛ, 1 ШОЛ; 2 ПОЛ; 2 ППЛ
|  |  | Толщина | до 0.40 от 0.25 |  | мм
|  |  | Номинальная ширина, предельные отклонения | 40, -2*…+2*; 30, -1*…+1*; 20, -1*…+1*; 50, -2*…+2* |  | мм
9 | Бирки маркировочные |  | Назначение бирок маркировочных | Предназначены для маркировки и последующей идентификации проводов, кабелей, труб, металлоконструкций, маркировка должна легко наноситься шариковой ручкой, карандашом
|  |  | Тип бирок маркировочных | У 134, У 153
|  |  | Размер (сечение) бирок маркировочные: высота, ширина | от 50, до 50, от 30 и до30 |  | мм
10 | Припои оловянно-свинцовые ГОСТ 21931-76 |  | Припои в виде | Лент, трехгранных и квадратных прутков, трубок, заполненных флюсом; проволоки, лент, круглых прутков, порошка
|  |  | Номинальная толщина ленты | 1; 2 или 3 |  | мм
|  |  | Номинальная ширина ленты | 5*…10* |  | мм
|  |  | Размер прутков | диаметр не менее 8, -0.24*…+0.24; размер сторон не более 16, -0.55*…+0.55* |  | мм
|  |  | Длина прутков | 400±20 |  | мм
|  |  | Диаметры трубок и предельные отклонения наружного диаметра | 1.0±0.05; 1.5±0.07; 2.0±0.07; отсутствуют; 2.5±0.07
|  |  | Номинальный диаметр проволоки | не применяется; не менее 1.0, +0.20*…-0.20* |  | мм
|  |  | Гранулометрический состав порошка | [не применяется] или [остаток порошка на сите сетки 008 не более 0.5%, прохождение порошка через сито сетки 0071 не менее 80%]
|  |  | В качестве флюса (наполнителя) трубок припоя применён | сосновую канифоль по ГОСТ 19113, флюс должен быть непрерывным по всей длине трубки; отсутствует
11 | Припои ГОСТ 21931-76 |  | Оловянно-свинцовые припои должны быть в виде | круглой проволоки; ленты, прутков; круглых трубок
|  |  | Номинальный диаметр проволоки | от 0.8 до 2.5 или не применяется |  | мм
|  |  | Поверхность прутков, проволоки, лент и трубок | не должна иметь посторонних включений, трещин и расслоений
|  |  | Номинальный наружный | не менее 2.0 или отсутствует |  | мм
диаметр трубки
|  |  | Номинальная толщина ленты | от 0.8 до 2.5 или не применяется |  | мм
|  |  | Прутки | Круглые; квадратные; трёхгранные
|  |  | Номинальный диаметр прутков | < 40; не применяется |  | мм
|  |  | Номинальная ширина ленты | От 5 или не применяется |  | мм
|  |  | Размер сторон трёхгранных прутков | 12;14;10; не применяется |  | мм
|  |  | Размер сторон квадратных прутков | >5< 13 или не применяется |  | мм
|  |  | На поверхности прутков, проволоки и ленты | допускаются отдельные нераскрытые воздушные пузыри, не имеющие шлаковых включений
|  |  | В изломе проволоки, прутка, ленты и трубки | не должно быть инородных включений
|  |  | В качестве флюса (наполнителя) трубок применяется | сосновую канифоль
12 | Проволока стальная низкоуглеродистая общего назначения ГОСТ 3282-74 |  | Проволока | оцинкованная, второго класса, термически необработанная, повышенной точности; термически обработанная, без покрытия, светлая, нормальной точности; оцинкованная, первого класса, термически необработанная, повышенной точности
|  |  | Цинковое покрытие | прочное и не растрескивается и не отслаивается, отношение диаметра сердечника к диаметру проволоки первого класса; отсутствует
|  |  | Группа по временному сопротивлению разрыву | II или I или не применяется
|  |  | Диаметр проволоки | 0.16*-10* |  | мм
13 | Прокладки паронитовые плоские эластичные, ГОСТ 15180-86 |  | Область применения | [уплотнение фланцевых соединений]
|  |  | Исполнение прокладок | В; Д; Б
|  |  | Наружный диаметр прокладки | не менее 110 |  | мм
|  |  | Прокладки на условное давление | не менее 16 |  | МПа
|  |  | Исполнения уплотнительных поверхностей | 2; 3; 5
|  |  | Прокладки | плоские эластичные из паронита, составные для фланцев арматуры, соединительных частей и трубопроводов; плоские эластичные из паронита, резины, картона, композиционных материалов на их основе для фланцев арматуры, соединительных частей и трубопроводов
14 | Лента ПСУЛ, ГОСТ Р 53338-2009 |  | Защитная антиадгезионная пленка | не должна иметь складок |  | -
|  |  | При удалении защитной антиадгезионной пленки | не должно происходить разрушения клеевого слоя |  | -
|  |  | Ширина клеящего слоя | 10, 15 |  | мм
|  |  | Внешний вид | Должна представлять собой вспененный эластичный материал (пористый полиуретановый эластомер), предварительно пропитанный специальными составами и сжатый |  | -
|  |  | Поверхность и кромки лент | должны быть цельными и ровными, без механических повреждений, разрывов и вмятин |  | -
|  |  | Класс | А или Б |  | -
|  |  | Назначение | Должна быть предназначена для устройства наружного водоизоляционного паропроницаемого слоя монтажных швов узлов примыкания светопрозрачных конструкций к стенам зданий и между собой, а также швов наружной изоляции стыков стеновых панелей |  | -
15 | Грунтовка, ГОСТ 25129-82, ГОСТ 10214-78, ГОСТ 1928-2019, ГОСТ 18187-72, ГОСТ 3134-78, ГОСТ 9949-76, ГОСТ 9410-78 |  | Цвет пленки грунтовки | Красно-коричневый, оттенок не нормируется |  | -
|  |  | Марка применяемого для разбавления сольвента | А; Б; В; не нормируется |  | -
|  |  | Степень разбавления грунтовки растворителем | не более 20 |  | %
|  |  | Марка применяемого для разбавления ксилола | А; Б; не нормируется |  | -
|  |  | Сорт применяемого для разбавления ксилола | Высший; первый; второй; не нормируется |  | -
|  |  | Внешний вид пленки | После высыхания пленка должна быть ровной, однородной, матовой или полуглянцевой |  | -
|  |  | Класс опасности после добавления растворителя | 3 или 4 |  | -
|  |  | Тип грунтуемых поверхностей | металлические и деревянные |  | -
|  |  | Сорт применяемого для разбавления сольвента | Высший; первый; не нормируется |  | -
|  |  | Минимальная температура устойчивости | До -40 |  | °C
|  |  | Эластичность пленки при изгибе | не более 1 |  | мм
|  |  | Применяемый разбавитель | Сольвент нефтяной; сольвент каменноугольный; ксилол нефтяной; ксилол каменноугольный; уайт-спирит; РЭ-4В |  | -
|  |  | Способ нанесения на поверхность | Безвоздушное распыление, распыление в электрополе; струйный облив; окунание; пневматическое распыление, кистью |  | -
|  |  | Способность пленки шлифоваться | Не должно быть отслаивания, сморщивания, растрескивания пленки нитроэмали, нанесенной на грунтовку |  | -
16 | Шпатлевка ГОСТ 10277-90 |  | Марка | МС-006 или НЦ-0038 или НЦ-008
|  |  | Способность шлифоваться | шлифуется с водой или шлифуется без воды
|  |  | Внешний вид шпатлевочного покрытия после высыхания | однородная, без пузырей, царапин, трещин и механических включений
|  |  | Цвет | Серая или розовая
17 | Краска акриловая марки ВД-АК |  | Краска | Акриловая, применяется для окрашивания детских комнат и помещений лечебных заведений, нетоксичная акр для потолков и интерьерных работ
|  |  | Время высыхания | До 20 |  | минут
|  |  | Краска | супербелая и просто белого цвета
|  |  | рН максимальный | от 9.5 |  | ед
|  |  | Степень дисперсности | "не более 40" |  | мкм
18 | Грунтовка акриловая антисептическая глубокопроникающая акриловая грунтовка |  | Цвет грунтовки | белый; серый
|  |  | Внешний вид покрытия | Однородное бесцветное покрытие без кратеров, пор и морщин
|  |  | рН среды | 2020-10-05 |  | ед.
|  |  | Безопасность при работе с составом | соответствует санитарно-эпидемиологическим требованиям
19 | Шпатлевка ГОСТ 10277-90 |  | Марка | МС-006 или НЦ-0038 или НЦ-008
|  |  | Способность шлифоваться | шлифуется с водой или шлифуется без воды
|  |  | Внешний вид шпатлевочного покрытия после высыхания | однородная, без пузырей, царапин, трещин и механических включений
|  |  | Цвет | Серая или розовая
20 | Розетка штепсельная, ГОСТ IEC 60309-1-2016 |  | Розетка | двойная, накладного монтажа, открытой установки, с заземлением, без шторок не менее 6 до 63А, от 220В
|  |  | Степень защиты от проникновения воды и твердых веществ | Не менее IP23
|  |  | Наличие подсветки | без подсветки; с голубой подсветкой
|  |  | Вид материала | Термопласт или пластик
|  |  | Температура рабочая | Максимальная, от плюс 25 и минимальная, до ноля |  | °C
|  |  | По типу контактных зажимов | с винтовыми зажимами; с безвинтовыми зажимами или с зажимами с проколом изоляции
|  |  | Цвет | Белый, чёрный, бежевый, серый
|  |  | Поперечное сечение подсоединяемых одно- и многожильных гибких проводников | 0.75*…25* |  | мм2
21 | Кабельная продукция ГОСТ 31947-2012 |  | По типу изделия | Пу; Ку
|  |  | По степени гибкости | для условий монтажа и эксплуатации, требующих повышенной гибкости; для условий монтажа и эксплуатации, не требующих повышенной гибкости
|  |  | По виду материала изоляции и оболочки | поливинилхлоридные пластикаты, в том числе пониженной пожарной опасности и термостойкие; полимерные композиции, не содержащие галогенов
|  |  | По исполнению в части показателей пожарной опасности | не распространяющие горение при групповой прокладке, с пониженным дымо- и газовыделением, с низкой токсичностью продуктов горения; не распространяющие горение при групповой прокладке, с пониженным дымо- и газовыделением; не распространяющие горение при групповой прокладке и не выделяющие коррозионно-активных газообразных продуктов при горении и тлении; не распространяющие горение при одиночной прокладке; не распространяющие горение при групповой прокладке и не выделяющие коррозионно-активных газообразных продуктов при горении и тлении, с низкой токсичностью продуктов горения
|  |  | Категория | А - нг(A)-LS; отсутствует; D - нг(D)-LS; С - нг(C)-LS; В - нг(B)-LS
|  |  | Номинальное напряжение | [450/750 В переменного тока частотой до 400 Гц или 1000 В] или [300/500 В переменного тока частотой до 400 Гц]
|  |  | Число токопроводящих жил | 4; 1; 5 |  | шт
|  |  | Номинальное сечение токопроводящих жил | 0.5, 2.5, 10.0; 16, 0.75; 2.5, 6.0, 4.0; 0.5, 1.5, 4.0 |  | мм2
|  |  | Конструктивное исполнение | круглое или плоское
|  |  | Класс токопроводящих жил по ГОСТ 22483-2012 | 2 или 1 или 5
22 | Коробки монтажные |  | Коробки | Огнестойкие, предназначенные для монтажа электрических сигнальных и контрольных цепей систем обеспечения пожарной безопасности, а также для монтажа электропроводок внутри помещений
|  |  | Обеспечивают | огнестойкое соединение кабелей с пределом FR не менее 120 минут при температурном воздействии 700 - 900°С
|  |  | Основу коробки составляет | стальной оцинкованный корпус, верхняя часть коробки дополнительно закрыта декоративной пластмассовой крышкой, плавление и горение которой не образует токопроводящих участков
|  |  | В боковых стенках крышки | имеются специальные легкоудаляемые профили для ввода кабеля, металлорукава или кабель-канала
|  |  | Внутри корпуса коробки | установлены керамические клеммные колодки, обеспечивающие соединение "под винт", и клемма заземления «РЕ»
|  |  | Крепление коробки | с применением винтов или саморезов на металлические дюбели
|  |  | Количество клемм | Не менее 4 |  | шт
|  |  | Максимальное сечение присоединяемых проводов | от 2.5 |  | мм²
|  |  | Цвет | Белый или серый
|  |  | Степень защиты от проникновения воды и твердых веществ IP | Не менее IP41
|  |  | Диапазон рабочих температур: минимальное и максимальное значения | до -30 и от +70 |  | °С
|  |  | Габаритные размеры длина | От 70 до 80 |  | мм
|  |  | Габаритные размеры ширина | До 75 |  | мм
|  |  | Габаритные размеры толщина | Не менее 35 до 40 |  | мм
23 | Кабель-канал 20х12,5 мм ПВХ (кабельный короб) |  | Представляет собой | полый короб, который используется для прокладки и разветвления силовых, компьютерных, телекоммуникационных, сигнальных и охранных кабелей в дачных строениях, загородных домах и жилых помещениях
|  |  | Кабель | [прокладывается открытым способом]
|  |  | Цвет | Чисто белый или серый
|  |  | Короб | Не содержит, (без) галогенов
|  |  | Защитное покрытие поверхности | Необработанная; обработанная
|  |  | Полезное сечение | [160] |  | мм²
|  |  | Тип крепления | [Перфорация на основании]
|  |  | Тип крышки | [Съемная]
24 | Клипсы-крепеж для гофрированных труб |  | Диаметр | 50, 32, 40; 25, 35, 50; 20, 32, 40; 32, 25, 40; 20, 32, 50 |  | мм
|  |  | Ширина клипс | 12, 15, 19; 12, 19; 12, 15 |  | мм
|  |  | Клипсы-крепеж | Из высококачественного пластика и имеют рёбра жёсткости
25 | Коробка распределительная открытой проводки |  | Рабочая температура | -30…+45 |  | °C
|  |  | Степень защиты от вредного воздействия в результате проникновения воды | от х3 |  | -
|  |  | Цвет | белый; светло-серый |  | -
|  |  | Количество кабельных вводов | ≥7 |  | шт
|  |  | Диаметр кабельного ввода | >20 |  | мм
|  |  | Высота | Не выше 60 |  | мм
|  |  | Ширина | от 90 до 130 |  | мм
|  |  | Длина | от 90 до 130 |  | мм
|  |  | Материал | АБС пластик; полипропилен |  | -
|  |  | Степень защиты от проникновения внешних твердых предметов | от 4х* |  | -
26 | Коробка распаячная ГОСТ 14254-2015 |  | Назначение | [для присоединения бытовых электроплит к однофазной или трехфазной сети переменного тока]
|  |  | Степень защиты от | более IP тридцать три
|  |  | Номинальное напряжение | 220 или 380 |  | В
|  |  | Частота должна быть | 50; 40 |  | Гц.
|  |  | Номинальный ток | [40] |  | А
|  |  | Тип присоединения жил кабеля | [Винт]
27 | Лента ГОСТ 2162-97 |  | Липкость | Обычная или повышенная
|  |  | Тип | 1 или 2
|  |  | Ширина | не менее 20 |  | мм
|  |  | Толщина | от 0.25 до 0.40 |  | мм
|  |  | Внешний вид | Равномерное, без пропусков покрытие поверхности ткани резиновой смесью
28 | Лента ГОСТ Р 53338-2009 |  | Класс по показателю предела водонепроницаемости | А или Б
|  |  | Лента | шириной не менее 10, -1*…+1* мм, предназначенной для уплотнения зазоров шириной 8*-20* мм
|  |  | Толщина ленты в сжатом состоянии | не менее 3 |  | мм
|  |  | Длина ленты | от 10
29 | Кабель, ГОСТ 16442-80 ГОСТ 22483-2012 (IEC 60228:2004) |  | Кабель в тропическом исполнении | применяется или не применяется
|  |  | Оболочка кабеля | алюминиевая; из поливинилхлоридного пластиката
|  |  | Наличие защитного покрова | есть или нет
|  |  | Форма токопроводящих жил | круглая, фасонная; секторная или сегментная
|  |  | Наличие оболочки | есть; нет
|  |  | Токопроводящая жила кабеля | алюминиевая или медная
|  |  | Номинальное напряжение | 0.66,3;0.66,1;6 |  | кВ
|  |  | Число жил кабеля | 2;3;4;5;6 |  | шт
|  |  | Изоляция из | поливинилхлоридного пластиката или полиэтилена
|  |  | Жилы кабеля | однопроволочные или многопроволочные
|  |  | Номинальное сечение основных жил | Не менее 4 |  | мм2
|  |  | Защитный покров типа | БбШв; Шв; отсутствует
|  |  | Наличие нулевой жилы меньшего сечения | есть; нет
|  |  | Номинальное сечение нулевой жилы | от 2.5 или отсутствует |  | мм2
|  |  | Наличие жилы заземления меньшего сечения | есть; нет
|  |  | Количество жил меньшего сечения | ≤ 2 |  | шт
|  |  | Наличие поясной изоляции | есть; нет
|  |  | Класс токопроводящих жил | 1 или 2
30 | Кабель, ГОСТ 16442-80 ГОСТ 22483-2012 (IEC 60228:2004) ГОСТ 15845-80 |  | Кабель в тропическом исполнении | применяется или не применяется
|  |  | Оболочка кабеля | алюминиевая; из поливинилхлоридного пластиката
|  |  | Наличие защитного покрова | есть или нет
|  |  | Форма токопроводящих жил | круглая, фасонная; секторная или сегментная
|  |  | Наличие оболочки | есть; нет
|  |  | Токопроводящая жила кабеля | алюминиевая или медная
|  |  | Номинальное напряжение | 0.66,3;0.66,1;6 |  | кВ
|  |  | Число жил кабеля | 2;4;3;5;6 |  | шт
|  |  | Изоляция из | поливинилхлоридного пластиката или полиэтилена
|  |  | Жилы кабеля | однопроволочные или многопроволочные
|  |  | Номинальное сечение основных жил | не менее 4, не более 240 |  | мм2
|  |  | Защитный покров типа | БбШв; Шв; отсутствует
|  |  | Наличие нулевой жилы меньшего сечения | есть; нет
|  |  | Номинальное сечение нулевой жилы | от 2.5 или отсутствует |  | мм2
|  |  | Наличие жилы заземления меньшего сечения | есть; нет
|  |  | Количество жил меньшего сечения | ≤ 2 |  | шт
|  |  | Наличие поясной изоляции | есть; нет
|  |  | Класс токопроводящих жил | 1 или 2
31 | Шпаклевка Кнауф-унифлот гипсовая |  | Максимальная толщина слоя | От 3 до 5* |  | мм
|  |  | Размер фракции | Максимальный, до 0.15 |  | мм
|  |  | Цвет | белый и серый |  | -
|  |  | Основа должна быть | в виде высокопрочного гипса, с полимерными добавками |  | -
32 | Выключатель автоматический ГОСТ Р 50345-2010 (МЭК 60898-1:2003) |  | Выключатель | Трехполюсный или однополюсный или двухполюсный
|  |  | Номинальное напряжение выключателя | 400 или 230 |  | В
|  |  | Номинальный ток | 16 или 25 или 32 или 10 |  | А
|  |  | Характеристика срабатывания - кривая тока | С или D
|  |  | Номинальное поперечное сечение присоединяемых проводников , присоединяемых к резьбовым выводам | Максимум, не более 10 |  | мм2
|  |  | Сеть питания выключателя | Трехфазная, трехпроводная; Трехфазная, четырехпроводная; Однофазная, между фазами; Однофазная, между фазой и нейтралью
|  |  | Степень защиты | Не менее IP20
|  |  | Тип монтажа | Необходим на DIN-рейку
|  |  | Тип подключения | Требуется винтовое соединение
|  |  | Частота | 50 или 60 |  | Гц
|  |  | Глубина установочная | Встраиваемая, до 75 |  | мм
|  |  | Температура | окружающего воздуха максимальная, не должна превышать 40 °С, а ее среднее значение в течение 24 ч не должно превышать 35* °С, нижний предел температуры окружающего воздуха необходим минус 5 °С
|  |  | Указание положения разомкнутых или замкнутых главных контактов должно быть обеспечено | положением органа управления или отдельным механическим индикаторным устройством или двумя указанными способами
|  |  | Соединения | как электрические, так и механические, должны выдерживать механические нагрузки, характерные для нормальной эксплуатации
|  |  | Винты | применяемые для монтажа выключателей, не должны быть самонарезающего типа
33 | Выключатель автоматический ГОСТ Р 50345-2010 (МЭК 60898-1:2003) |  | Выключатель | Четырехполюсный или Двухполюсный или Трехполюсный
|  |  | Номинальное напряжение выключателя | 230; 400 |  | В
|  |  | Номинальный ток | 70; 40; 90 |  | А
|  |  | Характеристика срабатывания - кривая тока | D,В;С
|  |  | Номинальное поперечное сечение присоединяемых проводников, присоединяемых к резьбовым выводам | 4…35 |  | мм2
|  |  | Сеть питания выключателя | Трехфазная, трехпроводная; Трехфазная, четырехпроводная; Однофазная, между фазами; Однофазная, между фазой и нейтралью
|  |  | Степень защиты | Не менее IP20
|  |  | Тип монтажа | Необходим на DIN-рейку
|  |  | Тип подключения | Требуется винтовое соединение
|  |  | Частота | 50 или 60 |  | Гц
|  |  | Глубина установочная | Встраиваемая, 70…80 |  | мм
|  |  | Температура | окружающего воздуха максимальная, не должна превышать 40 °С, а ее среднее значение в течение 24 ч не должно превышать 35* °С, нижний предел температуры окружающего воздуха необходим минус 5 °С
|  |  | Указание положения разомкнутых или замкнутых главных контактов должно быть обеспечено | положением органа управления или отдельным механическим индикаторным устройством или двумя указанными способами
|  |  | Соединения | как электрические, так и механические, должны выдерживать механические нагрузки, характерные для нормальной эксплуатации
|  |  | Винты | применяемые для монтажа выключателей, не должны быть самонарезающего типа
34 | Выключатели тип 1 |  | Выключатель | Трехполюсный или Двухполюсный
|  |  | Номинальное напряжение выключателя | 400 или 230 |  | В
|  |  | Номинальный ток | 16 или 25 или 32 или 70 |  | А
|  |  | Характеристика срабатывания - кривая тока | С или В
|  |  | Номинальное поперечное сечение присоединяемых проводников | Максимум, не менее 25 |  | мм2
|  |  | Сеть питания выключателя | Трехфазная, трехпроводная; Трехфазная, четырехпроводная; Однофазная, между фазами; Однофазная, между фазой и нейтралью
|  |  | Степень защиты | Не менее IP20
|  |  | Тип монтажа | Необходим на DIN-рейку
|  |  | Тип подключения | Требуется винтовое соединение
|  |  | Частота | 50 или 60 |  | Гц
|  |  | Глубина установочная | Встраиваемая, до 75 |  | мм
|  |  | Температура | окружающего воздуха максимальная, не должна превышать 40 °С, а ее среднее значение в течение 24 ч не должно превышать 35 °С, нижний предел температуры окружающего воздуха необходим до минус 5 °С
|  |  | Указание положения разомкнутых или замкнутых главных контактов должно быть обеспечено | положением органа управления или отдельным механическим индикаторным устройством или двумя указанными способами
|  |  | Соединения | как электрические, так и механические, должны выдерживать механические нагрузки, характерные для нормальной эксплуатации
|  |  | Винты | применяемые для монтажа выключателей, не должны быть самонарезающего типа
35 | Выключатели тип 2 |  | Выключатель | Трехполюсный или Двухполюсный
|  |  | Номинальное напряжение выключателя | 400 или 230 |  | В
|  |  | Номинальный ток | 16 или 25 или 32 или 70 |  | А
|  |  | Характеристика срабатывания - кривая тока | С или В
|  |  | Номинальное поперечное сечение присоединяемых проводников | Максимум, не менее 25 |  | мм2
|  |  | Сеть питания выключателя | Трехфазная, трехпроводная; Трехфазная, четырехпроводная; Однофазная, между фазами; Однофазная, между фазой и нейтралью
|  |  | Степень защиты | Не менее IP20
|  |  | Тип монтажа | Необходим на DIN-рейку
|  |  | Тип подключения | Требуется винтовое соединение
|  |  | Частота | 50 и 60 |  | Гц
|  |  | Глубина установочная | Встраиваемая, до 73 |  | мм
|  |  | Температура | окружающего воздуха максимальная, не должна превышать 40 °С, а ее среднее значение в течение 24 ч не должно превышать 35 °С, нижний предел температуры окружающего воздуха необходим до минус 5 °С
|  |  | Указание положения разомкнутых или замкнутых главных контактов должно быть обеспечено | положением органа управления или отдельным механическим индикаторным устройством или двумя указанными способами
|  |  | Соединения | как электрические, так и механические, должны выдерживать механические нагрузки, характерные для нормальной эксплуатации
|  |  | Винты | применяемые для монтажа выключателей, не должны быть самонарезающего типа
36 | Выключатели тип 3 |  | Выключатель | Трехполюсный или Двухполюсный
|  |  | Номинальное напряжение выключателя | 400 или 230 |  | В
|  |  | Номинальный ток | 16 или 25 или 32 или 70 |  | А
|  |  | Характеристика срабатывания - кривая тока | С или В
|  |  | Номинальное поперечное сечение присоединяемых проводников | Максимум, не менее 25 |  | мм2
|  |  | Сеть питания выключателя | Трехфазная, трехпроводная; Трехфазная, четырехпроводная; Однофазная, между фазами; Однофазная, между фазой и нейтралью
|  |  | Степень защиты | Не менее IP20
|  |  | Тип монтажа | Необходим на DIN-рейку
|  |  | Тип подключения | Требуется винтовое соединение
|  |  | Частота | 50 или 60 |  | Гц
|  |  | Глубина установочная | Встраиваемая, до 75 |  | мм
|  |  | Температура | окружающего воздуха максимальная, не должна превышать 40 °С, а ее среднее значение в течение 24 ч не должно превышать 35 °С, нижний предел температуры окружающего воздуха необходим до минус 5 °С
|  |  | Указание положения разомкнутых или замкнутых главных контактов должно быть обеспечено | положением органа управления или отдельным механическим индикаторным устройством или двумя указанными способами
|  |  | Соединения | как электрические, так и механические, должны выдерживать механические нагрузки, характерные для нормальной эксплуатации
|  |  | Винты | применяемые для монтажа выключателей, не должны быть самонарезающего типа
37 | Выключатели тип 4 |  | Выключатель | Трехполюсный или Двухполюсный
|  |  | Номинальное напряжение выключателя | 400 или 230 |  | В
|  |  | Номинальный ток | 16 или 25 или 32 или 70 |  | А
|  |  | Характеристика срабатывания - кривая тока | С или В
|  |  | Номинальное поперечное сечение присоединяемых проводников | Максимум, не менее 25 |  | мм2
|  |  | Сеть питания выключателя | Трехфазная, трехпроводная; Трехфазная, четырехпроводная; Однофазная, между фазами; Однофазная, между фазой и нейтралью
|  |  | Степень защиты | Не менее IP20
|  |  | Тип монтажа | Необходим на DIN-рейку
|  |  | Тип подключения | Требуется винтовое соединение
|  |  | Частота | 45-65 |  | Гц
|  |  | Глубина установочная | Встраиваемая, до 75 |  | мм
|  |  | Температура | окружающего воздуха максимальная, не должна превышать 40 °С, а ее среднее значение в течение 24 ч не должно превышать 35 °С, нижний предел температуры окружающего воздуха необходим до минус 5 °С
|  |  | Указание положения разомкнутых или замкнутых главных контактов должно быть обеспечено | положением органа управления или отдельным механическим индикаторным устройством или двумя указанными способами
|  |  | Соединения | как электрические, так и механические, должны выдерживать механические нагрузки, характерные для нормальной эксплуатации
|  |  | Винты | применяемые для монтажа выключателей, не должны быть самонарезающего типа
38 | Канат двойной свивки ГОСТ 3070-88 |  | Диаметр центральной проволоки | 0.55; 0.22; 0.24; 0.45; 0.38; 0.32; 0.36; 0.28; 0.26 |  | мм
|  |  | По назначению должен быть | грузовой
|  |  | Маркировочная группа | от 1570(160) до 2160(220) |  | Н/мм2(кгс/мм2)
|  |  | Вид проволоки в зависимости от плотности цинка | С; Ж
|  |  | Направление свивки | правое; левое
|  |  | Диаметр | 3.3; 8.1; 3.9; 5.8; 4.8; 3.6; 4.2; 5.5; 6.5 |  | мм
|  |  | Точность изготовления | нормальная; повышенная
|  |  | По способу свивки | раскручивающиеся; нераскручивающиеся
|  |  | Марка по механическим свойствам | В; ВК; 1
|  |  | Диаметр проволоки в слоях | 0.20; 0.22; 0.40; 0.50; 0.36; 0.26; 0.24; 0.30; 0.34 |  | мм
|  |  | По виду покрытия | без покрытия; из оцинкованной проволоки
|  |  | Степень уравновешенности | рихтованный; нерихтованный
39 | Клипсы для труб ПНД |  | Назначение и применение клипсы | [для крепления труб ] |  | -
|  |  | Материал изготовления | [полиэтилен] |  | -
|  |  | Диаметр закрепляемой трубы | 32; 25 |  | мм
|  |  | Цвет материала | серый, светло-серый, коричневый; черный, белый, зеленый, синий |  | -
40 | Розетка штепсельная, ГОСТ IEC 60309-1-2016 |  | Тип | одинарная; двойная |  | -
|  |  | Материал | пластик |  | -
|  |  | Вид | Внутренняя, внешняя |  | -
|  |  | Розетки | со встроенным коммутационным устройством или без него |  | -
|  |  | Цвет розетки | белый; бежевый |  | -
|  |  | Глубина | ≥ 25 не более 35 |  | мм
|  |  | Номинальный ток | 20;16;32;30;63;60;10 |  | А
|  |  | Наличие заземления | Наличие или отсутствие |  | -
|  |  | Наружное соединение заземления | 25;4;6;8;10;2.6;14 |  | мм2
|  |  | По наличию блокировки | без блокировки; с механической блокировкой |  | -
|  |  | Поперечное сечение подсоединяемых одно- и многожильных проводников | 1*-25* |  | мм2
|  |  | Степень защиты от проникновения воды и твердых веществ ГОСТ 14254-2015 | от IP23 |  | -
|  |  | Длина | > 70 |  | мм
|  |  | Частота | 60 или 50 |  | Гц
|  |  | Номинальное напряжение | 100-415 |  | В
|  |  | Климатическое исполнение | УХЛ 4 или УХЛ3 |  | -
|  |  | Серия | II или I |  | -
|  |  | Ширина | > 70 |  | мм
41 | Шнур, ГОСТ 7399-97, ГОСТ 22483-2012 (IEC 60228:2004) |  | Шнур | [с параллельными жилами, с поливинилхлоридной изоляцией, с поливинилхлоридной оболочкой, гибкий на напряжение до 380 В для систем 380/380 В, со скрученными жилами]; [с параллельными жилами, с поливинилхлоридной изоляцией, с поливинилхлоридной оболочкой, гибкий на напряжение до 380 В для систем 380/380 В]; [со скрученными жилами, с резиновой изоляцией, в оплетке из хлопчатобумажной швейной нитки, синтетической нити или из их комбинации, гибкий, на напряжение до 380 В для систем 380/380 В]
|  |  | Число и номинальное сечение жил | 2х1.5; 3х0.75; 3х1.5 |  | мм2
|  |  | Климатическое исполнение по ГОСТ 15150 | УХЛ; У; Т
|  |  | Категория размещения по ГОСТ 15150 | 1 или 2 или 4 или 3
42 | Кабельная стяжка (хомут стяжной) ГОСТ Р МЭК 62275-2015 |  | Материал | Металлическая; неметаллическая; композитная
|  |  | диаметр | 10*-45* |  | мм
|  |  | Тип | 1; 2
|  |  | Длина | [175] |  | мм
|  |  | По сопротивлению ультрафиолетовому излучению | Не регламентировано; стойкие
|  |  | По сопротивлению коррозии для металлических и композитных элементов | Не регламентировано; стойкие
|  |  | Температура плавления минимальная | Не ниже +260 |  | С
|  |  | Масса | Не более 3 |  | грамм
43 | Кабели силовые |  | Число жил | [3]
|  |  | Исполнение | С поливинилхлоридной изоляцией в оболочке из поливинилхлоридного пластиката пониженной горючести
|  |  | Кабели | стойкими к воздействию повышенной относительной влажности воз- духа до 98 % при температуре окружающей среды до +35 °С
|  |  | Напряжение | 1 |  | кВ
|  |  | Материал жил | Алюминиевая или медная
|  |  | Срок службы | > 20 |  | лет
|  |  | Жилы | секторные или круглые
|  |  | Сечение жилы | 1.5 |  | мм2
|  |  | Жилы | Однопроволочные или многопроволочные
44 | Кабели силовые |  | Число жил | [4]
|  |  | Исполнение | С поливинилхлоридной изоляцией в оболочке из поливинилхлоридного пластиката пониженной горючести
|  |  | Кабели | стойкими к воздействию повышенной относительной влажности воз- духа до 98 % при температуре окружающей среды до +35 °С
|  |  | Напряжение | от 0.66 |  | кВ
|  |  | Материал жил | Алюминиевая или медная
|  |  | Срок службы | > 25 |  | лет
|  |  | Жилы | секторные или круглые
|  |  | Сечение жилы | 2,5 |  | мм2
|  |  | Жилы | Однопроволочные или многопроволочные
45 | Кабель силовой, ГОСТ 31996-2012 |  | Число токопроводящих жил | 4;3;2 |  | шт
|  |  | Класс токопроводящей жилы | 1, 2 |  | -
|  |  | Номинальное сечение основных токопроводящих жил | Не менее 1.5 |  | мм2
|  |  | Марка кабеля | [ВВГнг-LS] |  | -
46 | Трубы гибкие гофрированные |  | Наружный диаметр | двадцать; двадцать пять |  | мм
|  |  | Диаметр стальной проволоки зонда | >ноль целых шесть десятых ≤один |  | мм
|  |  | Защита от проникновения внешних твердых предметов | должна присутствовать
|  |  | Предназначена для | защиты изолированных проводов и кабелей от повреждений
|  |  | Зонд | в виде стальной проволоки
|  |  | Степень защиты от внешних твердых предметов | >IP 40
|  |  | Цвет | серый или черный и оранжевый
|  |  | Применяются для | открытой, скрытой проводки
|  |  | Материал | поливинилхлорид; полиэтилен низкого давления
|  |  | Защита от вредного воздействия в результате проникновения воды | присутствует или отсутствует
|  |  | Климатическое исполнение | УХЛ3 или УХЛ2
|  |  | Максимальная рабочая температура | от +40 |  | ºС
|  |  | Минимальная рабочая температура | до -35
|  |  | Зонд | присутствует или отсутствует
|  |  | Поверхность | однородная, без вздутий и расслоений, трещин и недоливов, раковин, сколов и прочих посторонних включений
|  |  | Поверхность труб | гофрированная
|  |  | Категория горения поливинилхлоридных труб | [ПВ-0]
|  |  | Длина должна быть | десять, от пятнадцать до двадцать пять |  | м
|  |  | По показателям горючести, воспламеняемости, дымообразующей способности | группа Г4, В3, Д4
Инструкция по заполнению «Форма требований заказчика к характеристикам объекта закупки и инструкция по её заполнению» Участник закупки представляет информацию о конкретных показателях товара, соответствующих значениям, установленным в документации об электронном аукционе в форме «Форма требований заказчика к характеристикам объекта закупки и инструкция по её заполнению» на листах первом и втором (далее – аукционная документация), и указание на товарный знак (при наличии). Информация настоящего абзаца включается в заявку на участие в электронном аукционе в случае отсутствия в документации об электронном аукционе указания на товарный знак или в случае, если участник закупки предлагает товар, который обозначен товарным знаком, отличным от товарного знака, указанного в документации об электронном аукционе. Все предлагаемые товары должны соответствовать нормативным документам. В случае отсутствия в нормативной документации значений по требуемым параметрам каких-либо из закупаемых товаров или применяемых при производстве работ, оказании услуг, поставки товаров, то по данным параметрам в графе «Значение, предлагаемое участником» допускается предоставлять конкретные значения, либо ставить прочерк «-», либо указывать «не нормируется», либо указать «отсутствует». Если в столбце одного и того же показателя, «Наименование показателя товара» указано «не», а в столбце «Требуемое значение показателя, установленное заказчиком» указано «менее», то следует считать данное выражение как единое требования «не менее», аналогично со словосочетанием «не более» и остальными словосочетаниями в соответствие с инструкцией. Участнику закупки необходимо указывать конкретные показатели характеристики каждого вида (типа) товара (материала), применяемого при производстве работ, оказании услуг указанного в «форме требований заказчика к качественным характеристикам (потребительским свойствам) и иным характеристикам товара, используемого при выполнении работ по строительству, реконструкции, капитальному и текущему ремонту объектов капитального строительства, линейных объектов, и предложения участника электронного аукциона в отношении объектов закупки и инструкция по ее заполнению». В форме могут быть использованы следующие знаки и обозначения: Символ «±» - означает что, участнику следует предоставить в заявке конкретный показатель равный указанному или с отклонением в большую или меньшую сторону в пределах указанного предельного отклонения; Символ «<», слово «менее» - означает что, участнику следует предоставить в заявке конкретный показатель, менее указанного значения; Символ «>», слово «более» - означает что, участнику следует предоставить в заявке конкретный показатель, более указанного значения; Слова «не менее», «не должен быть менее» , с учетом всех форм слов - означает что, участнику следует предоставить в заявке конкретный показатель, более указанного значения или равный ему; Слова «не более», «не должен быть более», с учетом всех форм слов - означает что, участнику следует предоставить в заявке конкретный показатель, менее указанного значения или равный ему; Символ «≥» - означает что, участнику следует предоставить в заявке конкретный показатель, более указанного значения или равный ему; Символ «≤» - означает что, участнику следует предоставить в заявке конкретный показатель, менее указанного значения или равный ему; Слова «Не выше», «не должен быть выше», «не превышает», «не должен превышать», с учетом всех форм слов - означает что, участнику следует предоставить в заявке конкретный показатель, не более указанного значения, но не равный ему; Слова «Не ниже», «не должен быть ниже», с учетом всех форм слов - означает что, участнику следует предоставить в заявке конкретный показатель, не менее указанного значения или равный ему; При этом, символы «±», «<», «>», «≥», «≤» устанавливаются в требуемом значении Сведений о товарах слева от числового значения показателя. В случае указания требуемого значения с использованием символа «[ ]» или заключенные в кавычки вне зависимости от применения иных символов (знаков, союзов, слов), установленных настоящей инструкцией, участнику закупки необходимо представить данный показатель как значение показателя, который не может изменяться. В случае, если значения или диапазоны значений параметра указаны с использованием символа «запятая», союза «и», - участнику закупки необходимо предоставить все значения показателя или все диапазоны значений, указанных через данные символ, союз. В случае, если значения или диапазоны значений параметра указаны с использованием символа «точка с запятой», союза «или», - участнику закупки необходимо предоставить одно из указанных значений или диапазонов значений, указанных через данный символ. В случае, если значения или диапазоны значений параметра указаны одновременно с использованием символов «точка с запятой», «запятая», - участнику закупки необходимо представить в заявке значения или диапазоны значений, разделенных символом «точка с запятой». В случае если требуемое значение параметра товара сопровождается словами: «от» и «до», «от» или «до», то участнику закупки необходимо предоставить конкретный(-ые) показатель (-и) из данного диапазона не включая крайние значения. Символы «многоточие», «тире» установленные между значениями, следует читать как необходимость указания диапазона значений, не включая крайние значения. В случае, если требуемое значение параметра сопровождается знаком * (звездочка), в том числе значение, включенное в диапазон значений, то участник вправе указать крайнее значение требуемого параметра. При этом, не допускается указание крайнего значения параметра, не сопровождающегося знаком * (звездочка). Ответственность за достоверность сведений о конкретных показателях используемого товара, товарном знаке (при наличии), наименование страны происхождения товара (в случае установления заказчиком в извещении о проведении электронного аукциона, документации об электронном аукционе условий, запретов, ограничений допуска товаров, происходящих из иностранного государства или группы иностранных государств), указанных в первой части заявки на участие в аукционе в электронной форме, несет участник закупки. В случае, указания в форме слов, знаков и символов, значение которых не указано в инструкции, то трактовать их необходимо, как обычные слова, знаки препинания и пр., которые не требуют от Участников их применения при указании значений в первой части заявки. Значение, предоставляемое участником закупки, не должно допускать разночтения или двусмысленное толкование и содержать в т.ч. уточняющие слова (с учетом всех форм слов): «эквивалент», «требуется», «необходим», «должен быть», «должно быть», «должны быть», «должна быть», «не более», «не менее», «менее», «более», «превышает», «не превышает», «не выше», «не ниже», «от», «до», «>» , «<», «≤» , «≥», «или» и т.д., то есть должны быть конкретными, за исключение случаев, когда значение показателя не может иметь конкретное значение в соответствие с инструкцией. В случае установления требований к степеням защиты следует учитывать следующие положения, IP указывается двумя значениями: первое значение – степень защиты от внешних твердых предметов, второе значение – степень защиты от вредного воздействия от проникновения воды. При указании в технических характеристиках словосочетания, например «более IP 44», участником применяется уточняющее слово к двум значениям, то есть должно быть указано «IP 55», то же самое касается и других уточняющих слов. В случае установления требований отдельно к первому или второму значению, уточняющее слово применяется только к указанному значению, другое значение остаётся в неизменном виде: например, установлено «степень защиты от внешних твердых предметов более IP 44», должно быть указано «IP 54». При указании в документации о закупке товарных знаков товаров считать описание объекта с применением слов «или эквивалент», за исключением указания в настоящей документации о закупке случаев несовместимости товаров, и необходимости обеспечения взаимодействия таких товаров с товарами, используемыми заказчиком, а также случаев закупок запасных частей и расходных материалов к машинам и оборудованию, используемым заказчиком, в соответствии с технической документацией на указанные машины и оборудование. При указании температурных характеристик к требуемому параметру в виде «рабочая температура» ухудшение характеристик (сужение температурного диапазона) не допускается.

## Лист2
Приложение № 1 к Техническому заданию.
Форма требований Заказчика к характеристикам объекта закупки и инструкция по её заполнению.
№ п/п | Наименование товара | Указание на товарный знак (при наличии), страна происхождения | Требования к функциональным, техническим и качественным, эксплуатационным характеристикам товара |  |  | Ед. измерения
|  |  | Наименование показателя товара | Требуемое значение | Значение, предлагаемое участником
1. | Шурупы с полукруглой головкой ГОСТ 1144-80, ГОСТ 1147-80 |  | Диаметр шурупов | 3.5; 4.0 |  | мм
|  |  | Материал изготовления шурупов | из углеродистых сталей; из коррозионностойких сталей; из латуни
|  |  | Покрытие | Применяется; не применяется
|  |  | Исполнение | С прямым или крестообразным шлицем
|  |  | Шаг резьбы | 1.5; 1.75 |  | мм
|  |  | Длина шурупа | 50 или 45 или 40 |  | мм
|  |  | Покрытие при применении | Цинковое, хроматированное; Цинковое
2. | Шурупы тип 1 ГОСТ 1144-80 |  | Вид головки шурупа | С полукруглой головкой
|  |  | Материал изготовления шурупа | Сталь
|  |  | Исполнение шурупа | от 1* до 4*
|  |  | Диаметр резьбы шурупа | от 1.6* до 3* |  | мм
|  |  | Длина шурупа | от 7* до 18* |  | мм
3. | Шурупы тип 2 ГОСТ 1144 - 80, ГОСТ 1147-80 |  | Головка шурупа | С полукруглой головкой
|  |  | Вид покрытия стального шурупа | Цинковое; Никелевое; Цинковое хроматированное
|  |  | Толщина цинкового покрытия стального шурупа | 9; 6 |  | мкм
|  |  | Исполнение стального шурупа | 2 и 3
|  |  | Диаметр резьбы стального шурупа исполнения 2 | 2.5; 3 |  | мм
|  |  | Диаметр резьбы стального шурупа исполнения 3 | 4; 5 |  | мм
|  |  | Длина стального шурупа, l | от 7 до 22, от 25 до 60 |  | мм
|  |  | Материал изготовления шурупа | из коррозионностойкой стали; из углеродистой стали
4. | Болты расчетные, ГОСТ 24379.1-2012, ГОСТ 24379.0-2012, ГОСТ 535-2005, ГОСТ 19281-89 |  | Тип, исполнение болта | 2,3;3,2;6,1;2,1;4,2
|  |  | Марка стали шпилек | Ст3сп4; Ст3пс4; 09Г2С6; 10Г2С1
|  |  | Анкерная плита | круглая или квадратная или составная или литая или отсутствует
|  |  | Диаметр D конической втулки | не более 82 или отсутствует
|  |  | Номинальный диаметр резьбы | до 140 |  | мм
|  |  | Ширина s шайбы | не менее 4 |  | мм
|  |  | Установка | до бетонирования фундаментов; на готовые фундаменты в колодцы
|  |  | По способу закрепления в бетоне фундамента | с помощью эпоксидного клея, цементно-песчаных смесей; с помощью разжимных цанг; непосредственным взаимодействием элементов шпилек и анкерных плит болтов с бетоном фундаментов
5. | Болты, ГОСТ 24379.1-2012, ГОСТ 24379.0-2012 |  | Шаг резьбы | крупный; мелкий
|  |  | Болты для климатического района строительства по ГОСТ 16350-80 | I или II
|  |  | По способу установки в фундамент устанавливаемые | до бетонирования; на готовые фундаменты
|  |  | Анкерная плита болта | круглая или квадратная или отсутствует
|  |  | Назначение | для крепления и фиксации строительных конструкций и оборудования
|  |  | По способу закрепления в бетоне фундамента болты | закрепляемые непосредственным взаимодействием элементов (шпилек и анкерных плит) с бетоном фундаментов;закрепляемые с помощью разжимных цанг;закрепляемые с помощью эпоксидного и силоксанового клея, а также цементно-песчаных смесей
|  |  | Наименование | изогнутые; составные; с коническим концом; прямые; с анкерной плитой; съемные
|  |  | Марки стали шпилек расчетных болтов | 10Г2С1;Ст3пс; Ст3сп;10Г2С1
|  |  | Исполнение | 1;2;3;не применяется
|  |  | Диаметр разжимной цанги | 24;34;30;17;50;42;68;58;отсутствует |  | мм
|  |  | Диаметр конической втулки | 82;22;29;35;42;52;72;62; отсутствует |  | мм
|  |  | По условиям эксплуатации | расчетные и конструктивные
|  |  | Номинальный диаметр резьбы шпильки | Не менее 12 |  | мм
|  |  | Диаметр D шайбы | Не менее 36 до 240 |  | мм
|  |  | Категория стали | 4 или 2 или 6
|  |  | Марка стали шпилек конструктивных болтов | Ст3кп; Ст3пс; Ст3сп
|  |  | Высота муфты Н | 250;190;170;140;120; отсутствует |  | мм
|  |  | Сторона В квадратной анкерной плиты | < 360 ; отсутствует |  | мм
|  |  | Диаметр анкерной плиты | 135;145;165;185; отсутствует |  | мм
|  |  | Муфты болтов | из круглой стали, обычной точности прокатки; не применяется
|  |  | Гайки по | ГОСТ ISO 4032-2014, ГОСТ ISO 8673-2014; ГОСТ 10605-94
6. | Болты, ГОСТ 24379.1-2012, ГОСТ 24379.0-2012 |  | Шаг резьбы | Крупный, не более 6; мелкий, 6 |  | мм
|  |  | Номинальный диаметр резьбы | от 48* |  | мм
|  |  | Анкерная плита длиной и шириной В | 190; 220; отсутствует 260; 300;300;320 или 360 |  | мм
|  |  | Анкерная плита с диаметром D | 100 или 82 или 145 или 90 или 135 или 60 ли 165 или 74 или 66 или 185 |  | мм
|  |  | Детали и сборочные единицы комплекта | шпилька, шайба, гайка; шпилька, плита анкерная, шайба, гайка; шпилька, шайба, гайка, втулка коническая; цанга разжимная, шпилька, шайба, гайка; арматура анкерная, шпилька, шайба, гайка
|  |  | Исполнение | 3 или 2 или 1
|  |  | Тип болта | 6; 5; 4; 1 или 2
|  |  | Климатическое исполнение по ГОСТ 16350-80 | I1или II5
|  |  | По способу установки в фундамент подразделяются | устанавливаемые до бетонирования фундаментов или устанавливаемые на готовые фундаменты
|  |  | По способу закрепления в бетоне фундамента | закрепляемые непосредственным взаимодействием элементов шпилек, анкерных плит болтов с бетоном фундаментов; закрепляемые с помощью эпоксидного или силоксанового клея; цементно-песчаных смесей; закрепляемые с помощью разжимных цанг
7. | Болты ГОСТ 28778-90, ГОСТ 24379.0-2012, ГОСТ 9.306-85 |  | Типоразмер БСР | М12х110, М16х150; М20х200, М10х100; М22х250, М8х85
|  |  | Климатическое исполнение по ГОСТ 15150-69 | УХЛЗ; У3.1; У3
|  |  | Покрытие болтов | цинковым хроматированием; кадмиевым хроматированием; антикоррозионным покрытием
|  |  | БСР т в сборе | болт, заклинивающий элемент, плоская шайба по ГОСТ 6958, гайка по ГОСТ 6402
|  |  | Обозначение антикоррозийного покрытия по ГОСТ 9.306-85 | Ц.хр/лкп; Ц.фос.гфж; не применяется; Ц.фос/лкп; Кд
|  |  | Сталь деталей БСР | Углеродистая сталь класса прочности 6.6 или углеродистая сталь с добавками класса прочности 8.8; Ст3пс2; 20; углеродистая стать без добавок закаленная и отпущенная класса прочности 10.9
8. | Винты самонарезающие с уплотнительной прокладкой |  | Диаметр стержня | от 3.5 до 5 |  | мм
|  |  | Материал винтов | сталь, гальванически оцинкованная |  | -
|  |  | Тип наконечника | сверло |  | -
|  |  | Тип головки | шестигранная головка |  | -
|  |  | Длина винта | от 30 и до 50* |  | мм
9. | Шурупы с полукруглой головкой ГОСТ 1144-80 стандартной длины |  | Исполнение | 2, 3; 4; 1; 2
|  |  | Диаметр шурупа d | 5 или 6 или 4 или 8 |  | мм
|  |  | Длина l шурупа | 45; 40; 16; 50; 35 |  | мм
10. | Шурупы с полукруглой головкой, ГОСТ 1144-80 |  | Длина шурупа | 35, 50 |  | мм
|  |  | Диаметр резьбы | 5 |  | мм
|  |  | Номер крестообразного шлица | не более 2 |  | -
|  |  | Диаметр головки | 10.0 |  | мм
|  |  | Глубина крестообразного шлица | не более 2.8 |  | мм
|  |  | Диаметр крестообразного шлица | До 5.2* |  | мм
|  |  | Шаг резьбы | 2 |  | мм
|  |  | Высота головки | 3.5 |  | мм
|  |  | Внутренний диаметр резьбы | не более 3.5 |  | мм
|  |  | Исполнение | 1; 3 |  | -
11. | Дюбель распорный 6х40 мм |  | Форма | С шипами и усами
|  |  | Материалы основания | камень, бетон, кирпич, газобетон, пенобетон, керамзитобетон
|  |  | Материал изделия | ПВХ; Полипропилен
|  |  | Цвет | Серый или синий
12. | Дюбель распорный с металлическим стержнем |  | Исполнение | 1 (шпилька с конусом) или 2 (шпилька и конус)
|  |  | Номинальный диаметр резьбы d дюбеля | от 10* до 16* |  | мм
|  |  | Длина дюбеля в сборе | не более 240 |  | мм
|  |  | Диаметр цанги | не более 22 |  | мм
|  |  | Длина цанги | не более 240 |  | мм
|  |  | Номинальный диаметр резьбы дюбеля, сопрягаемого со шпилькой с конусом | не более 16 или отсутствует |  | мм
|  |  | Длина шпильки с конусом | не менее 110 или отсутствует |  | мм
|  |  | Номинальный диаметр резьбы дюбеля, сопрягаемого со шпилькой | не менее 10 или отсутствует |  | мм
|  |  | Длина шпильки | не более 240 |  | мм
|  |  | Номинальный диаметр резьбы дюбеля, сопрягаемого с конусом | не более 16 или отсутствует |  | мм
|  |  | Длина конуса | не более 25 |  | мм
|  |  | Диаметры наружный и внутренний втулки | не менее 11.1 и до 20 |  | мм
|  |  | Длина втулки | не менее 25.5 |  | мм