## Смета
"СОГЛАСОВАНО" | [15 empty] | "УТВЕРЖДАЮ"
Подрядчик | [15 empty] | Заказчик
[5 empty] | / |  |  |  | / | [10 empty] | / |  |  |  |  | /
"___"_____________2020 г. | [15 empty] | "___"_____________2020 г.
Наименование стройки: | [5 empty] | МОРП. Переустройство сетей водоснабжения.
Объект №
Локальный сметный расчет
(Локальная смета)
на
Наименование объекта: | [5 empty] | МОРП. Переустройство сетей водоснабжения.
Основание: |  |  | Проектная документация.
[18 empty] | В базисном уровне цен |  |  | В текущем уровне цен
[12 empty] | Сметная стоимость | [5 empty] | 116.39 |  |  | 558.216 |  | тыс.руб.
[12 empty] | Нормативная трудоемкость | [5 empty] | 159 |  |  |  |  | чел.-ч
[12 empty] | Сметная заработная плата | [5 empty] | 1.398 |  |  | 41.881 |  | тыс.руб.
Составлен(а) в уровне цен на январь 2020 г.
№пп | Шифр расценки и коды ресурсов |  |  | Наименование работ и затрат |  |  |  | Ед. изм. |  |  | Кол-во единиц |  |  | Цена на ед. изм., руб. | Поправочные коэффициенты |  | Стоимость в ценах 2000г. |  | Номер пункта и коэффициенты пересчета |  |  | Стоимость в текущих ценах, руб. |  | ЗТР всего, чел-ч
1 | 2 |  |  | 3 |  |  |  | 4 |  |  | 5 |  |  | 6 | 7 |  | 8 |  | 9 |  |  | 10 |  | 11
Земляные работы
1 | Е01-01-004-05 |  |  | Разработка грунта в отвал экскаваторами «драглайн» или «обратная лопата» с ковшом вместимостью 0,25 м3, группа грунтов 2. |  |  |  | 1000 м3 грунта |  |  | 0.50016 |  |  | 4214.1 |  |  |  |  | Е01-01-004-05
|  |  |  | ЗП | [9 empty] | 100.31 | 1 |  | 50.17 |  | 30.05 |  |  | 1507.64
|  |  |  | ЭМ | [9 empty] | 4113.79 | 1 |  | 2057.55 |  | 10.91 |  |  | 22447.91
|  |  |  | в т.ч. ЗПМ | [9 empty] | 681.62 | 1 |  | (340,92) |  | 30.05 |  |  | (10244,62)
|  |  |  | МР | [9 empty] | 0 | 1 |  | 0 |  | 0 |  |  | 0
|  |  |  | НР от ФОТ |  |  |  | % |  |  | 95 | [5 empty] | 371.54 |  |  |  |  | 11164.65
|  |  |  | СП от ФОТ |  |  |  | % |  |  | 50 | [5 empty] | 195.55 |  |  |  |  | 5876.13
|  |  |  | ЗТР |  |  |  | чел-ч |  |  | 12.86 |  |  |  | 1 | [8 empty] | 6.43
|  |  |  | Всего по позиции | [12 empty] | 2674.81 |  |  |  |  | 40996.33 |  | 6.43
2 | Е01-01-014-05 |  |  | Разработка грунта с погрузкой на автомобили-самосвалы экскаваторами с ковшом вместимостью 0,25 м3, группа грунтов 2 |  |  |  | 1000 м3 грунта |  |  | 0.00827 |  |  | 6407.34 |  |  |  |  | Е01-01-014-05
|  |  |  | ЗП | [9 empty] | 244.3 | 1 |  | 2.02 |  | 30.05 |  |  | 60.71
|  |  |  | ЭМ | [9 empty] | 6158.7 | 1 |  | 50.93 |  | 11.41 |  |  | 581.14
|  |  |  | в т.ч. ЗПМ | [9 empty] | 1045.04 | 1 |  | (8,64) |  | 30.05 |  |  | (259,71)
|  |  |  | МР | [9 empty] | 4.34 | 1 |  | 0.04 |  | 15.33 |  |  | 0.55
|  |  |  | НР от ФОТ |  |  |  | % |  |  | 95 | [5 empty] | 10.13 |  |  |  |  | 304.4
|  |  |  | СП от ФОТ |  |  |  | % |  |  | 50 | [5 empty] | 5.33 |  |  |  |  | 160.21
|  |  |  | ЗТР |  |  |  | чел-ч |  |  | 31.32 |  |  |  | 1 | [8 empty] | 0.26
|  |  |  | Всего по позиции | [12 empty] | 68.45 |  |  |  |  | 1107.01 |  | 0.26
3 | Е01-02-057-02 |  |  | Разработка грунта вручную в траншеях глубиной 2,5 м без креплений с откосами, группа грунтов 2 |  |  |  | 100 м3 грунта |  |  | 0.1654 |  |  | 1201.2 |  |  |  |  | Е01-02-057-02
|  |  |  | ЗП | [9 empty] | 1201.2 | 1 |  | 198.68 |  | 30.05 |  |  | 5970.29
|  |  |  | НР от ФОТ |  |  |  | % |  |  | 80 | [5 empty] | 158.94 |  |  |  |  | 4776.23
|  |  |  | СП от ФОТ |  |  |  | % |  |  | 45 | [5 empty] | 89.41 |  |  |  |  | 2686.63
|  |  |  | ЗТР |  |  |  | чел-ч |  |  | 154 |  |  |  | 1 | [8 empty] | 25.47
|  |  |  | Всего по позиции | [12 empty] | 447.03 |  |  |  |  | 13433.15 |  | 25.47
4 | Е01-01-033-01 |  |  | Засыпка траншей и котлованов с перемещением грунта до 5 м бульдозерами мощностью 59 кВт (80 л.с.), группа грунтов 1 |  |  |  | 1000 м3 грунта |  |  | 0.5167 |  |  | 465.88 |  |  |  |  | Е01-01-033-01
|  |  |  | ЭМ | [9 empty] | 465.88 | 1 |  | 240.72 |  | 13.82 |  |  | 3326.75
|  |  |  | в т.ч. ЗПМ | [9 empty] | 88.16 | 1 |  | (45,55) |  | 30.05 |  |  | (1368,85)
|  |  |  | НР от ФОТ |  |  |  | % |  |  | 95 | [5 empty] | 43.27 |  |  |  |  | 1300.41
|  |  |  | СП от ФОТ |  |  |  | % |  |  | 50 | [5 empty] | 22.78 |  |  |  |  | 684.43
|  |  |  | Всего по позиции | [12 empty] | 306.77 |  |  |  |  | 5311.59 |  | 0
5 | А03-22-01-020 |  |  | Перевозка грунта автомобилями-самосвалами грузоподъемностью 10 т работающих из карьера на расстояние от 1,5 до 2,0 км |  |  |  | 1 т груза |  |  | 14.4725 |  |  | 2.63 | 1 |  | 38.06 |  | 8.5 |  |  | 323.53
|  |  |  | Всего по позиции | [12 empty] | 38.06 |  |  |  |  | 323.53 |  | 0
6 | Р68-12-2 |  |  | Разборка покрытий и оснований щебеночных |  |  |  | 100 м3 конструкций |  |  | 0.0294 |  |  | 596.33 |  |  |  |  | Р68-12-2
|  |  |  | ЗП | [9 empty] | 144.57 | 1 |  | 4.25 |  | 30.05 |  |  | 127.72
|  |  |  | ЭМ | [9 empty] | 451.76 | 1 |  | 13.28 |  | 10.09 |  |  | 134.01
|  |  |  | в т.ч. ЗПМ | [9 empty] | 59.01 | 1 |  | (1,73) |  | 30.05 |  |  | (52,13)
|  |  |  | МР | [9 empty] | 0 | 1 |  | 0 |  | 0 |  |  | 0
|  |  |  | НР от ФОТ |  |  |  | % |  |  | 104 | [5 empty] | 6.22 |  |  |  |  | 187.04
|  |  |  | СП от ФОТ |  |  |  | % |  |  | 60 | [5 empty] | 3.59 |  |  |  |  | 107.91
|  |  |  | ЗТР |  |  |  | чел-ч |  |  | 18.37 |  |  |  | 1 | [8 empty] | 0.54
|  |  |  | Всего по позиции | [12 empty] | 27.34 |  |  |  |  | 556.68 |  | 0.54
7 | Е27-04-001-04 |  |  | Устройство подстилающих и выравнивающих слоев оснований из щебня |  |  |  | 100 м3 материала основания (в плотном теле) |  |  | 0.0294 |  |  | 3578.42 |  |  |  |  | Е27-04-001-04
|  |  |  | ЗП | [9 empty] | 195.7 | 1 |  | 5.75 |  | 30.05 |  |  | 172.9
|  |  |  | ЭМ | [9 empty] | 3365.64 | 1 |  | 98.95 |  | 6.95 |  |  | 687.7
|  |  |  | в т.ч. ЗПМ | [9 empty] | 278.72 | 1 |  | (8,19) |  | 30.05 |  |  | (246,24)
|  |  |  | МР | [9 empty] | 17.08 | 1 |  | 0.5 |  | 8.72 |  |  | 4.38
|  |  |  | НР от ФОТ |  |  |  | % |  |  | 142 | [5 empty] | 19.79 |  |  |  |  | 595.18
|  |  |  | СП от ФОТ |  |  |  | % |  |  | 95 | [5 empty] | 13.24 |  |  |  |  | 398.18
|  |  |  | ЗТР |  |  |  | чел-ч |  |  | 24.19 |  |  |  | 1 | [8 empty] | 0.71
|  |  |  | Всего по позиции | [12 empty] | 138.23 |  |  |  |  | 1858.34 |  | 0.71
8 | 4080041 |  |  | Щебень из гравия для строительных работ марка 1000, фракция 5(3)-10 мм |  |  |  | м3 |  |  | 3.822 |  |  | 217.22 | 1 |  | 830.21 |  | 9.56 |  |  | 7936.85
|  |  |  | Итого по разделу | [12 empty] | 4530.9 |  |  |  |  | 71523.48
Колодцы водопроводные
9 | Е23-01-001-01 |  |  | Устройство основания песчаного (для колодцев в сухих грунтах) |  |  |  | 10 м3 основания |  |  | 0.0264 |  |  | 726.15 |  |  |  |  | Е23-01-001-01
|  |  |  | ЗП | [9 empty] | 83.33 | 1 |  | 2.2 |  | 30.05 |  |  | 66.11
|  |  |  | ЭМ | [9 empty] | 34.96 | 1 |  | 0.92 |  | 8.44 |  |  | 7.79
|  |  |  | в т.ч. ЗПМ | [9 empty] | 3.52 | 1 |  | (0,09) |  | 30.05 |  |  | (2,79)
|  |  |  | МР | [9 empty] | 607.86 | 1 |  | 16.05 |  | 9.96 |  |  | 159.83
|  |  |  | НР от ФОТ |  |  |  | % |  |  | 130 | [5 empty] | 2.98 |  |  |  |  | 89.57
|  |  |  | СП от ФОТ |  |  |  | % |  |  | 89 | [5 empty] | 2.04 |  |  |  |  | 61.32
|  |  |  | ЗТР |  |  |  | чел-ч |  |  | 10.2 |  |  |  | 1 | [8 empty] | 0.27
|  |  |  | Всего по позиции | [12 empty] | 24.19 |  |  |  |  | 384.62 |  | 0.27
10 | Е22-04-001-01 |  |  | Устройство круглых колодцев из сборного железобетона в грунтах сухих |  |  |  | 10 м3 железобетонных и бетонных конструкций колодца |  |  | 0.3112 |  |  | 24086.5 |  |  |  |  | Е22-04-001-01
|  |  |  | ЗП | [9 empty] | 929.06 | 1 |  | 289.12 |  | 30.05 |  |  | 8688.16
|  |  |  | ЭМ | [9 empty] | 2989.09 | 1 |  | 930.2 |  | 9.53 |  |  | 8864.85
|  |  |  | в т.ч. ЗПМ | [9 empty] | 279.15 | 1 |  | (86,87) |  | 30.05 |  |  | (2610,49)
|  |  |  | МР | [9 empty] | 20168.35 | 1 |  | 6276.39 |  | 6.28 |  |  | 39415.73
| 4033120 |  |  | Плиты железобетонные покрытий, перекрытий и днищ |  |  |  | м3 |  |  | -1.2292 |  |  | 1382.89 | 1 |  | -1699.9 |  | 9.6 |  |  | -16319.08
| 4030120 |  |  | Кольца для колодцев сборные железобетонные диаметром 1500 мм |  |  |  | м |  |  | -2.9875 |  |  | 806.47 | 1 |  | -2409.35 |  | 4.47 |  |  | -10769.77
| 4030118 |  |  | Кольца для колодцев сборные железобетонные диаметром 700 мм |  |  |  | м |  |  | -1.805 |  |  | 375.59 | 1 |  | -677.92 |  | 4.17 |  |  | -2826.95
|  |  |  | НР от ФОТ |  |  |  | % |  |  | 130 | [5 empty] | 488.79 |  |  |  |  | 14688.25
|  |  |  | СП от ФОТ |  |  |  | % |  |  | 89 | [5 empty] | 334.63 |  |  |  |  | 10055.8
|  |  |  | ЗТР |  |  |  | чел-ч |  |  | 106.3 |  |  |  | 1 | [8 empty] | 33.08
|  |  |  | Всего по позиции | [12 empty] | 3531.96 |  |  |  |  | 51796.99 |  | 33.08
11 | 4038241 |  |  | Плита днища ПН10 /бетон В15 (М200), объем 0,18 м3, расход ар-ры 15,14 кг / (серия 3.900.1-14) |  |  |  | шт. |  |  | 2 |  |  | 216.13 | 1 |  | 432.26 |  | 6.53 |  |  | 2822.66
12 | 4038242 |  |  | Плита днища ПН15 /бетон В15 (М200), объем 0,38 м3, расход ар-ры 33,13 кг / (серия 3.900.1-14) |  |  |  | шт. |  |  | 1 |  |  | 464.23 | 1 |  | 464.23 |  | 6.08 |  |  | 2822.52
13 | 4038272 |  |  | Кольцо стеновое смотровых колодцев КС10.9 /бетон В15 (М200), объем 0,24 м3, расход арматуры 5,66 кг/ (серия 3.900.1-14) |  |  |  | шт. |  |  | 1 |  |  | 363.18 | 1 |  | 363.18 |  | 3.43 |  |  | 1245.71
14 | 4038275 |  |  | Кольцо стеновое смотровых колодцев КС15.9 /бетон В15 (М200), объем 0,40 м3, расход арматуры 7,02 кг/ (серия 3.900.1-14) |  |  |  | шт. |  |  | 1 |  |  | 649.71 | 1 |  | 649.71 |  | 3.41 |  |  | 2215.51
15 | 4038259 |  |  | Кольца для смотровых колодцев водопроводных и канализационных сетей внутренним диаметром 1000 мм, высотой 0,5 м, расход арматуры 7 кг на 1 м, бетона В15 – 0,271 м3 |  |  |  | п.м |  |  | 3 |  |  | 412.99 | 1 |  | 1238.97 |  | 3.88 |  |  | 4807.2
16 | 4038262 |  |  | Кольца для смотровых колодцев водопроводных и канализационных сетей внутренним диаметром 1500 мм, высотой 0,5 м, расход арматуры 8 кг на 1 м, бетона В15 – 0,449 м3 |  |  |  | п.м |  |  | 1 |  |  | 730.91 | 1 |  | 730.91 |  | 4.09 |  |  | 2989.42
17 | 4038227 |  |  | Плита перекрытия ПП10-1 /бетон В15 (М200), объем 0,10 м3, расход ар-ры 8,38 кг/ (серия 3.900.1-14) |  |  |  | шт. |  |  | 2 |  |  | 119.85 | 1 |  | 239.7 |  | 8.7 |  |  | 2085.39
18 | 4038231 |  |  | Плита перекрытия 1ПП15-1 /бетон В15 (М200), объем 0,27 м3, расход ар-ры 30 кг/ (серия 3.900.1-14) |  |  |  | шт. |  |  | 1 |  |  | 373.76 | 1 |  | 373.76 |  | 8.42 |  |  | 3147.06
19 | 2010755 |  |  | Отдельные конструктивные элементы зданий и сооружений с преобладанием горячекатаных профилей, средняя масса сборочной единицы до 0,1 т |  |  |  | т |  |  | 0.05146 |  |  | 8060 | 1 |  | 414.77 |  | 7.86 |  |  | 3260.07
20 | 1018289 |  |  | Люк чугунный средний (ГОСТ 3634-99) марка С(В125)-ТС-1-60 |  |  |  | шт. |  |  | 2 |  |  | 442.11 | 1 |  | 884.22 |  | 10.39 |  |  | 9187.05
21 | 1018290 |  |  | Люк чугунный тяжелый (ГОСТ 3634-99) марка Т(С250)-В-1-60 |  |  |  | шт. |  |  | 1 |  |  | 596.04 | 1 |  | 596.04 |  | 8.95 |  |  | 5334.56
22 | Е08-01-003-07 |  |  | Гидроизоляция боковая обмазочная битумная в 2 слоя по бетону стенок колодцев (2 единицы) |  |  |  | 100 м2 изолируемой поверхности |  |  | 0.3314 |  |  | 1176.02 |  |  |  |  | Е08-01-003-07
|  |  |  | ЗП | [9 empty] | 201.61 | 1 |  | 66.81 |  | 30.05 |  |  | 2007.75
|  |  |  | ЭМ | [9 empty] | 75.93 | 1 |  | 25.16 |  | 5.48 |  |  | 137.89
|  |  |  | в т.ч. ЗПМ | [9 empty] | 0 | 1 |  | (0,00) |  | 30.05 |  |  | (0,00)
|  |  |  | МР | [9 empty] | 898.48 | 1 |  | 297.76 |  | 6.92 |  |  | 2060.47
|  |  |  | НР от ФОТ |  |  |  | % |  |  | 122 | [5 empty] | 81.51 |  |  |  |  | 2449.46
|  |  |  | СП от ФОТ |  |  |  | % |  |  | 80 | [5 empty] | 53.45 |  |  |  |  | 1606.2
|  |  |  | ЗТР |  |  |  | чел-ч |  |  | 21.2 |  |  |  | 1 | [8 empty] | 7.03
|  |  |  | Всего по позиции | [12 empty] | 524.69 |  |  |  |  | 8261.77 |  | 7.03
23 | Е06-01-092-12 |  |  | Установка закладных деталей (гильзы прохода трубопроводов ч-з стены колодцев) |  |  |  | 1 т арматуры, закладных деталей |  |  | 0.01491 |  |  | 6144.95 |  |  |  |  | Е06-01-092-12
|  |  |  | ЗП | [9 empty] | 216.6 | 1 |  | 3.23 |  | 30.05 |  |  | 97.05
|  |  |  | ЭМ | [9 empty] | 63.15 | 1 |  | 0.94 |  | 9.78 |  |  | 9.21
|  |  |  | в т.ч. ЗПМ | [9 empty] | 7.56 | 1 |  | (0,11) |  | 30.05 |  |  | (3,39)
|  |  |  | МР | [9 empty] | 5865.2 | 1 |  | 87.45 |  | 6.9 |  |  | 603.41
| 2040062 |  |  | Детали закладные и накладные изготовленные без применения сварки, гнутья, сверления (пробивки) отверстий поставляемые отдельно |  |  |  | т |  |  | -0.01491 |  |  | 5804 | 1 |  | -86.54 |  | 6.92 |  |  | -598.84
|  |  |  | НР от ФОТ |  |  |  | % |  |  | 120 | [5 empty] | 4.01 |  |  |  |  | 120.53
|  |  |  | СП от ФОТ |  |  |  | % |  |  | 77 | [5 empty] | 2.57 |  |  |  |  | 77.34
|  |  |  | ЗТР |  |  |  | чел-ч |  |  | 27.28 |  |  |  | 1 | [8 empty] | 0.41
|  |  |  | Всего по позиции | [12 empty] | 11.66 |  |  |  |  | 308.7 |  | 0.41
24 | 1030177 |  |  | Трубы стальные электросварные прямошовные со снятой фаской из стали марок БСт2кп-БСт4кп и БСт2пс-БСт4пс наружный диаметр 159 мм, толщина стенки 5 мм |  |  |  | м |  |  | 0.7 |  |  | 137.51 | 1 |  | 96.26 |  | 4.57 |  |  | 439.89
25 | 1030162 |  |  | Трубы стальные электросварные прямошовные со снятой фаской из стали марок БСт2кп-БСт4кп и БСт2пс-БСт4пс наружный диаметр 108 мм, толщина стенки 4,5 мм |  |  |  | м |  |  | 0.1 |  |  | 84.02 | 1 |  | 8.4 |  | 4.58 |  |  | 38.48
26 | Е22-06-012-01 |  |  | Устройство постоянных бетонных упоров на трубопроводе диаметром 100 мм |  |  |  | 1 км трубопровода |  |  | 0.0815 |  |  | 610.39 |  |  |  |  | Е22-06-012-01
|  |  |  | ЗП | [9 empty] | 50.28 | 1 |  | 4.1 |  | 30.05 |  |  | 123.14
|  |  |  | ЭМ | [9 empty] | 224.55 | 1 |  | 18.3 |  | 9.63 |  |  | 176.24
|  |  |  | в т.ч. ЗПМ | [9 empty] | 17.82 | 1 |  | (1,45) |  | 30.05 |  |  | (43,64)
|  |  |  | МР | [9 empty] | 335.56 | 1 |  | 27.35 |  | 8.25 |  |  | 225.62
|  |  |  | НР от ФОТ |  |  |  | % |  |  | 130 | [5 empty] | 7.22 |  |  |  |  | 216.81
|  |  |  | СП от ФОТ |  |  |  | % |  |  | 89 | [5 empty] | 4.94 |  |  |  |  | 148.43
|  |  |  | ЗТР |  |  |  | чел-ч |  |  | 5.82 |  |  |  | 1 | [8 empty] | 0.47
|  |  |  | Всего по позиции | [12 empty] | 61.91 |  |  |  |  | 890.24 |  | 0.47
|  |  |  | Итого по разделу | [12 empty] | 10646.82 |  |  |  |  | 102037.84
Санитарно - технические работы
27 | Е22-01-011-03 МДС36 п.3.3.1г) (демонтаж) |  |  | Разборка стальных водопроводных труб диаметром 100 мм |  |  |  | 1 км трубопровода |  |  | 0.002 |  |  | 76888.34 |  |  |  |  | Е22-01-011-03
|  |  |  | ЗП | [9 empty] | 3653.55 | 0.6 |  | 4.38 |  | 30.05 |  |  | 131.75
|  |  |  | ЭМ | [9 empty] | 4644.18 | 0.6 |  | 5.57 |  | 8.19 |  |  | 45.64
|  |  |  | в т.ч. ЗПМ | [9 empty] | 533.08 | 0.6 |  | (0,64) |  | 30.05 |  |  | (19,22)
|  |  |  | МР | [9 empty] | 68590.61 | 0 |  | 0 |  | 4.5 |  |  | 0
|  |  |  | НР от ФОТ |  |  |  | % |  |  | 130 | [5 empty] | 6.53 |  |  |  |  | 196.26
|  |  |  | СП от ФОТ |  |  |  | % |  |  | 89 | [5 empty] | 4.47 |  |  |  |  | 134.36
|  |  |  | ЗТР |  |  |  | чел-ч |  |  | 353 |  |  |  | 0.6 | [8 empty] | 0.42
|  |  |  | Всего по позиции | [12 empty] | 20.95 |  |  |  |  | 508.01 |  | 0.42
28 | Е22-01-021-01 МДС36 п.3.3.1г) (демонтаж) |  |  | Разборка трубопроводов из полиэтиленовых труб диаметром 50 мм |  |  |  | 1 км трубопровода |  |  | 0.001 |  |  | 31762.1 |  |  |  |  | Е22-01-021-01
|  |  |  | ЗП | [9 empty] | 1864.32 | 0.6 |  | 1.12 |  | 30.05 |  |  | 33.61
|  |  |  | ЭМ | [9 empty] | 2291.47 | 0.6 |  | 1.37 |  | 7.98 |  |  | 10.97
|  |  |  | в т.ч. ЗПМ | [9 empty] | 285.85 | 0.6 |  | (0,17) |  | 30.05 |  |  | (5,15)
|  |  |  | МР | [9 empty] | 27606.31 | 0 |  | 0 |  | 2.84 |  |  | 0
|  |  |  | НР от ФОТ |  |  |  | % |  |  | 130 | [5 empty] | 1.68 |  |  |  |  | 50.39
|  |  |  | СП от ФОТ |  |  |  | % |  |  | 89 | [5 empty] | 1.15 |  |  |  |  | 34.5
|  |  |  | ЗТР |  |  |  | чел-ч |  |  | 200.68 |  |  |  | 0.6 | [8 empty] | 0.12
|  |  |  | Всего по позиции | [12 empty] | 5.32 |  |  |  |  | 129.47 |  | 0.12
29 | Е22-01-021-03 МДС36 п.3.3.1г) (демонтаж) |  |  | Разборка трубопроводов из полиэтиленовых труб диаметром 110 мм |  |  |  | 1 км трубопровода |  |  | 0.001 |  |  | 137529.12 |  |  |  |  | Е22-01-021-03
|  |  |  | ЗП | [9 empty] | 2090.62 | 0.6 |  | 1.25 |  | 30.05 |  |  | 37.69
|  |  |  | ЭМ | [9 empty] | 3304.27 | 0.6 |  | 1.98 |  | 8 |  |  | 15.86
|  |  |  | в т.ч. ЗПМ | [9 empty] | 406.05 | 0.6 |  | (0,24) |  | 30.05 |  |  | (7,32)
|  |  |  | МР | [9 empty] | 132134.23 | 0 |  | 0 |  | 2.83 |  |  | 0
|  |  |  | НР от ФОТ |  |  |  | % |  |  | 130 | [5 empty] | 1.94 |  |  |  |  | 58.51
|  |  |  | СП от ФОТ |  |  |  | % |  |  | 89 | [5 empty] | 1.33 |  |  |  |  | 40.06
|  |  |  | ЗТР |  |  |  | чел-ч |  |  | 225.04 |  |  |  | 0.6 | [8 empty] | 0.14
|  |  |  | Всего по позиции | [12 empty] | 6.5 |  |  |  |  | 152.12 |  | 0.14
30 | Е22-01-021-08 |  |  | Укладка футляров из полиэтиленовых труб диаметром 315 мм |  |  |  | 1 км трубопровода |  |  | 0.012 |  |  | 1089767.9 |  |  |  |  | Е22-01-021-08
|  |  |  | ЗП | [9 empty] | 3230.44 | 1 |  | 38.77 |  | 30.05 |  |  | 1164.9
|  |  |  | ЭМ | [9 empty] | 8069.47 | 1 |  | 96.83 |  | 8.06 |  |  | 780.48
|  |  |  | в т.ч. ЗПМ | [9 empty] | 938.51 | 1 |  | (11,26) |  | 30.05 |  |  | (338,43)
|  |  |  | МР | [9 empty] | 1078467.99 | 1 |  | 12941.62 |  | 2.79 |  |  | 36107.11
| 5073696 |  |  | Труба напорная из полиэтилена РЕ 100 питьевая ПЭ100 SDR17, размером 315х18,7 мм (ГОСТ 18599-2001, ГОСТ Р 52134-2003) |  |  |  | м |  |  | -12.12 |  |  | 1067.36 | 1 |  | -12936.4 |  | 2.79 |  |  | -36092.56
|  |  |  | НР от ФОТ |  |  |  | % |  |  | 130 | [5 empty] | 65.04 |  |  |  |  | 1954.33
|  |  |  | СП от ФОТ |  |  |  | % |  |  | 89 | [5 empty] | 44.53 |  |  |  |  | 1337.96
|  |  |  | ЗТР |  |  |  | чел-ч |  |  | 351.9 |  |  |  | 1 | [8 empty] | 4.22
|  |  |  | Всего по позиции | [12 empty] | 250.39 |  |  |  |  | 5252.22 |  | 4.22
31 | 5073657 |  |  | Труба напорная из полиэтилена РЕ 100 питьевая ПЭ100 SDR11, размером 315х28,6 мм (ГОСТ 18599-2001, ГОСТ Р 52134-2003) |  |  |  | м |  |  | 12.12 |  |  | 1543.4 | 1 |  | 18706.01 |  | 2.85 |  |  | 53312.12
32 | Е22-03-001-01 |  |  | Установка фасонных частей чугунных диаметром 50-100 мм (муфты ДРК 100: 2штх5кг) |  |  |  | 1 т фасонных частей |  |  | 0.01 |  |  | 9654.98 |  |  |  |  | Е22-03-001-01
|  |  |  | ЗП | [9 empty] | 400.91 | 1 |  | 4.01 |  | 30.05 |  |  | 120.47
|  |  |  | ЭМ | [9 empty] | 91.53 | 1 |  | 0.92 |  | 10.18 |  |  | 9.32
|  |  |  | в т.ч. ЗПМ | [9 empty] | 0 | 1 |  | (0,00) |  | 30.05 |  |  | (0,00)
|  |  |  | МР | [9 empty] | 9162.54 | 1 |  | 91.63 |  | 17.52 |  |  | 1605.28
| 1030746 |  |  | Фасонные чугунные соединительные части к чугунным напорным трубам наружным диаметром 50-100 мм |  |  |  | т |  |  | -0.01 |  |  | 8458.21 | 1 |  | -84.58 |  | 18.6 |  |  | -1573.23
|  |  |  | НР от ФОТ |  |  |  | % |  |  | 130 | [5 empty] | 5.21 |  |  |  |  | 156.61
|  |  |  | СП от ФОТ |  |  |  | % |  |  | 89 | [5 empty] | 3.57 |  |  |  |  | 107.22
|  |  |  | ЗТР |  |  |  | чел-ч |  |  | 47 |  |  |  | 1 | [8 empty] | 0.47
|  |  |  | Всего по позиции | [12 empty] | 20.76 |  |  |  |  | 425.67 |  | 0.47
33 | 1032744 |  |  | Муфты обжимные диаметром 100 мм |  |  |  | шт. |  |  | 2 |  |  | 857.51 | 1 |  | 1715.02 |  | 4.14 |  |  | 7100.18
34 | Е22-05-003-01 |  |  | Протаскивание в футляр труб диаметром 100 мм |  |  |  | 100 м трубы, уложенной в футляр |  |  | 0.12 |  |  | 1778.59 |  |  |  |  | Е22-05-003-01
|  |  |  | ЗП | [9 empty] | 811.93 | 1 |  | 97.43 |  | 30.05 |  |  | 2927.82
|  |  |  | ЭМ | [9 empty] | 46.64 | 1 |  | 5.6 |  | 7.46 |  |  | 41.75
|  |  |  | в т.ч. ЗПМ | [9 empty] | 0 | 1 |  | (0,00) |  | 30.05 |  |  | (0,00)
|  |  |  | МР | [9 empty] | 920.02 | 1 |  | 110.4 |  | 3.34 |  |  | 368.74
|  |  |  | НР от ФОТ |  |  |  | % |  |  | 130 | [5 empty] | 126.66 |  |  |  |  | 3806.17
|  |  |  | СП от ФОТ |  |  |  | % |  |  | 89 | [5 empty] | 86.71 |  |  |  |  | 2605.76
|  |  |  | ЗТР |  |  |  | чел-ч |  |  | 84.4 |  |  |  | 1 | [8 empty] | 10.13
|  |  |  | Всего по позиции | [12 empty] | 426.8 |  |  |  |  | 9750.24 |  | 10.13
35 | Е22-01-021-03 |  |  | Укладка трубопроводов из полиэтиленовых труб диаметром 110 мм |  |  |  | 1 км трубопровода |  |  | 0.1341 |  |  | 137529.12 |  |  |  |  | Е22-01-021-03
|  |  |  | ЗП | [9 empty] | 2090.62 | 1 |  | 280.35 |  | 30.05 |  |  | 8424.58
|  |  |  | ЭМ | [9 empty] | 3304.27 | 1 |  | 443.1 |  | 8 |  |  | 3544.82
|  |  |  | в т.ч. ЗПМ | [9 empty] | 406.05 | 1 |  | (54,45) |  | 30.05 |  |  | (1636,26)
|  |  |  | МР | [9 empty] | 132134.23 | 1 |  | 17719.2 |  | 2.83 |  |  | 50145.34
| 5073687 |  |  | Труба напорная из полиэтилена РЕ 100 питьевая ПЭ100 SDR17, размером 110х6,6 мм (ГОСТ 18599-2001, ГОСТ Р 52134-2003) |  |  |  | м |  |  | -135.441 |  |  | 130.78 | 1 |  | -17712.97 |  | 2.83 |  |  | -50127.72
|  |  |  | НР от ФОТ |  |  |  | % |  |  | 130 | [5 empty] | 435.24 |  |  |  |  | 13079.09
|  |  |  | СП от ФОТ |  |  |  | % |  |  | 89 | [5 empty] | 297.97 |  |  |  |  | 8954.15
|  |  |  | ЗТР |  |  |  | чел-ч |  |  | 225.04 |  |  |  | 1 | [8 empty] | 30.18
|  |  |  | Всего по позиции | [12 empty] | 1462.89 |  |  |  |  | 34020.26 |  | 30.18
36 | 5073648 |  |  | Труба напорная из полиэтилена РЕ 100 питьевая ПЭ100 SDR11, размером 110х10,0 мм (ГОСТ 18599-2001, ГОСТ Р 52134-2003) |  |  |  | м |  |  | 147.56 |  |  | 189.41 | 1 |  | 27949.34 |  | 2.86 |  |  | 79935.11
37 | Е22-01-021-01 |  |  | Укладка трубопроводов из полиэтиленовых труб диаметром 50 мм |  |  |  | 1 км трубопровода |  |  | 0.0005 |  |  | 31762.1 |  |  |  |  | Е22-01-021-01
|  |  |  | ЗП | [9 empty] | 1864.32 | 1 |  | 0.93 |  | 30.05 |  |  | 28.01
|  |  |  | ЭМ | [9 empty] | 2291.47 | 1 |  | 1.15 |  | 7.98 |  |  | 9.14
|  |  |  | в т.ч. ЗПМ | [9 empty] | 285.85 | 1 |  | (0,14) |  | 30.05 |  |  | (4,29)
|  |  |  | МР | [9 empty] | 27606.31 | 1 |  | 13.8 |  | 2.84 |  |  | 39.2
| 5073683 |  |  | Труба напорная из полиэтилена РЕ 100 питьевая ПЭ100 SDR17, размером 50х3,0 мм (ГОСТ 18599-2001, ГОСТ Р 52134-2003) |  |  |  | м |  |  | -0.505 |  |  | 27.32 | 1 |  | -13.8 |  | 2.84 |  |  | -39.18
|  |  |  | НР от ФОТ |  |  |  | % |  |  | 130 | [5 empty] | 1.39 |  |  |  |  | 41.99
|  |  |  | СП от ФОТ |  |  |  | % |  |  | 89 | [5 empty] | 0.95 |  |  |  |  | 28.75
|  |  |  | ЗТР |  |  |  | чел-ч |  |  | 200.68 |  |  |  | 1 | [8 empty] | 0.1
|  |  |  | Всего по позиции | [12 empty] | 4.42 |  |  |  |  | 107.91 |  | 0.1
38 | 5073644 |  |  | Труба напорная из полиэтилена РЕ 100 питьевая ПЭ100 SDR11, размером 50х4,6 мм (ГОСТ 18599-2001, ГОСТ Р 52134-2003) |  |  |  | м |  |  | 0.505 |  |  | 39.38 | 1 |  | 19.89 |  | 2.96 |  |  | 58.87
39 | Е22-03-002-01 |  |  | Установка полиэтиленовых фасонных частей: отводов |  |  |  | 10 фасонных частей |  |  | 0.5 |  |  | 388.34 |  |  |  |  | Е22-03-002-01
|  |  |  | ЗП | [9 empty] | 43.54 | 1 |  | 21.77 |  | 30.05 |  |  | 654.19
|  |  |  | ЭМ | [9 empty] | 262.25 | 1 |  | 131.13 |  | 8.18 |  |  | 1072.6
|  |  |  | в т.ч. ЗПМ | [9 empty] | 35.24 | 1 |  | (17,62) |  | 30.05 |  |  | (529,48)
|  |  |  | МР | [9 empty] | 82.55 | 1 |  | 41.28 |  | 13.51 |  |  | 557.63
| 5070775 |  |  | Соединительная арматура трубопроводов, переход диаметром 90х75 мм |  |  |  | 10 шт. |  |  | -0.5 |  |  | 82.55 | 1 |  | -41.28 |  | 13.51 |  |  | -557.63
|  |  |  | НР от ФОТ |  |  |  | % |  |  | 130 | [5 empty] | 51.21 |  |  |  |  | 1538.77
|  |  |  | СП от ФОТ |  |  |  | % |  |  | 89 | [5 empty] | 35.06 |  |  |  |  | 1053.47
|  |  |  | ЗТР |  |  |  | чел-ч |  |  | 4.8 |  |  |  | 1 | [8 empty] | 2.4
|  |  |  | Всего по позиции | [12 empty] | 239.17 |  |  |  |  | 4319.03 |  | 2.4
40 | 5070820 |  |  | Отвод литой 90° из полиэтилена с закладными электронагревателями, диаметр 110 мм |  |  |  | шт. |  |  | 2 |  |  | 833.35 | 1 |  | 1666.7 |  | 3.26 |  |  | 5433.44
41 | 5070797 |  |  | Отвод литой 45° из полиэтилена с закладными электронагревателями, диаметр 63 мм |  |  |  | шт. |  |  | 3 |  |  | 391.7 | 1 |  | 1175.1 |  | 2.7 |  |  | 3172.77
42 | Е22-03-002-01 |  |  | Установка полиэтиленовых фасонных частей втулок под фланец |  |  |  | 10 фасонных частей |  |  | 0.8 |  |  | 388.34 |  |  |  |  | Е22-03-002-01
|  |  |  | ЗП | [9 empty] | 43.54 | 1 |  | 34.83 |  | 30.05 |  |  | 1046.7
|  |  |  | ЭМ | [9 empty] | 262.25 | 1 |  | 209.8 |  | 8.18 |  |  | 1716.16
|  |  |  | в т.ч. ЗПМ | [9 empty] | 35.24 | 1 |  | (28,19) |  | 30.05 |  |  | (847,17)
|  |  |  | МР | [9 empty] | 82.55 | 1 |  | 66.04 |  | 13.51 |  |  | 892.2
| 5070775 |  |  | Соединительная арматура трубопроводов, переход диаметром 90х75 мм |  |  |  | 10 шт. |  |  | -0.8 |  |  | 82.55 | 1 |  | -66.04 |  | 13.51 |  |  | -892.2
|  |  |  | НР от ФОТ |  |  |  | % |  |  | 130 | [5 empty] | 81.93 |  |  |  |  | 2462.03
|  |  |  | СП от ФОТ |  |  |  | % |  |  | 89 | [5 empty] | 56.09 |  |  |  |  | 1685.54
|  |  |  | ЗТР |  |  |  | чел-ч |  |  | 4.8 |  |  |  | 1 | [8 empty] | 3.84
|  |  |  | Всего по позиции | [12 empty] | 382.65 |  |  |  |  | 6910.43 |  | 3.84
43 | 5070718 |  |  | Втулка полиэтиленовая с удлиненным хвостовиком под фланец SDR 11, диаметр 110 мм (ТУ2248-001-18425183-01) |  |  |  | шт. |  |  | 6 |  |  | 201.8 | 1 |  | 1210.8 |  | 1.62 |  |  | 1961.5
44 | 5070952 |  |  | Фланцы стальные плоские приварные из стали ВСт3сп2, ВСт3сп3, давлением 0,1 и 0,25 МПа (1 и 2,5 кгс/см2), диаметром 100 мм |  |  |  | шт. |  |  | 6 |  |  | 28.57 | 1 |  | 171.42 |  | 9.35 |  |  | 1602.78
45 | 5070717 |  |  | Втулка полиэтиленовая с удлиненным хвостовиком под фланец SDR 11, диаметр 63 мм (ТУ2248-001-18425183-01) |  |  |  | шт. |  |  | 2 |  |  | 81.24 | 1 |  | 162.48 |  | 1.45 |  |  | 235.6
46 | 5070949 |  |  | Фланцы стальные плоские приварные из стали ВСт3сп2, ВСт3сп3, давлением 0,1 и 0,25 МПа (1 и 2,5 кгс/см2), диаметром 50 мм |  |  |  | шт. |  |  | 2 |  |  | 19.42 | 1 |  | 38.84 |  | 6.72 |  |  | 261
47 | Е22-03-007-02 |  |  | Установка задвижек или клапанов обратных стальных диаметром 100 мм |  |  |  | 1 задвижка (или клапан обратный) |  |  | 2 |  |  | 1184.67 |  |  |  |  | Е22-03-007-02
|  |  |  | ЗП | [9 empty] | 21.02 | 1 |  | 42.04 |  | 30.05 |  |  | 1263.3
|  |  |  | ЭМ | [9 empty] | 4.36 | 1 |  | 8.72 |  | 10.18 |  |  | 88.77
|  |  |  | в т.ч. ЗПМ | [9 empty] | 0 | 1 |  | (0,00) |  | 30.05 |  |  | (0,00)
|  |  |  | МР | [9 empty] | 1159.29 | 1 |  | 2318.58 |  | 5.56 |  |  | 12891.3
|  |  |  | НР от ФОТ |  |  |  | % |  |  | 130 | [5 empty] | 54.65 |  |  |  |  | 1642.29
|  |  |  | СП от ФОТ |  |  |  | % |  |  | 89 | [5 empty] | 37.42 |  |  |  |  | 1124.34
|  |  |  | ЗТР |  |  |  | чел-ч |  |  | 2.29 |  |  |  | 1 | [8 empty] | 4.58
|  |  |  | Всего по позиции | [12 empty] | 2461.41 |  |  |  |  | 17010 |  | 4.58
48 | Е22-03-007-01 |  |  | Установка задвижек или клапанов обратных стальных диаметром 50 мм |  |  |  | 1 задвижка (или клапан обратный) |  |  | 1 |  |  | 822.47 |  |  |  |  | Е22-03-007-01
|  |  |  | ЗП | [9 empty] | 12.67 | 1 |  | 12.67 |  | 30.05 |  |  | 380.73
|  |  |  | ЭМ | [9 empty] | 2.62 | 1 |  | 2.62 |  | 10.16 |  |  | 26.62
|  |  |  | в т.ч. ЗПМ | [9 empty] | 0 | 1 |  | (0,00) |  | 30.05 |  |  | (0,00)
|  |  |  | МР | [9 empty] | 807.18 | 1 |  | 807.18 |  | 4.13 |  |  | 3333.65
|  |  |  | НР от ФОТ |  |  |  | % |  |  | 130 | [5 empty] | 16.47 |  |  |  |  | 494.95
|  |  |  | СП от ФОТ |  |  |  | % |  |  | 89 | [5 empty] | 11.28 |  |  |  |  | 338.85
|  |  |  | ЗТР |  |  |  | чел-ч |  |  | 1.38 |  |  |  | 1 | [8 empty] | 1.38
|  |  |  | Всего по позиции | [12 empty] | 850.22 |  |  |  |  | 4574.8 |  | 1.38
49 | Е22-03-002-01 |  |  | Установка полиэтиленовых фасонных частей муфт |  |  |  | 10 фасонных частей |  |  | 1.9 |  |  | 388.34 |  |  |  |  | Е22-03-002-01
|  |  |  | ЗП | [9 empty] | 43.54 | 1 |  | 82.73 |  | 30.05 |  |  | 2485.92
|  |  |  | ЭМ | [9 empty] | 262.25 | 1 |  | 498.28 |  | 8.18 |  |  | 4075.89
|  |  |  | в т.ч. ЗПМ | [9 empty] | 35.24 | 1 |  | (66,96) |  | 30.05 |  |  | (2012,03)
|  |  |  | МР | [9 empty] | 82.55 | 1 |  | 156.85 |  | 13.51 |  |  | 2118.98
| 5070775 |  |  | Соединительная арматура трубопроводов, переход диаметром 90х75 мм |  |  |  | 10 шт. |  |  | -1.9 |  |  | 82.55 | 1 |  | -156.85 |  | 13.51 |  |  | -2118.98
|  |  |  | НР от ФОТ |  |  |  | % |  |  | 130 | [5 empty] | 194.6 |  |  |  |  | 5847.34
|  |  |  | СП от ФОТ |  |  |  | % |  |  | 89 | [5 empty] | 133.22 |  |  |  |  | 4003.18
|  |  |  | ЗТР |  |  |  | чел-ч |  |  | 4.8 |  |  |  | 1 | [8 empty] | 9.12
|  |  |  | Всего по позиции | [12 empty] | 908.83 |  |  |  |  | 16412.33 |  | 9.12
50 | 5070745 |  |  | Муфта полиэтиленовая редукционная с закладными электронагревателями, Д=110х90 мм |  |  |  | шт. |  |  | 17 |  |  | 875 | 1 |  | 14875 |  | 1.55 |  |  | 23056.25
51 | 5070743 |  |  | Муфта полиэтиленовая редукционная с закладными электронагревателями, Д=63х40 мм |  |  |  | шт. |  |  | 2 |  |  | 366.7 | 1 |  | 733.4 |  | 1.58 |  |  | 1158.77
52 | Е22-03-002-02 |  |  | Установка полиэтиленовых фасонных частей тройников |  |  |  | 10 фасонных частей |  |  | 0.2 |  |  | 824.93 |  |  |  |  | Е22-03-002-02
|  |  |  | ЗП | [9 empty] | 64.31 | 1 |  | 12.86 |  | 30.05 |  |  | 386.5
|  |  |  | ЭМ | [9 empty] | 386.25 | 1 |  | 77.25 |  | 8.18 |  |  | 631.91
|  |  |  | в т.ч. ЗПМ | [9 empty] | 51.84 | 1 |  | (10,37) |  | 30.05 |  |  | (311,56)
|  |  |  | МР | [9 empty] | 374.37 | 1 |  | 74.87 |  | 8.04 |  |  | 601.99
| 5070880 |  |  | Соединительная арматура трубопроводов: тройник прямой диаметром 90 мм |  |  |  | 10 шт. |  |  | -0.2 |  |  | 374.37 | 1 |  | -74.87 |  | 8.04 |  |  | -601.99
|  |  |  | НР от ФОТ |  |  |  | % |  |  | 130 | [5 empty] | 30.2 |  |  |  |  | 907.48
|  |  |  | СП от ФОТ |  |  |  | % |  |  | 89 | [5 empty] | 20.67 |  |  |  |  | 621.27
|  |  |  | ЗТР |  |  |  | чел-ч |  |  | 7.09 |  |  |  | 1 | [8 empty] | 1.42
|  |  |  | Всего по позиции | [12 empty] | 140.98 |  |  |  |  | 2547.16 |  | 1.42
53 | 5070898 |  |  | Тройник литой полиэтиленовый с закладными электронагревателями, равнопроходной, диаметр 110 мм |  |  |  | шт. |  |  | 1 |  |  | 1074.99 | 1 |  | 1074.99 |  | 1.94 |  |  | 2085.48
54 | 5070896 |  |  | Тройник литой полиэтиленовый с закладными электронагревателями, неравнопроходной, диаметр 110х63х110 мм |  |  |  | шт. |  |  | 1 |  |  | 708.35 | 1 |  | 708.35 |  |  |  |  | 0
55 | Е22-06-001-03 |  |  | Промывка с дезинфекцией трубопроводов диаметром 100 мм |  |  |  | 1 км трубопровода |  |  | 0.146 |  |  | 603.38 |  |  |  |  | Е22-06-001-03
|  |  |  | ЗП | [9 empty] | 483.65 | 1 |  | 70.61 |  | 30.05 |  |  | 2121.92
|  |  |  | ЭМ | [9 empty] | 0 | 1 |  | 0 |  | 0 |  |  | 0
|  |  |  | в т.ч. ЗПМ | [9 empty] | 0 | 1 |  | (0,00) |  | 0 |  |  | (0,00)
|  |  |  | МР | [9 empty] | 119.73 | 1 |  | 17.48 |  | 8.49 |  |  | 148.41
|  |  |  | НР от ФОТ |  |  |  | % |  |  | 130 | [5 empty] | 91.79 |  |  |  |  | 2758.5
|  |  |  | СП от ФОТ |  |  |  | % |  |  | 89 | [5 empty] | 62.84 |  |  |  |  | 1888.51
|  |  |  | ЗТР |  |  |  | чел-ч |  |  | 56.7 |  |  |  | 1 | [8 empty] | 8.28
|  |  |  | Всего по позиции | [12 empty] | 242.72 |  |  |  |  | 6917.34 |  | 8.28
56 | Е24-01-033-03 |  |  | Установка кранов шаровых диаметром до 50 мм |  |  |  | 1 шт. |  |  | 2 |  |  | 96.74 |  |  |  |  | Е24-01-033-03
|  |  |  | ЗП | [9 empty] | 12.52 | 1 |  | 25.04 |  | 26.21 |  |  | 656.3
|  |  |  | ЭМ | [9 empty] | 0 | 1 |  | 0 |  | 0 |  |  | 0
|  |  |  | в т.ч. ЗПМ | [9 empty] | 0 | 1 |  | (0,00) |  | 0 |  |  | (0,00)
|  |  |  | МР | [9 empty] | 84.22 | 1 |  | 168.44 |  | 6.35 |  |  | 1069.59
|  |  |  | НР от ФОТ |  |  |  | % |  |  | 130 | [5 empty] | 32.55 |  |  |  |  | 853.19
|  |  |  | СП от ФОТ |  |  |  | % |  |  | 89 | [5 empty] | 22.29 |  |  |  |  | 584.11
|  |  |  | ЗТР |  |  |  | чел-ч |  |  | 1.38 |  |  |  | 1 | [8 empty] | 2.76
|  |  |  | Всего по позиции | [12 empty] | 248.32 |  |  |  |  | 3163.19 |  | 2.76
57 | 3021346 |  |  | Исключить: Вентили проходные муфтовые 15кч18п для воды давлением 1,6 МПа (16 кгс/см2), диаметром 50 мм |  |  |  | шт. |  |  | -2 |  |  | 82.33 | 1 |  | -164.66 |  | 6.42 |  |  | -1057.12
58 | 3021823 |  |  | Краны шаровые PN25 BALLOMAX диаметром 25 мм |  |  |  | шт. |  |  | 2 |  |  | 440.19 | 1 |  | 880.38 |  | 3.72 |  |  | 3275.01
59 | Е22-03-011-03 |  |  | Установка гидрантов пожарных |  |  |  | 1 шт. |  |  | 1 |  |  | 1213.07 |  |  |  |  | Е22-03-011-03
|  |  |  | ЗП | [9 empty] | 16.89 | 1 |  | 16.89 |  | 27.29 |  |  | 460.93
|  |  |  | ЭМ | [9 empty] | 4.86 | 1 |  | 4.86 |  | 9.26 |  |  | 45
|  |  |  | в т.ч. ЗПМ | [9 empty] | 0.27 | 1 |  | (0,27) |  | 27.29 |  |  | (7,37)
|  |  |  | МР | [9 empty] | 1191.32 | 1 |  | 1191.32 |  | 6.73 |  |  | 8017.58
|  |  |  | НР от ФОТ |  |  |  | % |  |  | 130 | [5 empty] | 22.31 |  |  |  |  | 608.79
|  |  |  | СП от ФОТ |  |  |  | % |  |  | 75.65 | [5 empty] | 12.98 |  |  |  |  | 354.27
|  |  |  | ЗТР |  |  |  | чел-ч |  |  | 1.98 |  |  |  | 1 | [8 empty] | 1.98
|  |  |  | Всего по позиции | [12 empty] | 1248.36 |  |  |  |  | 9486.57 |  | 1.98
60 | 1031259 |  |  | Пожарная подставка раструбная из высокопрочного чугуна (с внутренним цементно-песчаным покрытием и наружным лаковым покрытием) ППР диаметром 100 мм |  |  |  | шт. |  |  | 1 |  |  | 1772.46 | 1 |  | 1772.46 |  | 5.61 |  |  | 9943.5
61 | Е24-02-007-01 |  |  | Установка седелок крановых полиэтиленовых на трубопроводе из полиэтиленовых труб, диаметры соединяемых труб 63х32 мм |  |  |  | 1 соединение |  |  | 1 |  |  | 23.82 |  |  |  |  | Е24-02-007-01
|  |  |  | ЗП | [9 empty] | 9.94 | 1 |  | 9.94 |  | 30.05 |  |  | 298.7
|  |  |  | ЭМ | [9 empty] | 10.48 | 1 |  | 10.48 |  | 5.94 |  |  | 62.25
|  |  |  | в т.ч. ЗПМ | [9 empty] | 0 | 1 |  | (0,00) |  | 30.05 |  |  | (0,00)
|  |  |  | МР | [9 empty] | 3.4 | 1 |  | 3.4 |  | 2.16 |  |  | 7.34
|  |  |  | НР от ФОТ |  |  |  | % |  |  | 130 | [5 empty] | 12.92 |  |  |  |  | 388.31
|  |  |  | СП от ФОТ |  |  |  | % |  |  | 89 | [5 empty] | 8.85 |  |  |  |  | 265.84
|  |  |  | ЗТР |  |  |  | чел-ч |  |  | 0.96 |  |  |  | 1 | [8 empty] | 0.96
|  |  |  | Всего по позиции | [12 empty] | 45.59 |  |  |  |  | 1022.44 |  | 0.96
62 | 5073571 |  |  | Седелка полимерная сборно-разборная с резьбовым отводом, диаметром 50x1" |  |  |  | 10 шт. |  |  | 0.1 |  |  | 335 | 1 |  | 33.5 |  | 4.23 |  |  | 141.71
63 | Е24-02-007-02 |  |  | Установка седелок крановых полиэтиленовых на трубопроводе из полиэтиленовых труб, диаметры соединяемых труб 110х32 мм |  |  |  | 1 соединение |  |  | 1 |  |  | 32.11 |  |  |  |  | Е24-02-007-02
|  |  |  | ЗП | [9 empty] | 14.49 | 1 |  | 14.49 |  | 30.05 |  |  | 435.42
|  |  |  | ЭМ | [9 empty] | 14.22 | 1 |  | 14.22 |  | 5.94 |  |  | 84.47
|  |  |  | в т.ч. ЗПМ | [9 empty] | 0 | 1 |  | (0,00) |  | 30.05 |  |  | (0,00)
|  |  |  | МР | [9 empty] | 3.4 | 1 |  | 3.4 |  | 2.16 |  |  | 7.34
|  |  |  | НР от ФОТ |  |  |  | % |  |  | 130 | [5 empty] | 18.84 |  |  |  |  | 566.05
|  |  |  | СП от ФОТ |  |  |  | % |  |  | 89 | [5 empty] | 12.9 |  |  |  |  | 387.52
|  |  |  | ЗТР |  |  |  | чел-ч |  |  | 1.4 |  |  |  | 1 | [8 empty] | 1.4
|  |  |  | Всего по позиции | [12 empty] | 63.85 |  |  |  |  | 1480.8 |  | 1.4
64 | 5073579 |  |  | Седелка полимерная сборно-разборная с резьбовым отводом, диаметром 110x1" |  |  |  | 10 шт. |  |  | 0.1 |  |  | 548.9 | 1 |  | 54.89 |  | 4.28 |  |  | 234.93
|  |  |  | Итого по разделу | [12 empty] | 81814.04 |  |  |  |  | 316101.89
|  |  |  | Итого по всем разделам | [17 empty] | 489663.21
465180.0495
|  |  |  | Итого с К договорным = |  |  |  |  | 0.95 | 0.95
|  |  |  | НДС, % | [6 empty] | 20 | [10 empty] | 93036.0099
|  |  |  | Всего | [17 empty] | 558216.0594
Составил |  | / |  |  |  |  | М.В. Воробьев | [5 empty] | /
(должность, подпись (инициалы, фамилия))