## Смета
"СОГЛАСОВАНО" | [13 empty] | "УТВЕРЖДАЮ"
Подрядчик | [13 empty] | Заказчик
[6 empty] | / | / | [10 empty] | / |  |  |  |  | /
"___"_____________2021 г. | [13 empty] | "___"_____________2021 г.
Наименование стройки:
Объект №
Локальный сметный расчет №
(Локальная смета)
на | устройство дорожки в парке г. Кашира 2
Наименование объекта:
Основание: |  |  |  | Дефектная ведомость
[16 empty] | В базисном уровне цен |  |  | В текущем уровне цен
[9 empty] | Сметная стоимость | [6 empty] | 34.662 |  |  | 500.905 |  | тыс.руб.
[9 empty] | Нормативная трудоемкость | [6 empty] | 146 |  |  |  |  | чел.-ч
[9 empty] | Сметная заработная плата | [6 empty] | 1.198 |  |  | 39.76 |  | тыс.руб.
Составлен(а) в уровне цен на март 2021 г.
№пп |  | Шифр расценки и коды ресурсов |  |  | Наименование работ и затрат |  |  | Ед. изм. |  | Кол-во единиц |  | Цена на ед. изм., руб. | Поправочные коэффициенты |  | Стоимость в ценах 2000г. |  | Номер пункта и коэффициенты пересчета |  |  | Стоимость в текущих ценах, руб. |  | ЗТР всего, чел-ч
1 |  | 2 |  |  | 3 |  |  | 4 |  | 5 |  | 6 | 7 |  | 8 |  | 9 |  |  | 10 |  | 11
Раздел 1.
1 |  | Е01-02-057-02 |  |  | Разработка грунта вручную в траншеях глубиной до 2 м без креплений с откосами, группа грунтов 2 |  |  | 100 м3 грунта |  | 0.45 |  | 1201.2 |  |  |  |  | Е01-02-057-02
[5 empty] | ЗП | [6 empty] | 1201.2 | 1 |  | 540.54 |  | 33.18 |  |  | 17935.12
[5 empty] | НР от ФОТ |  |  | % |  | 80 |  |  |  |  | 432.43 |  |  |  |  | 14348.1
[5 empty] | СП от ФОТ |  |  | % |  | 45 |  |  |  |  | 243.24 |  |  |  |  | 8070.8
[5 empty] | ЗТР |  |  | чел-ч |  | 154 |  |  | 1 | [8 empty] | 69.3
[5 empty] | Всего по позиции | [9 empty] | 1216.21 |  |  |  |  | 40354.02 |  | 69.3
2 |  | Е11-01-049-01прим. |  |  | Установка бордюра пластикового ( геоборт) |  |  | 100 м профиля |  | 3 |  | 168.54 |  |  |  |  | Е11-01-049-01
[5 empty] | ЗП | [6 empty] | 145.43 | 1 |  | 436.29 |  | 33.18 |  |  | 14476.1
[5 empty] | ЭМ | [6 empty] | 23.11 | 1 |  | 69.33 |  | 4.14 |  |  | 287.03
[5 empty] | в т.ч. ЗПМ | [6 empty] | 0 | 1 |  | (0,00) |  | 33.18 |  |  | (0,00)
[5 empty] | МР | [6 empty] | 0 | 1 |  | 0 |  | 1.78 |  |  | 0
[5 empty] | НР от ФОТ |  |  | % |  | 123 |  |  |  |  | 536.64 |  |  |  |  | 17805.6
[5 empty] | СП от ФОТ |  |  | % |  | 75 |  |  |  |  | 327.22 |  |  |  |  | 10857.08
[5 empty] | ЗТР |  |  | чел-ч |  | 16.64 |  |  | 1 | [8 empty] | 49.92
[5 empty] | Всего по позиции | [9 empty] | 1369.48 |  |  |  |  | 43425.81 |  | 49.92
3 |  | 01.5.03.01-0005М |  |  | Колышек пластиковый L=260ММ для пластикового бордюра высотой 79ММ. (на прямую секцию 3ШТ., |  |  | Шт |  | 900 |  | 0 | 1 |  | 0 |  |  |  |  | 12600
4 |  | 01.5.03.01-0003М |  |  | Бордюр пластиковый (геоборт) дхшхв 1000Х80Х79ММ. |  |  | М |  | 300 |  | 0 | 1 |  | 0 |  |  |  |  | 78795
5 |  | Е27-04-001-04 |  |  | Устройство подстилающих и выравнивающих слоев оснований из щебня ( с прикаткой замляного полотна, уплотнение щебня) |  |  | 100 м3 материала основания (в плотном теле) |  | 0.338 |  | 3578.42 |  |  |  |  | Е27-04-001-04
[5 empty] | ЗП | [6 empty] | 195.7 | 1 |  | 66.15 |  | 33.18 |  |  | 2194.74
[5 empty] | ЭМ | [6 empty] | 3365.64 | 1 |  | 1137.59 |  | 7.29 |  |  | 8293
[5 empty] | в т.ч. ЗПМ | [6 empty] | 278.72 | 1 |  | (94,21) |  | 33.18 |  |  | (3125,80)
[5 empty] | МР | [6 empty] | 17.08 | 1 |  | 5.77 |  | 9.1 |  |  | 52.53
|  | 4080051 |  |  | Щебень из гравия для строительных работ марка 600, фракция 20-40 мм |  |  | м3 |  | 42.5 |  | 114.13 | 1 |  | 4850.53 |  | 14.68 |  |  | 71205.71
[5 empty] | НР от ФОТ |  |  | % |  | 142 |  |  |  |  | 227.71 |  |  |  |  | 7555.17
[5 empty] | СП от ФОТ |  |  | % |  | 95 |  |  |  |  | 152.34 |  |  |  |  | 5054.51
[5 empty] | ЗТР |  |  | чел-ч |  | 24.19 |  |  | 1 | [8 empty] | 8.18
[5 empty] | Всего по позиции | [9 empty] | 6440.09 |  |  |  |  | 94355.66 |  | 8.18
6 |  | Е27-04-001-02 |  |  | Устройство подстилающих и выравнивающих слоев оснований из песчано-гравийной смеси с уплотнением |  |  | 100 м3 материала основания (в плотном теле) |  | 0.113 |  | 2428.97 |  |  |  |  | Е27-04-001-02
[5 empty] | ЗП | [6 empty] | 126.07 | 1 |  | 14.25 |  | 33.18 |  |  | 472.68
[5 empty] | ЭМ | [6 empty] | 2285.82 | 1 |  | 258.3 |  | 7.37 |  |  | 1903.65
[5 empty] | в т.ч. ЗПМ | [6 empty] | 187.94 | 1 |  | (21,24) |  | 33.18 |  |  | (704,65)
[5 empty] | МР | [6 empty] | 17.08 | 1 |  | 1.93 |  | 9.1 |  |  | 17.56
|  | 4080203 |  |  | Смесь песчано-гравийная природная обогащенная с содержанием гравия 35-50% |  |  | м3 |  | 12.43 |  | 72 | 1 |  | 894.96 |  | 12.45 |  |  | 11142.25
[5 empty] | НР от ФОТ |  |  | % |  | 142 |  |  |  |  | 50.4 |  |  |  |  | 1671.81
[5 empty] | СП от ФОТ |  |  | % |  | 95 |  |  |  |  | 33.72 |  |  |  |  | 1118.46
[5 empty] | ЗТР |  |  | чел-ч |  | 15.72 |  |  | 1 | [8 empty] | 1.78
[5 empty] | Всего по позиции | [9 empty] | 1253.56 |  |  |  |  | 16326.41 |  | 1.78
7 |  | Е31-01-088-01 МДС38 пр.3 п.11.3 |  |  | Устройство прослоек из нетканного материала |  |  | 1000 м2 |  | 0.27 |  | 15950.94 |  |  |  |  | Е31-01-088-01
[5 empty] | ЗП | [6 empty] | 64.55 | 1.1 |  | 19.17 |  | 33.18 |  |  | 636.11
[5 empty] | ЭМ | [6 empty] | 21.79 | 1.1 |  | 6.47 |  | 10.7 |  |  | 69.25
[5 empty] | в т.ч. ЗПМ | [6 empty] | 0 | 1.1 |  | (0,00) |  | 33.18 |  |  | (0,00)
[5 empty] | МР | [6 empty] | 15864.6 | 1 |  | 4283.44 |  | 1.59 |  |  | 6810.67
|  | 1010792 |  |  | Полотно иглопробивное для дорожного строительства «Дорнит-2» |  |  | 10 м2 |  | -29.7 |  | 142.74 | 1 |  | -4239.38 |  | 1.54 |  |  | -6528.64
|  | 1012698прим. |  |  | Нетканый геотекстиль 80г/м2 |  |  | м2 |  | 297 |  | 7.89 | 1 |  | 2343.33 |  | 6.47 |  |  | 15161.35
[5 empty] | НР от ФОТ |  |  | % |  | 115 |  |  |  |  | 22.05 |  |  |  |  | 731.53
[5 empty] | СП от ФОТ |  |  | % |  | 85 |  |  |  |  | 16.29 |  |  |  |  | 540.69
[5 empty] | ЗТР |  |  | чел-ч |  | 8.13 |  |  | 1.1 | [8 empty] | 2.41
[5 empty] | Всего по позиции | [9 empty] | 2451.37 |  |  |  |  | 17420.96 |  | 2.41
8 |  | Е30-08-010-01 |  |  | Укладка георешетки 50мм |  |  | 1000 м2 |  | 0.225 |  | 912.61 |  |  |  |  | Е30-08-010-01
[5 empty] | ЗП | [6 empty] | 237.18 | 1 |  | 53.37 |  | 33.18 |  |  | 1770.67
[5 empty] | ЭМ | [6 empty] | 30.97 | 1 |  | 6.97 |  | 8.92 |  |  | 62.16
[5 empty] | в т.ч. ЗПМ | [6 empty] | 2.79 | 1 |  | (0,63) |  | 33.18 |  |  | (20,83)
[5 empty] | МР | [6 empty] | 644.46 | 1 |  | 145 |  | 5.39 |  |  | 781.57
|  | 1017542прим. |  |  | Георешетка объемная 50х50х50мм |  |  | м2 |  | 225 |  | 42.59 | 1 |  | 9582.75 |  | 3.7 |  |  | 35456.18
[5 empty] | НР от ФОТ |  |  | % |  | 110 |  |  |  |  | 59.4 |  |  |  |  | 1970.65
[5 empty] | СП от ФОТ |  |  | % |  | 80 |  |  |  |  | 43.2 |  |  |  |  | 1433.2
[5 empty] | ЗТР |  |  | чел-ч |  | 26.15 |  |  | 1 | [8 empty] | 5.88
[5 empty] | Всего по позиции | [9 empty] | 9890.69 |  |  |  |  | 41474.43 |  | 5.88
9 |  | Е27-04-005-01 |  |  | Устройство оснований толщиной 15 см из щебня фракции 40-70 мм при укатке каменных материалов с пределом прочности на сжатие свыше 98,1 МПа (1000 кгс/см2) однослойных |  |  | 1000 м2 основания |  | 0.225 |  | 27043.69 |  |  |  |  | Е27-04-005-01
[5 empty] | ЗП | [6 empty] | 304.66 | 1 |  | 68.55 |  | 33.18 |  |  | 2274.44
[5 empty] | ЭМ | [6 empty] | 5248.83 | 1 |  | 1180.99 |  | 8.27 |  |  | 9766.76
[5 empty] | в т.ч. ЗПМ | [6 empty] | 655.95 | 1 |  | (147,59) |  | 33.18 |  |  | (4896,99)
[5 empty] | МР | [6 empty] | 21490.2 | 1 |  | 4835.3 |  | 20.44 |  |  | 98833.43
|  | 4080008 |  |  | Щебень из природного камня для строительных работ марка 1200, фракция 40-70 мм |  |  | м3 |  | -42.525 |  | 103 | 1 |  | -4380.08 |  | 20.84 |  |  | -91280.76
|  | 4080006 |  |  | Щебень из природного камня для строительных работ марка 1200, фракция 10-20 мм |  |  | м3 |  | -3.375 |  | 130 | 1 |  | -438.75 |  | 16.83 |  |  | -7384.16
|  | 4080001прим. |  |  | Щебень гранитный, фракция 5(3)-10 мм ( отсев) |  |  | м3 |  | 45.9 |  | 225.46 | 1 |  | 10348.61 |  | 10.08 |  |  | 104314.03
[5 empty] | НР от ФОТ |  |  | % |  | 142 |  |  |  |  | 306.92 |  |  |  |  | 10183.43
[5 empty] | СП от ФОТ |  |  | % |  | 95 |  |  |  |  | 205.33 |  |  |  |  | 6812.86
[5 empty] | ЗТР |  |  | чел-ч |  | 37.29 |  |  | 1 | [8 empty] | 8.39
[5 empty] | Всего по позиции | [9 empty] | 12126.87 |  |  |  |  | 133520.03 |  | 8.39
10 |  | Е27-04-005-04 {К=9.00} |  |  | На каждый 1 см изменения толщины слоя исключать к расценкам 27-04-005-01 до толщ. 6 см. |  |  | 1000 м2 основания |  | -0.225 |  | 13899.87 |  |  |  |  | Е27-04-005-04
[5 empty] | ЗП | [6 empty] | 0*9 | 1 |  | 0 |  | 33.18 |  |  | 0
[5 empty] | ЭМ | [6 empty] | 246,63*9 | 1 |  | -499.43 |  | 8.52 |  |  | -4255.11
[5 empty] | в т.ч. ЗПМ | [6 empty] | 30,15*9 | 1 |  | (-61,05) |  | 33.18 |  |  | (-2025,76)
[5 empty] | МР | [6 empty] | 1297,8*9 | 1 |  | -2628.05 |  | 20.84 |  |  | -54768.46
|  | 4080008 |  |  | Щебень из природного камня для строительных работ марка 1200, фракция 40-70 мм |  |  | м3 |  | 25.515 |  | 103 | 1 |  | 2628.05 |  | 20.84 |  |  | 54768.46
|  | 4080001прим. |  |  | Щебень гранитный, фракция 5(3)-10 мм ( отсев) |  |  | м3 |  | -25.515 |  | 225.46 | 1 |  | -5752.61 |  | 10.08 |  |  | -57986.33
[5 empty] | НР от ФОТ |  |  | % |  | 142 |  |  |  |  | -86.69 |  |  |  |  | -2876.58
[5 empty] | СП от ФОТ |  |  | % |  | 95 |  |  |  |  | -58 |  |  |  |  | -1924.47
[5 empty] | Всего по позиции | [9 empty] | -6396.73 |  |  |  |  | -67042.49 |  | 0
11 |  | А01-01-01-039 |  |  | Погрузка при автомобильных перевозках грунта растительного слоя (земля, перегной) |  |  | 1 т груза |  | 74.25 |  | 4.27 | 1 |  | 317.05 |  | 13.42 |  |  | 4254.78
[5 empty] | Всего по позиции | [9 empty] | 317.05 |  |  |  |  | 4254.78 |  | 0
12 |  | А03-21-01-001 |  |  | Перевозка грузов I класса автомобилями-самосвалами грузоподъемностью 10 т работающих вне карьера на расстояние до 1 км |  |  | 1 т груза |  | 74.25 |  | 2.91 | 1 |  | 216.07 |  | 8.96 |  |  | 1935.96
[5 empty] | Всего по позиции | [9 empty] | 216.07 |  |  |  |  | 1935.96 |  | 0
[5 empty] | Прямые затраты по разделу | [9 empty] | 26372.46 |  |  |  |  | 334067.73
[5 empty] | Накладные расходы по разделу | [9 empty] | 1548.86 |  |  |  |  | 51389.71
[5 empty] | Сметная прибыль по разделу | [9 empty] | 963.34 |  |  |  |  | 31963.13
[5 empty] | Итого по разделу | [9 empty] | 28884.66 |  |  |  |  | 417420.57
[5 empty] | Итого прямых затрат по всем разделам | [9 empty] | 26372.46 |  |  |  |  | 334067.73
[5 empty] | Накладные расходы по смете | [9 empty] | 1548.86 |  |  |  |  | 51389.71
[5 empty] | Сметная прибыль по смете | [9 empty] | 963.34 |  |  |  |  | 31963.13
[5 empty] | Итого по смете | [9 empty] | 28884.66 |  |  |  |  | 417420.57
[5 empty] | Итого | [9 empty] | 28884.66 |  |  |  |  | 417420.57
[5 empty] | НДС, % |  |  |  |  | 20 |  |  |  |  | 5776.93 |  |  |  |  | 83484.11
[5 empty] | Всего | [9 empty] | 34661.59 |  |  |  |  | 500904.68
Составил |  |  | / | [7 empty] | /
(должность, подпись (инициалы, фамилия))
Проверил |  |  | / | [7 empty] | /
(должность, подпись (инициалы, фамилия))