## Смета
"СОГЛАСОВАНО" | [8 empty] | "СОГЛАСОВАНО" | [5 empty] | "УТВЕРЖДАЮ"
Подрядчик | [13 empty] | Заказчик |  | МАУДО «Детская школа искусств» городского округа Кашира»
|  |  |  | / |  |  |  | / |  | / |  |  | / |  |  |  |  | / | Епихина О.Г. |  | /
"___"_____________2020 г. | [8 empty] | "___"_____________2020 г. | [5 empty] | "___"_____________2020 г.
Наименование стройки: | [6 empty] | МАУДО «Детская школа искусств» городского округа Кашира»
Объект №
Локальный сметный расчет №
(Локальная смета)
на | Замена приемно-контрольного прибора и извещателей автоматической пожарной сигнализации
Наименование объекта: | [6 empty] | МАУДО «Детская школа искусств» городского округа Кашира» - 1-й этаж по адресу: 142902, МО, городской округ Кашира, г. Кашира, ул. Металлистов, д.8
Основание: |  |  |  |  | Дефектный акт
[12 empty] | Сметная стоимость | [5 empty] | 137.055 |  | тыс.руб.
[12 empty] | Нормативная трудоемкость | [5 empty] | 129 |  | чел.-ч
[12 empty] | Сметная заработная плата | [5 empty] | 39.34 |  | тыс.руб.
Составлен(а) в уровне цен на январь 2020 г.
№пп |  | Шифр, номера нормативов и коды ресурсов |  |  |  | Наименование работ и затрат |  |  |  | Ед. изм. | Кол-во единиц |  | Цена на единицу измерения, руб. |  | Поправочные коэффициенты |  | Коэффициенты пересчета, номер |  | ВСЕГО затрат, руб. | Справ.
ЗТР, всего чел-ч
Стоим. ед. с нач., руб.
1 |  | 2 |  |  |  | 3 |  |  |  | 4 | 5 |  | 6 |  | 7 |  | 8 |  | 9 | 10
Раздел 1. Демонтаж
1 |  | М10-08-001-02 демонтаж МДС 81-37.2004 п. 3.2.1. (4) МДС35 пр.1 т.2 п.1 |  |  |  | Приборы ПС приемно-контрольные, пусковые, концентратор блок базовый на 20 лучей |  |  |  | 1 шт. | 1 | [5 empty] | М10-08-001-02
[6 empty] | ЗП | [6 empty] | 35.31 |  | 1.2 |  | 30.05 |  | 1273.28
[6 empty] | ЭМ | [6 empty] | 0.09 |  | 1.2 |  | 3.74 |  | 0.4
[6 empty] | в т.ч. ЗПМ | [6 empty] | 0 |  | 1.2 |  | 30.05 |  | (0,00)
[6 empty] | МР | [6 empty] | 0 |  | 1 |  | 11.75 |  | 0
[6 empty] | НР от ФОТ |  |  |  | % | 80 | [7 empty] | 1018.62
[6 empty] | СП от ФОТ |  |  |  | % | 60 | [7 empty] | 763.97
[6 empty] | ЗТР |  |  |  | чел-ч | 3.51 |  |  |  | 1.2 |  |  |  |  | 4.21
[6 empty] | Всего по позиции | [12 empty] | 3056.27 | 3056.27
2 |  | М10-08-002-02 демонтаж МДС 81-37.2004 п. 3.2.1. (4) МДС35 пр.1 т.2 п.1 |  |  |  | Извещатель ПС автоматический дымовой, фотоэлектрический, радиоизотопный, световой в нормальном исполнении |  |  |  | 1 шт. | 30 | [5 empty] | М10-08-002-02
[6 empty] | ЗП | [6 empty] | 4.85 |  | 1.2 |  | 30.05 |  | 5246.73
[6 empty] | ЭМ | [6 empty] | 0.09 |  | 1.2 |  | 3.74 |  | 12.12
[6 empty] | в т.ч. ЗПМ | [6 empty] | 0 |  | 1.2 |  | 30.05 |  | (0,00)
[6 empty] | МР | [6 empty] | 0 |  | 1 |  | 7.34 |  | 0
[6 empty] | НР от ФОТ |  |  |  | % | 80 | [7 empty] | 4197.38
[6 empty] | СП от ФОТ |  |  |  | % | 60 | [7 empty] | 3148.04
[6 empty] | ЗТР |  |  |  | чел-ч | 0.504 |  |  |  | 1.2 |  |  |  |  | 18.14
[6 empty] | Всего по позиции | [12 empty] | 12604.27 | 420.14
3 |  | М10-04-101-10 демонтаж МДС 81-37.2004 п. 3.2.1. (4) МДС35 пр.1 т.2 п.1 |  |  |  | Ключ или кнопка на панели |  |  |  | 1 шт. | 1 | [5 empty] | М10-04-101-10
[6 empty] | ЗП | [6 empty] | 2.72 |  | 1.2 |  | 30.05 |  | 98.08
[6 empty] | НР от ФОТ |  |  |  | % | 92 | [7 empty] | 90.23
[6 empty] | СП от ФОТ |  |  |  | % | 65 | [7 empty] | 63.75
[6 empty] | ЗТР |  |  |  | чел-ч | 0.3 |  |  |  | 1.2 |  |  |  |  | 0.36
[6 empty] | Всего по позиции | [12 empty] | 252.06 | 252.06
4 |  | М08-03-593-06 демонтаж МДС 81-37.2004 п. 3.2.1. (4) МДС35 пр.1 т.2 п.1 |  |  |  | Светильник потолочный или настенный с креплением винтами или болтами для помещений с нормальными условиями среды, одноламповый |  |  |  | 100 шт. | 0.03 | [5 empty] | М08-03-593-06
[6 empty] | ЗП | [6 empty] | 210.23 |  | 1.2 |  | 30.05 |  | 227.43
[6 empty] | ЭМ | [6 empty] | 67.88 |  | 1.2 |  | 8.05 |  | 19.67
[6 empty] | в т.ч. ЗПМ | [6 empty] | 3.56 |  | 1.2 |  | 30.05 |  | (3,85)
[6 empty] | МР | [6 empty] | 0 |  | 1 |  | 3.52 |  | 0
[6 empty] | НР от ФОТ |  |  |  | % | 95 | [7 empty] | 219.72
[6 empty] | СП от ФОТ |  |  |  | % | 65 | [7 empty] | 150.33
[6 empty] | ЗТР |  |  |  | чел-ч | 21.192 |  |  |  | 1.2 |  |  |  |  | 0.76
[6 empty] | Всего по позиции | [12 empty] | 617.15 | 20571.67
5 |  | М08-01-081-01 демонтаж МДС 81-37.2004 п. 3.2.1. (4) МДС35 пр.1 т.2 п.1 |  |  |  | Аппарат (кнопка, ключ управления, замок электромагнитной блокировки, звуковой сигнал, сигнальная лампа) управления и сигнализации, количество подключаемых концов до 2 |  |  |  | 1 шт. | 1 | [5 empty] | М08-01-081-01
[6 empty] | ЗП | [6 empty] | 3.26 |  | 1.2 |  | 30.05 |  | 117.56
[6 empty] | ЭМ | [6 empty] | 2.66 |  | 1.2 |  | 8.77 |  | 27.99
[6 empty] | в т.ч. ЗПМ | [6 empty] | 0.16 |  | 1.2 |  | 30.05 |  | (5,77)
[6 empty] | МР | [6 empty] | 0 |  | 1 |  | 14.88 |  | 0
[6 empty] | НР от ФОТ |  |  |  | % | 95 | [7 empty] | 117.16
[6 empty] | СП от ФОТ |  |  |  | % | 65 | [7 empty] | 80.16
[6 empty] | ЗТР |  |  |  | чел-ч | 0.339 |  |  |  | 1.2 |  |  |  |  | 0.41
[6 empty] | Всего по позиции | [12 empty] | 342.87 | 342.87
[6 empty] | Итого по разделу | [12 empty] | 16872.62
Раздел 2. Монтаж
6 |  | М10-08-001-02 МДС35 пр.1 т.2 п.1 |  |  |  | Приборы ПС приемно-контрольные, пусковые, концентратор блок базовый на 20 лучей |  |  |  | 1 шт. | 1 | [5 empty] | М10-08-001-02
[6 empty] | ЗП | [6 empty] | 117.7 |  | 1.2 |  | 30.05 |  | 4244.26
[6 empty] | ЭМ | [6 empty] | 0.31 |  | 1.2 |  | 3.74 |  | 1.39
[6 empty] | в т.ч. ЗПМ | [6 empty] | 0 |  | 1.2 |  | 30.05 |  | (0,00)
[6 empty] | МР | [6 empty] | 12.39 |  | 1 |  | 11.75 |  | 145.58
[6 empty] | НР от ФОТ |  |  |  | % | 80 | [7 empty] | 3395.41
[6 empty] | СП от ФОТ |  |  |  | % | 60 | [7 empty] | 2546.56
[6 empty] | ЗТР |  |  |  | чел-ч | 11.7 |  |  |  | 1.2 |  |  |  |  | 14.04
[6 empty] | Всего по позиции | [12 empty] | 10333.2 | 10333.2
7 |  | 5091990 |  |  |  | Прибор приемно-контрольный охранной сигнализации, тип Сигнал-20М |  |  |  | шт. | 1 |  | 370.5 |  | 1 |  | 9.84 |  | 3645.72
8 |  | М10-08-001-13 МДС35 пр.1 т.2 п.1 |  |  |  | Устройства промежуточные на количество лучей 1 |  |  |  | 1 шт. | 1 | [5 empty] | М10-08-001-13
[6 empty] | ЗП | [6 empty] | 12.25 |  | 1.2 |  | 30.05 |  | 441.74
[6 empty] | ЭМ | [6 empty] | 0.25 |  | 1.2 |  | 3.76 |  | 1.13
[6 empty] | в т.ч. ЗПМ | [6 empty] | 0 |  | 1.2 |  | 30.05 |  | (0,00)
[6 empty] | МР | [6 empty] | 3.29 |  | 1 |  | 6.44 |  | 21.19
[6 empty] | НР от ФОТ |  |  |  | % | 80 | [7 empty] | 353.39
[6 empty] | СП от ФОТ |  |  |  | % | 60 | [7 empty] | 265.04
[6 empty] | ЗТР |  |  |  | чел-ч | 1.2 |  |  |  | 1.2 |  |  |  |  | 1.44
[6 empty] | Всего по позиции | [12 empty] | 1082.49 | 1082.49
9 |  | 5097164прим. |  |  |  | Источник резервного питания, марка "РИП 12" исп. 16 |  |  |  | шт. | 1 |  | 1190.29 |  | 1 |  | 2.69 |  | 3201.88
10 |  | 5097978 |  |  |  | Батарея аккумуляторная АКБ-17 12В/17 А/ч |  |  |  | шт. | 1 |  | 230.51 |  | 1 |  | 6.61 |  | 1523.67
11 |  | М10-08-002-02 МДС35 пр.1 т.2 п.1 |  |  |  | Извещатель ПС автоматический дымовой, фотоэлектрический, радиоизотопный, световой в нормальном исполнении |  |  |  | 1 шт. | 30 | [5 empty] | М10-08-002-02
[6 empty] | ЗП | [6 empty] | 16.16 |  | 1.2 |  | 30.05 |  | 17481.89
[6 empty] | ЭМ | [6 empty] | 0.31 |  | 1.2 |  | 3.74 |  | 41.74
[6 empty] | в т.ч. ЗПМ | [6 empty] | 0 |  | 1.2 |  | 30.05 |  | (0,00)
[6 empty] | МР | [6 empty] | 2.74 |  | 1 |  | 7.34 |  | 603.35
[6 empty] | НР от ФОТ |  |  |  | % | 80 | [7 empty] | 13985.51
[6 empty] | СП от ФОТ |  |  |  | % | 60 | [7 empty] | 10489.13
[6 empty] | ЗТР |  |  |  | чел-ч | 1.68 |  |  |  | 1.2 |  |  |  |  | 60.48
[6 empty] | Всего по позиции | [12 empty] | 42601.62 | 1420.05
12 |  | 5091882 |  |  |  | Извещатель пожарный дымовой ИП 212-45 |  |  |  | 10 шт. | 3 |  | 895.5 |  | 1 |  | 2.97 |  | 7978.91
13 |  | М10-08-002-01 МДС35 пр.1 т.2 п.1 |  |  |  | Извещатель ПС автоматический тепловой электро-контактный, магнитоконтактный в нормальном исполнении |  |  |  | 1 шт. | 1 | [5 empty] | М10-08-002-01
[6 empty] | ЗП | [6 empty] | 8.08 |  | 1.2 |  | 30.05 |  | 291.36
[6 empty] | ЭМ | [6 empty] | 0.12 |  | 1.2 |  | 3.67 |  | 0.53
[6 empty] | в т.ч. ЗПМ | [6 empty] | 0 |  | 1.2 |  | 30.05 |  | (0,00)
[6 empty] | МР | [6 empty] | 1.28 |  | 1 |  | 7.98 |  | 10.21
[6 empty] | НР от ФОТ |  |  |  | % | 80 | [7 empty] | 233.09
[6 empty] | СП от ФОТ |  |  |  | % | 60 | [7 empty] | 174.82
[6 empty] | ЗТР |  |  |  | чел-ч | 0.84 |  |  |  | 1.2 |  |  |  |  | 1.01
[6 empty] | Всего по позиции | [12 empty] | 710.01 | 710.01
14 |  | 5097229 |  |  |  | Извещатель пожарный ручной ИПР-513-10 |  |  |  | 10 шт. | 0.1 |  | 552.6 |  | 1 |  | 2.99 |  | 165.23
15 |  | М08-03-593-06 МДС35 пр.1 т.2 п.1 |  |  |  | Светильник потолочный или настенный с креплением винтами или болтами для помещений с нормальными условиями среды, одноламповый |  |  |  | 100 шт. | 0.03 | [5 empty] | М08-03-593-06
[6 empty] | ЗП | [6 empty] | 700.75 |  | 1.2 |  | 30.05 |  | 758.07
[6 empty] | ЭМ | [6 empty] | 226.27 |  | 1.2 |  | 8.05 |  | 65.57
[6 empty] | в т.ч. ЗПМ | [6 empty] | 11.88 |  | 1.2 |  | 30.05 |  | (12,85)
[6 empty] | МР | [6 empty] | 515.36 |  | 1 |  | 3.52 |  | 54.42
[6 empty] | НР от ФОТ |  |  |  | % | 95 | [7 empty] | 732.37
[6 empty] | СП от ФОТ |  |  |  | % | 65 | [7 empty] | 501.1
[6 empty] | ЗТР |  |  |  | чел-ч | 70.64 |  |  |  | 1.2 |  |  |  |  | 2.54
[6 empty] | Всего по позиции | [12 empty] | 2111.53 | 70384.33
16 |  | 5091823 |  |  |  | Оповещатель световой МОЛНИЯ-12(24) (Выход) |  |  |  | шт. | 1 |  | 39.11 |  | 1 |  | 5.74 |  | 224.49
17 |  | 5091823 |  |  |  | Оповещатель световой МОЛНИЯ-12(24)( Запасный выход) |  |  |  | шт. | 2 |  | 39.11 |  | 1 |  | 5.74 |  | 448.98
18 |  | М08-01-081-01 МДС35 пр.1 т.2 п.1 |  |  |  | Аппарат (кнопка, ключ управления, замок электромагнитной блокировки, звуковой сигнал, сигнальная лампа) управления и сигнализации, количество подключаемых концов до 2 |  |  |  | 1 шт. | 1 | [5 empty] | М08-01-081-01
[6 empty] | ЗП | [6 empty] | 10.87 |  | 1.2 |  | 30.05 |  | 391.97
[6 empty] | ЭМ | [6 empty] | 8.87 |  | 1.2 |  | 8.77 |  | 93.35
[6 empty] | в т.ч. ЗПМ | [6 empty] | 0.54 |  | 1.2 |  | 30.05 |  | (19,47)
[6 empty] | МР | [6 empty] | 0.76 |  | 1 |  | 14.88 |  | 11.31
[6 empty] | НР от ФОТ |  |  |  | % | 95 | [7 empty] | 390.87
[6 empty] | СП от ФОТ |  |  |  | % | 65 | [7 empty] | 267.44
[6 empty] | ЗТР |  |  |  | чел-ч | 1.13 |  |  |  | 1.2 |  |  |  |  | 1.36
[6 empty] | Всего по позиции | [12 empty] | 1154.94 | 1154.94
19 |  | 5091930 |  |  |  | Оповещатель комбинированный светозвуковой МАЯК 12КП |  |  |  | 10 шт. | 0.1 |  | 462.2 |  | 1 |  | 5.87 |  | 271.31
20 |  | М08-02-413-01 МДС35 пр.1 т.2 п.1 |  |  |  | Провод, количество проводов в резинобитумной трубке до 2, сечение провода до 6 мм2 |  |  |  | 100 м трубок | 0.6 | [5 empty] | М08-02-413-01
[6 empty] | ЗП | [6 empty] | 151.9 |  | 1.2 |  | 30.05 |  | 3286.51
[6 empty] | ЭМ | [6 empty] | 39.93 |  | 1.2 |  | 8.77 |  | 252.13
[6 empty] | в т.ч. ЗПМ | [6 empty] | 2.43 |  | 1.2 |  | 30.05 |  | (52,58)
[6 empty] | МР | [6 empty] | 64.62 |  | 1 |  | 5.17 |  | 200.45
[6 empty] | НР от ФОТ |  |  |  | % | 95 | [7 empty] | 3172.14
[6 empty] | СП от ФОТ |  |  |  | % | 65 | [7 empty] | 2170.41
[6 empty] | ЗТР |  |  |  | чел-ч | 16.16 |  |  |  | 1.2 |  |  |  |  | 11.64
[6 empty] | Всего по позиции | [12 empty] | 9081.64 | 15136.07
21 |  | 1032406 |  |  |  | Трубы гибкие гофрированные легкие из самозатухающего ПВХ (IP55) серии FL, диаметром 16 мм |  |  |  | 10 м | 6 |  | 15.66 |  | 1 |  | 3.51 |  | 329.8
22 |  | 5011902 |  |  |  | Кабели парной скрутки огнестойкие для систем пожарной сигнализации с однопроволочными медными жилами, изоляцией из кремнийорганической резины, оболочкой из безгалогенной полимерной композиции, не распространяющий горение, с низким дымо- и газовыделением, марки КПСнг(А)-FRHF 1х2х0,5 |  |  |  | 1000 м | 0.06 |  | 7447.15 |  | 1 |  | 2.77 |  | 1237.72
[6 empty] | Итого по разделу | [12 empty] | 86103.14
Раздел 3. Пуско-наладочные работы
23 |  | П02-01-001-01 МДС35 пр.1 т.4 п.1 МДС40 п.2.7 |  |  |  | Автоматизированная система управления I категории технической сложности с количеством каналов (Кобщ) 2 |  |  |  | 1 система | 1 | [5 empty] | П02-01-001-01
[6 empty] | ЗП | [6 empty] | 190.01 |  | 0.96 |  | 30.05 |  | 5481.41
[6 empty] | НР от ФОТ |  |  |  | % | 65 | [7 empty] | 3562.92
[6 empty] | СП от ФОТ |  |  |  | % | 40 | [7 empty] | 2192.56
[6 empty] | ЗТР |  |  |  | чел-ч | 13.4 |  |  |  | 0.96 |  |  |  |  | 12.86
[6 empty] | Всего по позиции | [12 empty] | 11236.89 | 11236.89
[6 empty] | Итого по разделу | [12 empty] | 11236.89
[6 empty] | Итого по всем разделам | [12 empty] | 114212.65
[6 empty] | НДС, % |  |  |  |  | 20 | [7 empty] | 22842.53
[6 empty] | Всего | [12 empty] | 137055.18
Составил |  |  | / | [6 empty] | /
(должность, подпись (инициалы, фамилия))
Проверил |  |  | / | [6 empty] | /
(должность, подпись (инициалы, фамилия))