## Смета
"СОГЛАСОВАНО" | [10 empty] | "УТВЕРЖДАЮ"
Подрядчик | [10 empty] | Заказчик
|  |  |  | / | / | [8 empty] | / |  |  |  | /
"___"_____________2020 г. | [10 empty] | "___"_____________2020 г.
Локальный сметный расчет
(Локальная смета)
на | выполнение работ по текущему ремонту помещений в здании по адресу: МО, г. Мытищи, Новомытищинский пр-т, д. 86, кор. 4, пом. 71.
Наименование объекта:
Основание:
[9 empty] | Сметная стоимость | [5 empty] | 1604.992 |  | тыс.руб.
[9 empty] | Нормативная трудоемкость | [5 empty] | 801 |  | чел.-ч
[9 empty] | Сметная заработная плата | [5 empty] | 301.661 |  | тыс.руб.
Составлен(а) в уровне цен на август 2020 г.
№пп |  | Шифр, номера нормативов и коды ресурсов |  | Наименование работ и затрат |  | Ед. изм. |  | Кол-во единиц |  | Цена на единицу измерения, руб. |  | Поправочные коэффициенты | Коэффициенты пересчета, номер |  | ВСЕГО затрат, руб. | Справ.
ЗТР, всего чел-ч
Стоим. ед. с нач., руб.
1 |  | 2 |  | 3 |  | 4 |  | 5 |  | 6 |  | 7 | 8 |  | 9 | 10
Ремонтные работы
Окна
1 |  | Р56-2-2 |  | Снятие оконных переплетов остекленных |  | 100 м2 оконных переплетов |  | 0.0207 |  |  |  |  | Р56-2-2
|  |  |  | ЗП | [5 empty] | 369.8 |  | 1 | 31.7 |  | 242.66
|  |  |  | ЭМ | [5 empty] | 29.07 |  | 1 | 14.25 |  | 8.57
|  |  |  | в т.ч. ЗПМ | [5 empty] | 12.56 |  | 1 | 31.7 |  | (8,24)
|  |  |  | МР | [5 empty] | 0 |  | 1 | 0 |  | 0
|  |  |  | НР от ФОТ |  | % |  | 82 | [6 empty] | 205.74
|  |  |  | СП от ФОТ |  | % |  | 62 | [6 empty] | 155.56
|  |  |  | ЗТР |  | чел-ч |  | 46.11 |  |  |  | 1 |  |  |  | 0.95
|  |  |  | Всего по позиции | [10 empty] | 612.53 | 29590.82
2 |  | Р56-1-1 |  | Демонтаж оконных коробок в каменных стенах с отбивкой штукатурки в откосах |  | 100 коробок |  | 0.01 |  |  |  |  | Р56-1-1
|  |  |  | ЗП | [5 empty] | 1051.72 |  | 1 | 31.7 |  | 333.4
|  |  |  | ЭМ | [5 empty] | 93.82 |  | 1 | 11.56 |  | 10.85
|  |  |  | в т.ч. ЗПМ | [5 empty] | 24.04 |  | 1 | 31.7 |  | (7,62)
|  |  |  | МР | [5 empty] | 0 |  | 1 | 0 |  | 0
|  |  |  | НР от ФОТ |  | % |  | 82 | [6 empty] | 279.64
|  |  |  | СП от ФОТ |  | % |  | 62 | [6 empty] | 211.43
|  |  |  | ЗТР |  | чел-ч |  | 128.73 |  |  |  | 1 |  |  |  | 1.29
|  |  |  | Всего по позиции | [10 empty] | 835.32 | 83532
3 |  | Р56-3-2 |  | Снятие подоконных досок деревянных в каменных зданиях |  | 100 м2 |  | 0.003 |  |  |  |  | Р56-3-2
|  |  |  | ЗП | [5 empty] | 761.66 |  | 1 | 31.7 |  | 72.43
|  |  |  | НР от ФОТ |  | % |  | 82 | [6 empty] | 59.39
|  |  |  | СП от ФОТ |  | % |  | 62 | [6 empty] | 44.91
|  |  |  | ЗТР |  | чел-ч |  | 94.97 |  |  |  | 1 |  |  |  | 0.28
|  |  |  | Всего по позиции | [10 empty] | 176.73 | 58910
4 |  | Е10-01-034-06 |  | Установка в жилых и общественных зданиях оконных блоков из ПВХ профилей поворотных (откидных, поворотно-откидных) с площадью проема более 2 м2 двухстворчатых |  | 100 м2 проемов |  | 0.0207 |  |  |  |  | Е10-01-034-06
|  |  |  | ЗП | [5 empty] | 1273.59 |  | 1 | 31.7 |  | 835.72
|  |  |  | ЭМ | [5 empty] | 409.22 |  | 1 | 10.53 |  | 89.2
|  |  |  | в т.ч. ЗПМ | [5 empty] | 8.91 |  | 1 | 31.7 |  | (5,85)
|  |  |  | МР | [5 empty] | 261484.91 |  | 1 | 1.46 |  | 7902.6
|  |  |  | НР от ФОТ |  | % |  | 106.2 | [6 empty] | 893.75
|  |  |  | СП от ФОТ |  | % |  | 53.55 | [6 empty] | 450.66
|  |  |  | ЗТР |  | чел-ч |  | 145.72 |  |  |  | 1 |  |  |  | 3.02
|  |  |  | Всего по позиции | [10 empty] | 10171.93 | 491397.58
5 |  | Е10-01-035-01 |  | Установка подоконных досок из ПВХ в каменных стенах толщиной до 0,51 м |  | 100 п. м |  | 0.02 |  |  |  |  | Е10-01-035-01
|  |  |  | ЗП | [5 empty] | 180.75 |  | 1 | 31.7 |  | 114.6
|  |  |  | ЭМ | [5 empty] | 14.33 |  | 1 | 10.75 |  | 3.08
|  |  |  | в т.ч. ЗПМ | [5 empty] | 0.54 |  | 1 | 31.7 |  | (0,34)
|  |  |  | МР | [5 empty] | 4004.09 |  | 1 | 4.59 |  | 367.58
|  | 1012904 |  | Доски подоконные ПВХ, шириной 200 мм |  | м |  | 2 |  | 131.99 |  | 1 | 0.82 |  | 216.46
|  |  |  | НР от ФОТ |  | % |  | 106.2 | [6 empty] | 122.07
|  |  |  | СП от ФОТ |  | % |  | 53.55 | [6 empty] | 61.55
|  |  |  | ЗТР |  | чел-ч |  | 21.19 |  |  |  | 1 |  |  |  | 0.42
|  |  |  | Всего по позиции | [10 empty] | 885.34 | 44267
6 |  | Е15-01-050-04 |  | Облицовка оконных и дверных откосов декоративным бумажно-слоистым пластиком или листами из синтетических материалов на клее |  | 100 м2 облицовки |  | 0.0086 |  |  |  |  | Е15-01-050-04
|  |  |  | ЗП | [5 empty] | 1528.19 |  | 1 | 31.7 |  | 416.62
|  |  |  | ЭМ | [5 empty] | 46.33 |  | 1 | 10.63 |  | 4.24
|  |  |  | в т.ч. ЗПМ | [5 empty] | 1.08 |  | 1 | 31.7 |  | (0,29)
|  |  |  | МР | [5 empty] | 478.86 |  | 1 | 3.18 |  | 13.1
|  | 1016871 |  | Сэндвич-панели для откосов (наружные слои – листы из поливинилхлорида, внутреннее наполнение – вспененный пенополистирол) белые, ширина 1,5 м, длина 3,0 м, толщина 10 мм |  | м2 |  | 0.903 |  | 377.87 |  | 1 | 0.6 |  | 204.73
|  |  |  | НР от ФОТ |  | % |  | 94.5 | [6 empty] | 393.98
|  |  |  | СП от ФОТ |  | % |  | 46.75 | [6 empty] | 194.91
|  |  |  | ЗТР |  | чел-ч |  | 166.47 |  |  |  | 1 |  |  |  | 1.43
|  |  |  | Всего по позиции | [10 empty] | 1227.58 | 142741.86
Двери
7 |  | Р56-10-1 |  | Снятие дверных полотен |  | 100 м2 дверных полотен |  | 0.0175 |  |  |  |  | Р56-10-1
|  |  |  | ЗП | [5 empty] | 288.06 |  | 1 | 31.7 |  | 159.8
|  |  |  | НР от ФОТ |  | % |  | 82 | [6 empty] | 131.04
|  |  |  | СП от ФОТ |  | % |  | 62 | [6 empty] | 99.08
|  |  |  | ЗТР |  | чел-ч |  | 36.28 |  |  |  | 1 |  |  |  | 0.63
|  |  |  | Всего по позиции | [10 empty] | 389.92 | 22281.14
8 |  | Р56-9-1 |  | Демонтаж дверных коробок в каменных стенах с отбивкой штукатурки в откосах |  | 100 коробок |  | 0.01 |  |  |  |  | Р56-9-1
|  |  |  | ЗП | [5 empty] | 1437.99 |  | 1 | 31.7 |  | 455.84
|  |  |  | ЭМ | [5 empty] | 196.98 |  | 1 | 10.74 |  | 21.16
|  |  |  | в т.ч. ЗПМ | [5 empty] | 39.94 |  | 1 | 31.7 |  | (12,66)
|  |  |  | МР | [5 empty] | 0 |  | 1 | 0 |  | 0
|  |  |  | НР от ФОТ |  | % |  | 82 | [6 empty] | 384.17
|  |  |  | СП от ФОТ |  | % |  | 62 | [6 empty] | 290.47
|  |  |  | ЗТР |  | чел-ч |  | 179.3 |  |  |  | 1 |  |  |  | 1.79
|  |  |  | Всего по позиции | [10 empty] | 1151.64 | 115164
9 |  | Е09-04-012-01 |  | Установка металлических дверных блоков в готовые проемы |  | 1 м2 проема |  | 1.75 |  |  |  |  | Е09-04-012-01
|  |  |  | ЗП | [5 empty] | 23.81 |  | 1 | 31.7 |  | 1320.86
|  |  |  | ЭМ | [5 empty] | 19.07 |  | 1 | 9.8 |  | 327.05
|  |  |  | в т.ч. ЗПМ | [5 empty] | 0 |  | 1 | 31.7 |  | (0,00)
|  |  |  | МР | [5 empty] | 25.67 |  | 1 | 5.76 |  | 258.75
|  |  |  | НР от ФОТ |  | % |  | 81 | [6 empty] | 1069.9
|  |  |  | СП от ФОТ |  | % |  | 72.25 | [6 empty] | 954.32
|  |  |  | ЗТР |  | чел-ч |  | 2.4 |  |  |  | 1 |  |  |  | 4.2
|  |  |  | Всего по позиции | [10 empty] | 3930.88 | 2246.22
10 |  |  |  | Дверь входная металлическая Стройгост 5, 860 мм, правая, цвет металл |  | шт |  | 1 |  | 5184.17 |  | 1 | 1 |  | 5184.17
Стены
11 |  | Р63-5-1 |  | Снятие обоев простых и улучшенных |  | 100 м2 очищаемой поверхности |  | 0.3302 |  |  |  |  | Р63-5-1
|  |  |  | ЗП | [5 empty] | 81.12 |  | 1 | 31.7 |  | 849.11
|  |  |  | НР от ФОТ |  | % |  | 77 | [6 empty] | 653.81
|  |  |  | СП от ФОТ |  | % |  | 50 | [6 empty] | 424.56
|  |  |  | ЗТР |  | чел-ч |  | 10.4 |  |  |  | 1 |  |  |  | 3.43
|  |  |  | Всего по позиции | [10 empty] | 1927.48 | 5837.31
12 |  | Е15-07-003-02 |  | Грунтование водно-дисперсионной грунтовкой "Нортекс-Грунт" поверхностей пористых (камень, кирпич, бетон и т д) |  | 100 м2 обрабатываемой поверхности |  | 0.33 |  |  |  |  | Е15-07-003-02
|  |  |  | ЗП | [5 empty] | 33.87 |  | 1 | 31.7 |  | 354.31
|  |  |  | ЭМ | [5 empty] | 23 |  | 1 | 5.62 |  | 42.66
|  |  |  | в т.ч. ЗПМ | [5 empty] | 0.12 |  | 1 | 31.7 |  | (1,26)
|  |  |  | МР | [5 empty] | 212.42 |  | 1 | 7 |  | 490.69
|  |  |  | НР от ФОТ |  | % |  | 94.5 | [6 empty] | 336.01
|  |  |  | СП от ФОТ |  | % |  | 46.75 | [6 empty] | 166.23
|  |  |  | ЗТР |  | чел-ч |  | 3.69 |  |  |  | 1 |  |  |  | 1.22
|  |  |  | Всего по позиции | [10 empty] | 1389.9 | 4211.82
13 |  | Р61-1-2 |  | Сплошное выравнивание штукатурки стен цементно-известковым раствором при толщине намета до 10 мм |  | 100 м2 поверхности |  | 0.33 |  |  |  |  | Р61-1-2
|  |  |  | ЗП | [5 empty] | 352.09 |  | 1 | 31.7 |  | 3683.21
|  |  |  | ЭМ | [5 empty] | 20.01 |  | 1 | 14.25 |  | 94.1
|  |  |  | в т.ч. ЗПМ | [5 empty] | 8.64 |  | 1 | 31.7 |  | (90,38)
|  |  |  | МР | [5 empty] | 549.82 |  | 1 | 6.47 |  | 1173.92
|  |  |  | НР от ФОТ |  | % |  | 79 | [6 empty] | 2981.14
|  |  |  | СП от ФОТ |  | % |  | 50 | [6 empty] | 1886.8
|  |  |  | ЗТР |  | чел-ч |  | 42.37 |  |  |  | 1 |  |  |  | 13.98
|  |  |  | Всего по позиции | [10 empty] | 9819.17 | 29755.06
14 |  | Е15-06-001-02 |  | Оклейка обоями стен по монолитной штукатурке и бетону тиснеными и плотными |  | 100 м2 оклеиваемой и обиваемой поверхности |  | 0.33 |  |  |  |  | Е15-06-001-02
|  |  |  | ЗП | [5 empty] | 425.84 |  | 1 | 31.7 |  | 4454.71
|  |  |  | ЭМ | [5 empty] | 1.18 |  | 1 | 11.47 |  | 4.47
|  |  |  | в т.ч. ЗПМ | [5 empty] | 0.14 |  | 1 | 31.7 |  | (1,46)
|  |  |  | МР | [5 empty] | 3165.61 |  | 1 | 4.6 |  | 4805.4
|  |  |  | НР от ФОТ |  | % |  | 94.5 | [6 empty] | 4211.08
|  |  |  | СП от ФОТ |  | % |  | 46.75 | [6 empty] | 2083.26
|  |  |  | ЗТР |  | чел-ч |  | 46.95 |  |  |  | 1 |  |  |  | 15.49
|  |  |  | Всего по позиции | [10 empty] | 15558.92 | 47148.24
15 |  | Е15-06-004-01 |  | Окраска стен, оклееных обоями, красками за 2 раза |  | 100 м2 поверхности стен |  | 0.33 |  |  |  |  | Е15-06-004-01
|  |  |  | ЗП | [5 empty] | 80.62 |  | 2 | 31.7 |  | 1686.73
|  | 1011959 |  | Краска водоэмульсионная ВЭАК-1180 |  | т |  | 0.0132 |  | 15481.01 |  | 2 | 3.4 |  | 1389.58
|  |  |  | НР от ФОТ |  | % |  | 94.5 | [6 empty] | 1593.96
|  |  |  | СП от ФОТ |  | % |  | 46.75 | [6 empty] | 788.55
|  |  |  | ЗТР |  | чел-ч |  | 8.38 |  |  |  | 2 |  |  |  | 5.53
|  |  |  | Всего по позиции | [10 empty] | 5458.82 | 16541.88
Потолки
16 |  | Е15-07-003-02 |  | Грунтование водно-дисперсионной грунтовкой "Нортекс-Грунт" поверхностей пористых (камень, кирпич, бетон и т д) |  | 100 м2 обрабатываемой поверхности |  | 0.12 |  |  |  |  | Е15-07-003-02
|  |  |  | ЗП | [5 empty] | 33.87 |  | 1 | 31.7 |  | 128.84
|  |  |  | ЭМ | [5 empty] | 23 |  | 1 | 5.62 |  | 15.51
|  |  |  | в т.ч. ЗПМ | [5 empty] | 0.12 |  | 1 | 31.7 |  | (0,46)
|  |  |  | МР | [5 empty] | 212.42 |  | 1 | 7 |  | 178.43
|  |  |  | НР от ФОТ |  | % |  | 94.5 | [6 empty] | 122.19
|  |  |  | СП от ФОТ |  | % |  | 46.75 | [6 empty] | 60.45
|  |  |  | ЗТР |  | чел-ч |  | 3.69 |  |  |  | 1 |  |  |  | 0.44
|  |  |  | Всего по позиции | [10 empty] | 505.42 | 4211.83
17 |  | Р61-4-1 |  | Ремонт штукатурки потолков по камню известковым раствором площадью отдельных мест до 1 м2 толщиной слоя до 20 мм |  | 100 м2 отремонтированной поверхности |  | 0.12 |  |  |  |  | Р61-4-1
|  |  |  | ЗП | [5 empty] | 2060.86 |  | 1 | 31.7 |  | 7839.51
|  |  |  | ЭМ | [5 empty] | 22.51 |  | 1 | 14.25 |  | 38.49
|  |  |  | в т.ч. ЗПМ | [5 empty] | 9.72 |  | 1 | 31.7 |  | (36,97)
|  |  |  | МР | [5 empty] | 1103.88 |  | 1 | 6.98 |  | 924.61
|  |  |  | НР от ФОТ |  | % |  | 79 | [6 empty] | 6222.42
|  |  |  | СП от ФОТ |  | % |  | 50 | [6 empty] | 3938.24
|  |  |  | ЗТР |  | чел-ч |  | 229.75 |  |  |  | 1 |  |  |  | 27.57
|  |  |  | Всего по позиции | [10 empty] | 18963.27 | 158027.25
18 |  | Е15-04-005-04 |  | Окраска поливинилацетатными водоэмульсионными составами улучшенная по штукатурке потолков |  | 100 м2 окрашиваемой поверхности |  | 0.12 |  |  |  |  | Е15-04-005-04
|  |  |  | ЗП | [5 empty] | 483.48 |  | 1 | 31.7 |  | 1839.16
|  |  |  | ЭМ | [5 empty] | 14.57 |  | 1 | 10.59 |  | 18.52
|  |  |  | в т.ч. ЗПМ | [5 empty] | 0.27 |  | 1 | 31.7 |  | (1,03)
|  |  |  | МР | [5 empty] | 1365.66 |  | 1 | 3.6 |  | 589.97
|  |  |  | НР от ФОТ |  | % |  | 94.5 | [6 empty] | 1738.98
|  |  |  | СП от ФОТ |  | % |  | 46.75 | [6 empty] | 860.29
|  |  |  | ЗТР |  | чел-ч |  | 53.9 |  |  |  | 1 |  |  |  | 6.47
|  |  |  | Всего по позиции | [10 empty] | 5046.92 | 42057.67
Полы
19 |  | Р57-3-1 |  | Разборка плинтусов деревянных и из пластмассовых материалов |  | 100 м плинтуса |  | 0.14 |  |  |  |  | Р57-3-1
|  |  |  | ЗП | [5 empty] | 29.41 |  | 1 | 31.7 |  | 130.52
|  |  |  | НР от ФОТ |  | % |  | 80 | [6 empty] | 104.42
|  |  |  | СП от ФОТ |  | % |  | 68 | [6 empty] | 88.75
|  |  |  | ЗТР |  | чел-ч |  | 3.77 |  |  |  | 1 |  |  |  | 0.53
|  |  |  | Всего по позиции | [10 empty] | 323.69 | 2312.07
20 |  | Р57-2-1 |  | Разборка покрытий полов из линолеума и релина |  | 100 м2 покрытия |  | 0.12 |  |  |  |  | Р57-2-1
|  |  |  | ЗП | [5 empty] | 88.84 |  | 1 | 31.7 |  | 337.95
|  |  |  | ЭМ | [5 empty] | 4.06 |  | 1 | 14.26 |  | 6.95
|  |  |  | в т.ч. ЗПМ | [5 empty] | 1.76 |  | 1 | 31.7 |  | (6,70)
|  |  |  | МР | [5 empty] | 0 |  | 1 | 0 |  | 0
|  |  |  | НР от ФОТ |  | % |  | 80 | [6 empty] | 275.72
|  |  |  | СП от ФОТ |  | % |  | 68 | [6 empty] | 234.36
|  |  |  | ЗТР |  | чел-ч |  | 11.39 |  |  |  | 1 |  |  |  | 1.37
|  |  |  | Всего по позиции | [10 empty] | 854.98 | 7124.83
21 |  | Р57-2-4 |  | Разборка покрытий полов цементных |  | 100 м2 покрытия |  | 0.12 |  |  |  |  | Р57-2-4
|  |  |  | ЗП | [5 empty] | 948.54 |  | 1 | 31.7 |  | 3608.25
|  |  |  | ЭМ | [5 empty] | 1008.97 |  | 1 | 10.94 |  | 1324.58
|  |  |  | в т.ч. ЗПМ | [5 empty] | 217.35 |  | 1 | 31.7 |  | (826,80)
|  |  |  | МР | [5 empty] | 0 |  | 1 | 0 |  | 0
|  |  |  | НР от ФОТ |  | % |  | 80 | [6 empty] | 3548.04
|  |  |  | СП от ФОТ |  | % |  | 68 | [6 empty] | 3015.83
|  |  |  | ЗТР |  | чел-ч |  | 111.2 |  |  |  | 1 |  |  |  | 13.34
|  |  |  | Всего по позиции | [10 empty] | 11496.7 | 95805.83
22 |  | Е11-01-011-01 |  | Устройство стяжек цементных толщиной 20 мм |  | 100 м2 стяжки |  | 0.12 |  |  |  |  | Е11-01-011-01
|  |  |  | ЗП | [5 empty] | 313.71 |  | 1 | 31.7 |  | 1193.35
|  |  |  | ЭМ | [5 empty] | 44.24 |  | 1 | 13.63 |  | 72.36
|  |  |  | в т.ч. ЗПМ | [5 empty] | 17.15 |  | 1 | 31.7 |  | (65,24)
|  |  |  | МР | [5 empty] | 1127.07 |  | 1 | 6.13 |  | 829.07
|  |  |  | НР от ФОТ |  | % |  | 110.7 | [6 empty] | 1393.26
|  |  |  | СП от ФОТ |  | % |  | 63.75 | [6 empty] | 802.35
|  |  |  | ЗТР |  | чел-ч |  | 39.51 |  |  |  | 1 |  |  |  | 4.74
|  |  |  | Всего по позиции | [10 empty] | 4290.39 | 35753.25
23 |  | Е11-01-011-08 |  | Устройство стяжек из выравнивающей смеси типа «Ветонит» 5000, толщиной 5 мм |  | 100 м2 стяжки |  | 0.12 |  |  |  |  | Е11-01-011-08
|  |  |  | ЗП | [5 empty] | 321.33 |  | 1 | 31.7 |  | 1222.34
|  |  |  | ЭМ | [5 empty] | 20.75 |  | 1 | 8.31 |  | 20.69
|  |  |  | в т.ч. ЗПМ | [5 empty] | 1.51 |  | 1 | 31.7 |  | (5,74)
|  |  |  | МР | [5 empty] | 10732.62 |  | 1 | 2.1 |  | 2704.62
|  |  |  | НР от ФОТ |  | % |  | 110.7 | [6 empty] | 1359.48
|  |  |  | СП от ФОТ |  | % |  | 63.75 | [6 empty] | 782.9
|  |  |  | ЗТР |  | чел-ч |  | 37.67 |  |  |  | 1 |  |  |  | 4.52
|  |  |  | Всего по позиции | [10 empty] | 6090.03 | 50750.25
24 |  | Е11-01-036-04 |  | Устройство покрытий из линолеума насухо со свариванием полотнищ в стыках |  | 100 м2 покрытия |  | 0.12 |  |  |  |  | Е11-01-036-04
|  |  |  | ЗП | [5 empty] | 261.02 |  | 1 | 31.7 |  | 992.92
|  |  |  | ЭМ | [5 empty] | 70.49 |  | 1 | 9.62 |  | 81.37
|  |  |  | в т.ч. ЗПМ | [5 empty] | 4.59 |  | 1 | 31.7 |  | (17,46)
|  |  |  | МР | [5 empty] | 6983.19 |  | 1 | 2.75 |  | 2304.45
|  | 1010562 |  | Линолеум поливинилхлоридный на теплоизолирующей подоснове марок ПР-ВТ, ВК-ВТ, ЭК-ВТ |  | м2 |  | -12.24 |  | 67.8 |  | 1 | 2.72 |  | -2257.25
|  | 1017181 |  | Линолеум спортивный гетерогенный "ТАРКЕТТ OMNISPORTS SPEED" (толщина 3,45 мм, толщина защитного слоя 0,65 мм, пож. безопасность Г1, В2, РП1, Д2, Т2) |  | м2 |  | 12.24 |  | 186.05 |  | 1 | 4.11 |  | 9359.51
|  |  |  | НР от ФОТ |  | % |  | 110.7 | [6 empty] | 1118.49
|  |  |  | СП от ФОТ |  | % |  | 63.75 | [6 empty] | 644.12
|  |  |  | ЗТР |  | чел-ч |  | 31.41 |  |  |  | 1 |  |  |  | 3.77
|  |  |  | Всего по позиции | [10 empty] | 12243.61 | 102030.08
25 |  | Е11-01-040-03 |  | Устройство плинтусов поливинилхлоридных на винтах самонарезающих |  | 100 м плинтуса |  | 0.14 |  |  |  |  | Е11-01-040-03
|  |  |  | ЗП | [5 empty] | 61.14 |  | 1 | 31.7 |  | 271.34
|  |  |  | ЭМ | [5 empty] | 11.24 |  | 1 | 5.57 |  | 8.76
|  |  |  | в т.ч. ЗПМ | [5 empty] | 0 |  | 1 | 31.7 |  | (0,00)
|  |  |  | МР | [5 empty] | 1395.68 |  | 1 | 2.68 |  | 523.66
|  |  |  | НР от ФОТ |  | % |  | 110.7 | [6 empty] | 300.37
|  |  |  | СП от ФОТ |  | % |  | 63.75 | [6 empty] | 172.98
|  |  |  | ЗТР |  | чел-ч |  | 6.66 |  |  |  | 1 |  |  |  | 0.93
|  |  |  | Всего по позиции | [10 empty] | 1277.11 | 9122.21
|  |  |  | Прямые затраты по разделу | [10 empty] | 71900.84
|  |  |  | Накладные расходы по разделу | [10 empty] | 29499.05
|  |  |  | Сметная прибыль по разделу | [10 empty] | 18412.56
|  |  |  | Итого по разделу | [10 empty] | 119812.45
Электромонтажные, слаботочные и другие работы работы
26 |  | Р67-3-1 |  | Демонтаж кабеля |  | 100 м |  | 0.25 |  |  |  |  | Р67-3-1
|  |  |  | ЗП | [5 empty] | 75.19 |  | 1 | 31.7 |  | 595.88
|  |  |  | ЭМ | [5 empty] | 0.31 |  | 1 | 14.35 |  | 1.11
|  |  |  | в т.ч. ЗПМ | [5 empty] | 0.14 |  | 1 | 31.7 |  | (1,11)
|  |  |  | МР | [5 empty] | 0 |  | 1 | 0 |  | 0
|  |  |  | НР от ФОТ |  | % |  | 85 | [6 empty] | 507.44
|  |  |  | СП от ФОТ |  | % |  | 65 | [6 empty] | 388.04
|  |  |  | ЗТР |  | чел-ч |  | 9.64 |  |  |  | 1 |  |  |  | 2.41
|  |  |  | Всего по позиции | [10 empty] | 1492.47 | 5969.88
27 |  | Р67-1-1 |  | Демонтаж скрытой электропроводки |  | 100 м |  | 0.2 |  |  |  |  | Р67-1-1
|  |  |  | ЗП | [5 empty] | 19.81 |  | 1 | 31.7 |  | 125.6
|  |  |  | НР от ФОТ |  | % |  | 85 | [6 empty] | 106.76
|  |  |  | СП от ФОТ |  | % |  | 65 | [6 empty] | 81.64
|  |  |  | ЗТР |  | чел-ч |  | 2.54 |  |  |  | 1 |  |  |  | 0.51
|  |  |  | Всего по позиции | [10 empty] | 314 | 1570
28 |  | Р67-4-1 |  | Демонтаж выключателей, розеток |  | 100 шт. |  | 0.06 |  |  |  |  | Р67-4-1
|  |  |  | ЗП | [5 empty] | 45.55 |  | 1 | 31.7 |  | 86.64
|  |  |  | НР от ФОТ |  | % |  | 85 | [6 empty] | 73.64
|  |  |  | СП от ФОТ |  | % |  | 65 | [6 empty] | 56.32
|  |  |  | ЗТР |  | чел-ч |  | 5.84 |  |  |  | 1 |  |  |  | 0.35
|  |  |  | Всего по позиции | [10 empty] | 216.6 | 3610
29 |  | Р67-4-2 |  | Демонтаж патронов, подвесов |  | 100 шт. |  | 0.02 |  |  |  |  | Р67-4-2
|  |  |  | ЗП | [5 empty] | 29.17 |  | 1 | 31.7 |  | 18.49
|  |  |  | НР от ФОТ |  | % |  | 85 | [6 empty] | 15.72
|  |  |  | СП от ФОТ |  | % |  | 65 | [6 empty] | 12.02
|  |  |  | ЗТР |  | чел-ч |  | 3.74 |  |  |  | 1 |  |  |  | 0.07
|  |  |  | Всего по позиции | [10 empty] | 46.23 | 2311.5
30 |  | Р67-4-6 |  | Демонтаж электросчетчиков |  | 100 шт. |  | 0.01 |  |  |  |  | Р67-4-6
|  |  |  | ЗП | [5 empty] | 219.39 |  | 1 | 31.7 |  | 69.55
|  |  |  | ЭМ | [5 empty] | 2.19 |  | 1 | 14.24 |  | 0.31
|  |  |  | в т.ч. ЗПМ | [5 empty] | 0.95 |  | 1 | 31.7 |  | (0,30)
|  |  |  | МР | [5 empty] | 0 |  | 1 | 0 |  | 0
|  |  |  | НР от ФОТ |  | % |  | 85 | [6 empty] | 59.37
|  |  |  | СП от ФОТ |  | % |  | 65 | [6 empty] | 45.4
|  |  |  | ЗТР |  | чел-ч |  | 25.72 |  |  |  | 1 |  |  |  | 0.26
|  |  |  | Всего по позиции | [10 empty] | 174.63 | 17463
31 |  | М08-03-591-12 |  | Блоки с выключателями и штепсельными розетками |  | 100 шт. |  | 0.02 |  |  |  |  | М08-03-591-12
|  |  |  | ЗП | [5 empty] | 550.86 |  | 1 | 31.7 |  | 349.25
|  |  |  | ЭМ | [5 empty] | 11.09 |  | 1 | 9.01 |  | 2
|  |  |  | в т.ч. ЗПМ | [5 empty] | 0.68 |  | 1 | 31.7 |  | (0,43)
|  |  |  | МР | [5 empty] | 68.25 |  | 1 | 8.74 |  | 11.93
|  |  |  | НР от ФОТ |  | % |  | 95 | [6 empty] | 332.2
|  |  |  | СП от ФОТ |  | % |  | 65 | [6 empty] | 227.29
|  |  |  | ЗТР |  | чел-ч |  | 55.53 |  |  |  | 1 |  |  |  | 1.11
|  |  |  | Всего по позиции | [10 empty] | 922.67 | 46133.5
32 |  |  |  | Блок распределения питания ЦМО (БР 16-008) гор.размещ. 8xSchuko базовые 10A C14 |  | шт |  | 2 |  | 1441.67 |  | 1 | 1 |  | 2883.34
33 |  | М08-03-591-05 |  | Выключатель двухклавишный утопленного типа при скрытой проводке |  | 100 шт. |  | 0.01 |  |  |  |  | М08-03-591-05
|  |  |  | ЗП | [5 empty] | 260.3 |  | 1 | 31.7 |  | 82.52
|  |  |  | ЭМ | [5 empty] | 5.78 |  | 1 | 8.8 |  | 0.51
|  |  |  | в т.ч. ЗПМ | [5 empty] | 0.41 |  | 1 | 31.7 |  | (0,13)
|  |  |  | МР | [5 empty] | 36.07 |  | 1 | 6.95 |  | 2.51
|  |  |  | НР от ФОТ |  | % |  | 95 | [6 empty] | 78.52
|  |  |  | СП от ФОТ |  | % |  | 65 | [6 empty] | 53.72
|  |  |  | ЗТР |  | чел-ч |  | 26.24 |  |  |  | 1 |  |  |  | 0.26
|  |  |  | Всего по позиции | [10 empty] | 217.78 | 21778
34 |  | 8889778-005 |  | Выключатель 2КЛ, с/П "Вишня", серии "TUNA", EL-BI (турция) |  | Шт. |  | 1 |  | 132.7 |  | 1 |  |  | 132.7
35 |  | М08-03-600-01 |  | Счетчики, устанавливаемые на готовом основании однофазные |  | 1 шт. |  | 1 |  |  |  |  | М08-03-600-01
|  |  |  | ЗП | [5 empty] | 2.78 |  | 1 | 31.7 |  | 88.13
|  |  |  | ЭМ | [5 empty] | 2.22 |  | 1 | 9 |  | 19.98
|  |  |  | в т.ч. ЗПМ | [5 empty] | 0.14 |  | 1 | 31.7 |  | (4,44)
|  |  |  | МР | [5 empty] | 0.43 |  | 1 | 11.91 |  | 5.12
|  |  |  | НР от ФОТ |  | % |  | 95 | [6 empty] | 87.94
|  |  |  | СП от ФОТ |  | % |  | 65 | [6 empty] | 60.17
|  |  |  | ЗТР |  | чел-ч |  | 0.28 |  |  |  | 1 |  |  |  | 0.28
|  |  |  | Всего по позиции | [10 empty] | 261.34 | 261.34
36 |  | 5098187 |  | Счетчик электрической энергии электронный, трехфазный Меркурий 230АМ-00, 5(7,5)А (однотарифный) |  | шт. |  | 1 |  | 231.5 |  | 1 | 7.5 |  | 1736.25
37 |  | Р67-8-2 |  | Смена светильников с люминесцентными лампами |  | 100 шт. |  | 0.05 |  |  |  |  | Р67-8-2
|  |  |  | ЗП | [5 empty] | 1570.95 |  | 1 | 31.7 |  | 2489.96
|  |  |  | ЭМ | [5 empty] | 2.5 |  | 1 | 14.25 |  | 1.78
|  |  |  | в т.ч. ЗПМ | [5 empty] | 1.08 |  | 1 | 31.7 |  | (1,71)
|  |  |  | МР | [5 empty] | 39551 |  | 1 | 2.42 |  | 4785.67
|  | 5090768 |  | Светильники с люминесцентными лампами для общественных помещений потолочный с рассеивателем цельным из оргстекла, со стартерными ПРА, тип ЛПО02-4х40/П-01 УХЛ4 |  | шт. |  | -5 |  | 395.51 |  | 1 | 2.42 |  | -4785.67
|  |  |  | НР от ФОТ |  | % |  | 85 | [6 empty] | 2117.92
|  |  |  | СП от ФОТ |  | % |  | 65 | [6 empty] | 1619.59
|  |  |  | ЗТР |  | чел-ч |  | 163.3 |  |  |  | 1 |  |  |  | 8.17
|  |  |  | Всего по позиции | [10 empty] | 6229.25 | 124585
38 |  |  |  | Светильник светодиодный офисный Apollo L-30 SM16 30Вт |  | шт |  | 5 |  | 1166.67 |  | 1 | 1 |  | 5833.35
39 |  | М08-03-599-01 МДС37 п.3.2.1г (демонтаж) |  | Демонтаж. Щитки осветительные, устанавливаемые в нише распорными дюбелями, масса щитка до 6 кг |  | 1 шт. |  | 1 |  |  |  |  | М08-03-599-01
|  |  |  | ЗП | [5 empty] | 17.66 |  | 0.3 | 31.7 |  | 167.95
|  |  |  | ЭМ | [5 empty] | 2.59 |  | 0.3 | 9.93 |  | 7.72
|  |  |  | в т.ч. ЗПМ | [5 empty] | 0.14 |  | 0.3 | 31.7 |  | (1,33)
|  |  |  | МР | [5 empty] | 36.8 |  | 0 | 6.44 |  | 0
|  |  |  | НР от ФОТ |  | % |  | 95 | [6 empty] | 160.82
|  |  |  | СП от ФОТ |  | % |  | 65 | [6 empty] | 110.03
|  |  |  | ЗТР |  | чел-ч |  | 1.78 |  |  |  | 0.3 |  |  |  | 0.53
|  |  |  | Всего по позиции | [10 empty] | 446.52 | 446.52
40 |  | М08-03-599-09 |  | Щитки осветительные, устанавливаемые на стене распорными дюбелями, масса щитка до 6 кг |  | 1 шт. |  | 1 |  |  |  |  | М08-03-599-09
|  |  |  | ЗП | [5 empty] | 25.4 |  | 1 | 31.7 |  | 805.18
|  |  |  | ЭМ | [5 empty] | 3.07 |  | 1 | 10.76 |  | 33.03
|  |  |  | в т.ч. ЗПМ | [5 empty] | 0.14 |  | 1 | 31.7 |  | (4,44)
|  |  |  | МР | [5 empty] | 43.46 |  | 1 | 5.96 |  | 259.02
|  |  |  | НР от ФОТ |  | % |  | 95 | [6 empty] | 769.14
|  |  |  | СП от ФОТ |  | % |  | 65 | [6 empty] | 526.25
|  |  |  | ЗТР |  | чел-ч |  | 2.56 |  |  |  | 1 |  |  |  | 2.56
|  |  |  | Всего по позиции | [10 empty] | 2392.62 | 2392.62
41 |  | 5092970 |  | Щиты распределительные наружной установки ЩРН-36 IP31 (520х310х120 мм) |  | шт. |  | 1 |  | 350.72 |  | 1 | 2.98 |  | 1045.15
42 |  | М08-03-526-01 |  | Автомат одно-, двух-, трехполюсный, устанавливаемый на конструкции на стене или колонне, на ток до 25 А |  | 1 шт. |  | 5 |  |  |  |  | М08-03-526-01
|  |  |  | ЗП | [5 empty] | 14.84 |  | 1 | 31.7 |  | 2352.14
|  |  |  | ЭМ | [5 empty] | 1.13 |  | 1 | 7.19 |  | 40.62
|  |  |  | в т.ч. ЗПМ | [5 empty] | 0 |  | 1 | 31.7 |  | (0,00)
|  |  |  | МР | [5 empty] | 20.52 |  | 1 | 8.58 |  | 880.31
|  |  |  | НР от ФОТ |  | % |  | 95 | [6 empty] | 2234.53
|  |  |  | СП от ФОТ |  | % |  | 65 | [6 empty] | 1528.89
|  |  |  | ЗТР |  | чел-ч |  | 1.56 |  |  |  | 1 |  |  |  | 7.8
|  |  |  | Всего по позиции | [10 empty] | 7036.49 | 1407.3
43 |  |  |  | Выключатель автоматический однополюсный 6А С SH201L 4.5кА (SH201L C6) |  | шт |  | 1 |  | 266.71 |  | 1 | 1 |  | 266.71
44 |  |  |  | Выключатель автоматический дифференциальный (АВДТ) DSH941R 1п+N C16А 30мА тип АС (DSH941RAC-C16/0,03) |  | шт |  | 4 |  | 2382.5 |  | 1 | 1 |  | 9530
45 |  | М08-03-526-02 |  | Автомат одно-, двух-, трехполюсный, устанавливаемый на конструкции на стене или колонне, на ток до 100 А |  | 1 шт. |  | 5 |  |  |  |  | М08-03-526-02
|  |  |  | ЗП | [5 empty] | 22.06 |  | 1 | 31.7 |  | 3496.51
|  |  |  | ЭМ | [5 empty] | 3.57 |  | 1 | 8.19 |  | 146.19
|  |  |  | в т.ч. ЗПМ | [5 empty] | 0.14 |  | 1 | 31.7 |  | (22,19)
|  |  |  | МР | [5 empty] | 36.8 |  | 1 | 7.15 |  | 1315.6
|  |  |  | НР от ФОТ |  | % |  | 95 | [6 empty] | 3342.77
|  |  |  | СП от ФОТ |  | % |  | 65 | [6 empty] | 2287.16
|  |  |  | ЗТР |  | чел-ч |  | 2.32 |  |  |  | 1 |  |  |  | 11.6
|  |  |  | Всего по позиции | [10 empty] | 10588.23 | 2117.65
46 |  |  |  | Выключатель автоматический однополюсный 63А С SH201L 4.5кА (SH201L C63) |  | шт |  | 1 |  | 425.21 |  | 1 | 1 |  | 425.21
47 |  |  |  | Выключатель автоматический однополюсный 50А С SH201L 4.5кА (SH201L C50) |  | шт |  | 4 |  | 401.59 |  | 1 | 1 |  | 1606.36
48 |  | М08-01-121-01 |  | Аккумулятор |  | 1 шт. |  | 1 |  |  |  |  | М08-01-121-01
|  |  |  | ЗП | [5 empty] | 19.82 |  | 1 | 31.7 |  | 628.29
|  |  |  | ЭМ | [5 empty] | 0 |  | 1 | 0 |  | 0
|  |  |  | в т.ч. ЗПМ | [5 empty] | 0 |  | 1 | 0 |  | (0,00)
|  |  |  | МР | [5 empty] | 16.88 |  | 1 | 4.52 |  | 76.3
|  |  |  | НР от ФОТ |  | % |  | 95 | [6 empty] | 596.88
|  |  |  | СП от ФОТ |  | % |  | 65 | [6 empty] | 408.39
|  |  |  | ЗТР |  | чел-ч |  | 2.06 |  |  |  | 1 |  |  |  | 2.06
|  |  |  | Всего по позиции | [10 empty] | 1709.86 | 1709.86
49 |  |  |  | Стабилизатор напряжения однофазный РЕСАНТА СПН-13500 (13.5 кВт) |  | шт |  | 1 |  | 15908.33 |  | 1 | 1 |  | 15908.33
50 |  | М08-01-122-03 |  | Дополнительный тренировочный цикл «заряд-разряд» при формировании кислотной стационарной аккумуляторной батареи |  | 1 тренировочный цикл |  | 1 |  |  |  |  | М08-01-122-03
|  |  |  | ЗП | [5 empty] | 168.35 |  | 1 | 31.7 |  | 5336.7
|  |  |  | ЭМ | [5 empty] | 0 |  | 1 | 0 |  | 0
|  |  |  | в т.ч. ЗПМ | [5 empty] | 0 |  | 1 | 0 |  | (0,00)
|  |  |  | МР | [5 empty] | 3.37 |  | 1 | 31.67 |  | 106.73
|  |  |  | НР от ФОТ |  | % |  | 95 | [6 empty] | 5069.87
|  |  |  | СП от ФОТ |  | % |  | 65 | [6 empty] | 3468.86
|  |  |  | ЗТР |  | чел-ч |  | 17.5 |  |  |  | 1 |  |  |  | 17.5
|  |  |  | Всего по позиции | [10 empty] | 13982.16 | 13982.16
51 |  | М10-03-001-01 |  | Стойка, полустойка, каркас стойки или шкаф, масса до 100 кг |  | 1 шт. |  | 5 |  |  |  |  | М10-03-001-01
|  |  |  | ЗП | [5 empty] | 76.26 |  | 1 | 31.7 |  | 12087.21
|  |  |  | ЭМ | [5 empty] | 38.43 |  | 1 | 8.82 |  | 1694.76
|  |  |  | в т.ч. ЗПМ | [5 empty] | 3.62 |  | 1 | 31.7 |  | (573,77)
|  |  |  | МР | [5 empty] | 44.02 |  | 1 | 9.2 |  | 2024.92
|  |  |  | НР от ФОТ |  | % |  | 80 | [6 empty] | 10128.78
|  |  |  | СП от ФОТ |  | % |  | 60 | [6 empty] | 7596.59
|  |  |  | ЗТР |  | чел-ч |  | 8.94 |  |  |  | 1 |  |  |  | 44.7
|  |  |  | Всего по позиции | [10 empty] | 33532.26 | 6706.45
52 |  |  |  | Шкаф напольный NTSS Premium 19" дверь стекло, RAL 7035 серый 47U, глубина 600 мм |  | шт |  | 5 |  | 24750 |  | 1 | 1 |  | 123750
53 |  | М08-02-395-01 |  | Лоток металлический штампованный по установленным конструкциям, ширина лотка до 200 мм |  | 1 т |  | 0.0101 |  |  |  |  | М08-02-395-01
|  |  |  | ЗП | [5 empty] | 507.6 |  | 1 | 31.7 |  | 162.52
|  |  |  | ЭМ | [5 empty] | 362.16 |  | 1 | 8.64 |  | 31.6
|  |  |  | в т.ч. ЗПМ | [5 empty] | 16.88 |  | 1 | 31.7 |  | (5,40)
|  |  |  | МР | [5 empty] | 81.19 |  | 1 | 10.33 |  | 8.47
|  |  |  | НР от ФОТ |  | % |  | 95 | [6 empty] | 159.52
|  |  |  | СП от ФОТ |  | % |  | 65 | [6 empty] | 109.15
|  |  |  | ЗТР |  | чел-ч |  | 54 |  |  |  | 1 |  |  |  | 0.55
|  |  |  | Всего по позиции | [10 empty] | 471.26 | 46659.41
54 |  |  |  | Лоток проволочный 100х50х3000 (FC5010) (вес 0,767 кг/шт) |  | шт |  | 9 |  | 725.55 |  | 1 | 1 |  | 6529.95
55 |  |  |  | Лоток проволочный 200х50х3000 (FC5020) /(вес 1,061 кг/шт) |  | шт |  | 3 |  | 916.45 |  | 1 | 1 |  | 2749.35
56 |  |  |  | Подвес вертикальный двойной 41х21х300мм горячеоцинкованный (BSD2103HDZ) |  | шт |  | 29 |  | 749.38 |  | 1 | 1 |  | 21732.02
57 |  |  |  | Консоль усиленная 200мм (BBH6020) |  | шт |  | 29 |  | 344.11 |  | 1 | 1 |  | 9979.19
58 |  |  |  | Комплект крепежный №1 для монтажа проволочного лотка (CM350001) |  | шт |  | 150 |  | 29.95 |  | 1 | 1 |  | 4492.5
59 |  | М08-02-398-03 |  | Провод в лотках, сечением до 70 мм2 |  | 100 м |  | 1 |  |  |  |  | М08-02-398-03
|  |  |  | ЗП | [5 empty] | 26.51 |  | 1 | 31.7 |  | 840.37
|  |  |  | ЭМ | [5 empty] | 19.96 |  | 1 | 9.01 |  | 179.84
|  |  |  | в т.ч. ЗПМ | [5 empty] | 1.22 |  | 1 | 31.7 |  | (38,67)
|  |  |  | МР | [5 empty] | 14.07 |  | 1 | 4.97 |  | 69.93
|  |  |  | НР от ФОТ |  | % |  | 95 | [6 empty] | 835.09
|  |  |  | СП от ФОТ |  | % |  | 65 | [6 empty] | 571.38
|  |  |  | ЗТР |  | чел-ч |  | 2.82 |  |  |  | 1 |  |  |  | 2.82
|  |  |  | Всего по позиции | [10 empty] | 2496.61 | 2496.61
60 |  | 5018483 |  | Кабель силовой с медными жилами с поливинилхлоридной изоляцией и оболочкой, не распространяющий горение, с низким дымо- и газовыделением марки ВВГнг-LS, с числом жил - 3 и сечением 2,5 мм2 |  | 1000 м |  | 0.1 |  | 7044.03 |  | 1 | 6.28 |  | 4423.65
61 |  | М10-04-040-05 |  | Заземление высокочастотное внутреннее из медной ленты по стенам, сечение ленты 2х30 мм |  | 100 м |  | 0.2 |  |  |  |  | М10-04-040-05
|  |  |  | ЗП | [5 empty] | 658 |  | 1 | 31.7 |  | 4171.72
|  |  |  | ЭМ | [5 empty] | 0 |  | 1 | 0 |  | 0
|  |  |  | в т.ч. ЗПМ | [5 empty] | 0 |  | 1 | 0 |  | (0,00)
|  |  |  | МР | [5 empty] | 118.63 |  | 1 | 9.2 |  | 218.28
|  |  |  | НР от ФОТ |  | % |  | 92 | [6 empty] | 3837.98
|  |  |  | СП от ФОТ |  | % |  | 65 | [6 empty] | 2711.62
|  |  |  | ЗТР |  | чел-ч |  | 70 |  |  |  | 1 |  |  |  | 14
|  |  |  | Всего по позиции | [10 empty] | 10939.6 | 54698
62 |  | 5060541 |  | Ленты медные общего назначения марок М2 и М3 твердые, нормальной точности, шириной 20-50 мм, толщиной 2,0 мм |  | т |  | 0.0107 |  | 31433.8 |  | 1 | 10.92 |  | 3672.85
63 |  | 5018486 |  | Кабель силовой с медными жилами с поливинилхлоридной изоляцией и оболочкой, не распространяющий горение, с низким дымо- и газовыделением марки ВВГнг-LS, с числом жил - 3 и сечением 10 мм2 |  | 1000 м |  | 0.015 |  | 28340.53 |  | 1 | 5.54 |  | 2355.1
64 |  | М10-01-056-03 |  | Прокладка и включение на станции типа «Пентаконта» проводов заземления по провододержателям |  | 100 шт. провододержателей |  | 0.05 |  |  |  |  | М10-01-056-03
|  |  |  | ЗП | [5 empty] | 89.47 |  | 1 | 31.7 |  | 141.81
|  |  |  | ЭМ | [5 empty] | 0 |  | 1 | 0 |  | 0
|  |  |  | в т.ч. ЗПМ | [5 empty] | 0 |  | 1 | 0 |  | (0,00)
|  |  |  | МР | [5 empty] | 1.79 |  | 1 | 31.69 |  | 2.84
|  |  |  | НР от ФОТ |  | % |  | 80 | [6 empty] | 113.45
|  |  |  | СП от ФОТ |  | % |  | 60 | [6 empty] | 85.09
|  |  |  | ЗТР |  | чел-ч |  | 9.3 |  |  |  | 1 |  |  |  | 0.47
|  |  |  | Всего по позиции | [10 empty] | 343.19 | 6863.8
65 |  | М10-06-016-02 |  | Разделка концов волоконно-оптических кабелей с оконцеванием, емкость оптических волокон: 4 |  | 1 разделка |  | 4 |  |  |  |  | М10-06-016-02
|  |  |  | ЗП | [5 empty] | 19.51 |  | 1 | 31.7 |  | 2473.87
|  |  |  | ЭМ | [5 empty] | 4.86 |  | 1 | 1.61 |  | 31.3
|  |  |  | в т.ч. ЗПМ | [5 empty] | 0 |  | 1 | 31.7 |  | (0,00)
|  |  |  | МР | [5 empty] | 1.4 |  | 1 | 14.55 |  | 81.48
|  |  |  | НР от ФОТ |  | % |  | 120 | [6 empty] | 2968.64
|  |  |  | СП от ФОТ |  | % |  | 70 | [6 empty] | 1731.71
|  |  |  | ЗТР |  | чел-ч |  | 1.51 |  |  |  | 1 |  |  |  | 6.04
|  |  |  | Всего по позиции | [10 empty] | 7287 | 1821.75
66 |  | М10-06-060-01 |  | Монтаж оптического кросса с учетом измерений на волоконно-оптическом кабеле с числом волокон 4 |  | 1 оптический кросс |  | 4 |  |  |  |  | М10-06-060-01
|  |  |  | ЗП | [5 empty] | 24.03 |  | 1 | 31.7 |  | 3047
|  |  |  | ЭМ | [5 empty] | 5.3 |  | 1 | 1.62 |  | 34.34
|  |  |  | в т.ч. ЗПМ | [5 empty] | 0 |  | 1 | 31.7 |  | (0,00)
|  |  |  | МР | [5 empty] | 1.65 |  | 1 | 14.83 |  | 97.88
|  |  |  | НР от ФОТ |  | % |  | 100 | [6 empty] | 3047
|  |  |  | СП от ФОТ |  | % |  | 65 | [6 empty] | 1980.55
|  |  |  | ЗТР |  | чел-ч |  | 1.86 |  |  |  | 1 |  |  |  | 7.44
|  |  |  | Всего по позиции | [10 empty] | 8206.77 | 2051.69
67 |  | М10-06-016-03 |  | Разделка концов волоконно-оптических кабелей с оконцеванием, емкость оптических волокон: 8 |  | 1 разделка |  | 4 |  |  |  |  | М10-06-016-03
|  |  |  | ЗП | [5 empty] | 25.06 |  | 1 | 31.7 |  | 3177.61
|  |  |  | ЭМ | [5 empty] | 9.83 |  | 1 | 1.62 |  | 63.7
|  |  |  | в т.ч. ЗПМ | [5 empty] | 0 |  | 1 | 31.7 |  | (0,00)
|  |  |  | МР | [5 empty] | 2.56 |  | 1 | 12.58 |  | 128.82
|  |  |  | НР от ФОТ |  | % |  | 120 | [6 empty] | 3813.13
|  |  |  | СП от ФОТ |  | % |  | 70 | [6 empty] | 2224.33
|  |  |  | ЗТР |  | чел-ч |  | 1.94 |  |  |  | 1 |  |  |  | 7.76
|  |  |  | Всего по позиции | [10 empty] | 9407.59 | 2351.9
68 |  | М10-06-060-02 |  | Монтаж оптического кросса с учетом измерений на волоконно-оптическом кабеле с числом волокон 8 |  | 1 оптический кросс |  | 4 |  |  |  |  | М10-06-060-02
|  |  |  | ЗП | [5 empty] | 32.04 |  | 1 | 31.7 |  | 4062.67
|  |  |  | ЭМ | [5 empty] | 12.99 |  | 1 | 1.62 |  | 84.18
|  |  |  | в т.ч. ЗПМ | [5 empty] | 0 |  | 1 | 31.7 |  | (0,00)
|  |  |  | МР | [5 empty] | 2.58 |  | 1 | 13.84 |  | 142.83
|  |  |  | НР от ФОТ |  | % |  | 100 | [6 empty] | 4062.67
|  |  |  | СП от ФОТ |  | % |  | 65 | [6 empty] | 2640.74
|  |  |  | ЗТР |  | чел-ч |  | 2.48 |  |  |  | 1 |  |  |  | 9.92
|  |  |  | Всего по позиции | [10 empty] | 10993.09 | 2748.27
69 |  | М10-06-016-09 |  | Разделка концов волоконно-оптических кабелей с оконцеванием, емкость оптических волокон: 32 (кратное 64) |  | 1 разделка |  | 8 |  |  |  |  | М10-06-016-09
|  |  |  | ЗП | [5 empty] | 57.75 |  | 1 | 31.7 |  | 14645.4
|  |  |  | ЭМ | [5 empty] | 39.09 |  | 1 | 1.62 |  | 506.61
|  |  |  | в т.ч. ЗПМ | [5 empty] | 0 |  | 1 | 31.7 |  | (0,00)
|  |  |  | МР | [5 empty] | 9.33 |  | 1 | 10.85 |  | 809.84
|  |  |  | НР от ФОТ |  | % |  | 120 | [6 empty] | 17574.48
|  |  |  | СП от ФОТ |  | % |  | 70 | [6 empty] | 10251.78
|  |  |  | ЗТР |  | чел-ч |  | 4.47 |  |  |  | 1 |  |  |  | 35.76
|  |  |  | Всего по позиции | [10 empty] | 43788.11 | 5473.51
70 |  | М10-06-060-06 |  | Монтаж оптического кросса с учетом измерений на волоконно-оптическом кабеле с числом волокон 32 (кратное 64) |  | 1 оптический кросс |  | 8 |  |  |  |  | М10-06-060-06
|  |  |  | ЗП | [5 empty] | 76.36 |  | 1 | 31.7 |  | 19364.9
|  |  |  | ЭМ | [5 empty] | 46.29 |  | 1 | 1.62 |  | 599.92
|  |  |  | в т.ч. ЗПМ | [5 empty] | 0 |  | 1 | 31.7 |  | (0,00)
|  |  |  | МР | [5 empty] | 9.31 |  | 1 | 11.81 |  | 879.61
|  |  |  | НР от ФОТ |  | % |  | 100 | [6 empty] | 19364.9
|  |  |  | СП от ФОТ |  | % |  | 65 | [6 empty] | 12587.19
|  |  |  | ЗТР |  | чел-ч |  | 5.91 |  |  |  | 1 |  |  |  | 47.28
|  |  |  | Всего по позиции | [10 empty] | 52796.52 | 6599.57
71 |  | М10-06-016-09 |  | Разделка концов волоконно-оптических кабелей с оконцеванием, емкость оптических волокон: 32 |  | 1 разделка |  | 4 |  |  |  |  | М10-06-016-09
|  |  |  | ЗП | [5 empty] | 57.75 |  | 1 | 31.7 |  | 7322.7
|  |  |  | ЭМ | [5 empty] | 39.09 |  | 1 | 1.62 |  | 253.3
|  |  |  | в т.ч. ЗПМ | [5 empty] | 0 |  | 1 | 31.7 |  | (0,00)
|  |  |  | МР | [5 empty] | 9.33 |  | 1 | 10.85 |  | 404.92
|  |  |  | НР от ФОТ |  | % |  | 120 | [6 empty] | 8787.24
|  |  |  | СП от ФОТ |  | % |  | 70 | [6 empty] | 5125.89
|  |  |  | ЗТР |  | чел-ч |  | 4.47 |  |  |  | 1 |  |  |  | 17.88
|  |  |  | Всего по позиции | [10 empty] | 21894.05 | 5473.51
72 |  | М10-06-060-06 |  | Монтаж оптического кросса с учетом измерений на волоконно-оптическом кабеле с числом волокон 32 |  | 1 оптический кросс |  | 4 |  |  |  |  | М10-06-060-06
|  |  |  | ЗП | [5 empty] | 76.36 |  | 1 | 31.7 |  | 9682.45
|  |  |  | ЭМ | [5 empty] | 46.29 |  | 1 | 1.62 |  | 299.96
|  |  |  | в т.ч. ЗПМ | [5 empty] | 0 |  | 1 | 31.7 |  | (0,00)
|  |  |  | МР | [5 empty] | 9.31 |  | 1 | 11.81 |  | 439.8
|  |  |  | НР от ФОТ |  | % |  | 100 | [6 empty] | 9682.45
|  |  |  | СП от ФОТ |  | % |  | 65 | [6 empty] | 6293.59
|  |  |  | ЗТР |  | чел-ч |  | 5.91 |  |  |  | 1 |  |  |  | 23.64
|  |  |  | Всего по позиции | [10 empty] | 26398.25 | 6599.56
73 |  | М10-06-016-05 |  | Разделка концов волоконно-оптических кабелей с оконцеванием, емкость оптических волокон: 16 |  | 1 разделка |  | 10 |  |  |  |  | М10-06-016-05
|  |  |  | ЗП | [5 empty] | 35.92 |  | 1 | 31.7 |  | 11386.64
|  |  |  | ЭМ | [5 empty] | 19.55 |  | 1 | 1.61 |  | 314.76
|  |  |  | в т.ч. ЗПМ | [5 empty] | 0 |  | 1 | 31.7 |  | (0,00)
|  |  |  | МР | [5 empty] | 4.8 |  | 1 | 11.48 |  | 551.04
|  |  |  | НР от ФОТ |  | % |  | 120 | [6 empty] | 13663.97
|  |  |  | СП от ФОТ |  | % |  | 70 | [6 empty] | 7970.65
|  |  |  | ЗТР |  | чел-ч |  | 2.78 |  |  |  | 1 |  |  |  | 27.8
|  |  |  | Всего по позиции | [10 empty] | 33887.06 | 3388.71
74 |  | М10-06-060-04 |  | Монтаж оптического кросса с учетом измерений на волоконно-оптическом кабеле с числом волокон 16 |  | 1 оптический кросс |  | 10 |  |  |  |  | М10-06-060-04
|  |  |  | ЗП | [5 empty] | 46.64 |  | 1 | 31.7 |  | 14784.88
|  |  |  | ЭМ | [5 empty] | 23.72 |  | 1 | 1.62 |  | 384.26
|  |  |  | в т.ч. ЗПМ | [5 empty] | 0 |  | 1 | 31.7 |  | (0,00)
|  |  |  | МР | [5 empty] | 5.21 |  | 1 | 12.17 |  | 634.06
|  |  |  | НР от ФОТ |  | % |  | 100 | [6 empty] | 14784.88
|  |  |  | СП от ФОТ |  | % |  | 65 | [6 empty] | 9610.17
|  |  |  | ЗТР |  | чел-ч |  | 3.61 |  |  |  | 1 |  |  |  | 36.1
|  |  |  | Всего по позиции | [10 empty] | 40198.25 | 4019.83
75 |  | М10-06-016-11 |  | Разделка концов волоконно-оптических кабелей с оконцеванием, емкость оптических волокон: 48 (кратное 96) |  | 1 разделка |  | 8 |  |  |  |  | М10-06-016-11
|  |  |  | ЗП | [5 empty] | 79.59 |  | 1 | 31.7 |  | 20184.02
|  |  |  | ЭМ | [5 empty] | 58.64 |  | 1 | 1.62 |  | 759.97
|  |  |  | в т.ч. ЗПМ | [5 empty] | 0 |  | 1 | 31.7 |  | (0,00)
|  |  |  | МР | [5 empty] | 13.84 |  | 1 | 10.65 |  | 1179.17
|  |  |  | НР от ФОТ |  | % |  | 120 | [6 empty] | 24220.82
|  |  |  | СП от ФОТ |  | % |  | 70 | [6 empty] | 14128.81
|  |  |  | ЗТР |  | чел-ч |  | 6.16 |  |  |  | 1 |  |  |  | 49.28
|  |  |  | Всего по позиции | [10 empty] | 60472.79 | 7559.1
76 |  | М10-06-060-08 |  | Монтаж оптического кросса с учетом измерений на волоконно-оптическом кабеле с числом волокон 48 (кратное 96) |  | 1 оптический кросс |  | 8 |  |  |  |  | М10-06-060-08
|  |  |  | ЗП | [5 empty] | 113.05 |  | 1 | 31.7 |  | 28669.48
|  |  |  | ЭМ | [5 empty] | 72.18 |  | 1 | 1.62 |  | 935.45
|  |  |  | в т.ч. ЗПМ | [5 empty] | 0 |  | 1 | 31.7 |  | (0,00)
|  |  |  | МР | [5 empty] | 14.32 |  | 1 | 11.67 |  | 1336.92
|  |  |  | НР от ФОТ |  | % |  | 100 | [6 empty] | 28669.48
|  |  |  | СП от ФОТ |  | % |  | 65 | [6 empty] | 18635.16
|  |  |  | ЗТР |  | чел-ч |  | 8.75 |  |  |  | 1 |  |  |  | 70
|  |  |  | Всего по позиции | [10 empty] | 78246.49 | 9780.81
77 |  | М10-06-065-01 |  | Измерение на смонтированном участке волоконно-оптического кабеля в одном направлении на двух длинах волн с числом волокон 4 |  | 1 участок |  | 2 |  |  |  |  | М10-06-065-01
|  |  |  | ЗП | [5 empty] | 28.58 |  | 1 | 31.7 |  | 1811.97
|  |  |  | ЭМ | [5 empty] | 2.44 |  | 1 | 1.62 |  | 7.91
|  |  |  | в т.ч. ЗПМ | [5 empty] | 0 |  | 1 | 31.7 |  | (0,00)
|  |  |  | МР | [5 empty] | 0.57 |  | 1 | 31.79 |  | 36.24
|  |  |  | НР от ФОТ |  | % |  | 100 | [6 empty] | 1811.97
|  |  |  | СП от ФОТ |  | % |  | 65 | [6 empty] | 1177.78
|  |  |  | ЗТР |  | чел-ч |  | 1.72 |  |  |  | 1 |  |  |  | 3.44
|  |  |  | Всего по позиции | [10 empty] | 4845.87 | 2422.94
78 |  | М10-06-065-02 |  | Измерение на смонтированном участке волоконно-оптического кабеля в одном направлении на двух длинах волн с числом волокон 8 |  | 1 участок |  | 2 |  |  |  |  | М10-06-065-02
|  |  |  | ЗП | [5 empty] | 31.97 |  | 1 | 31.7 |  | 2026.9
|  |  |  | ЭМ | [5 empty] | 4.99 |  | 1 | 1.62 |  | 16.17
|  |  |  | в т.ч. ЗПМ | [5 empty] | 0 |  | 1 | 31.7 |  | (0,00)
|  |  |  | МР | [5 empty] | 0.64 |  | 1 | 31.67 |  | 40.54
|  |  |  | НР от ФОТ |  | % |  | 100 | [6 empty] | 2026.9
|  |  |  | СП от ФОТ |  | % |  | 65 | [6 empty] | 1317.49
|  |  |  | ЗТР |  | чел-ч |  | 1.95 |  |  |  | 1 |  |  |  | 3.9
|  |  |  | Всего по позиции | [10 empty] | 5428 | 2714
79 |  | М10-06-065-06 |  | Измерение на смонтированном участке волоконно-оптического кабеля в одном направлении на двух длинах волн с числом волокон 32 |  | 1 участок |  | 2 |  |  |  |  | М10-06-065-06
|  |  |  | ЗП | [5 empty] | 51.88 |  | 1 | 31.7 |  | 3289.19
|  |  |  | ЭМ | [5 empty] | 19.01 |  | 1 | 1.62 |  | 61.59
|  |  |  | в т.ч. ЗПМ | [5 empty] | 0 |  | 1 | 31.7 |  | (0,00)
|  |  |  | МР | [5 empty] | 1.04 |  | 1 | 31.63 |  | 65.79
|  |  |  | НР от ФОТ |  | % |  | 100 | [6 empty] | 3289.19
|  |  |  | СП от ФОТ |  | % |  | 65 | [6 empty] | 2137.97
|  |  |  | ЗТР |  | чел-ч |  | 3.31 |  |  |  | 1 |  |  |  | 6.62
|  |  |  | Всего по позиции | [10 empty] | 8843.73 | 4421.87
80 |  | М10-06-065-06 |  | Измерение на смонтированном участке волоконно-оптического кабеля в одном направлении на двух длинах волн с числом волокон 32 (кратное 64) |  | 1 участок |  | 4 |  |  |  |  | М10-06-065-06
|  |  |  | ЗП | [5 empty] | 51.88 |  | 1 | 31.7 |  | 6578.38
|  |  |  | ЭМ | [5 empty] | 19.01 |  | 1 | 1.62 |  | 123.18
|  |  |  | в т.ч. ЗПМ | [5 empty] | 0 |  | 1 | 31.7 |  | (0,00)
|  |  |  | МР | [5 empty] | 1.04 |  | 1 | 31.63 |  | 131.58
|  |  |  | НР от ФОТ |  | % |  | 100 | [6 empty] | 6578.38
|  |  |  | СП от ФОТ |  | % |  | 65 | [6 empty] | 4275.95
|  |  |  | ЗТР |  | чел-ч |  | 3.31 |  |  |  | 1 |  |  |  | 13.24
|  |  |  | Всего по позиции | [10 empty] | 17687.47 | 4421.87
81 |  | М10-06-065-04 |  | Измерение на смонтированном участке волоконно-оптического кабеля в одном направлении на двух длинах волн с числом волокон 16 |  | 1 участок |  | 5 |  |  |  |  | М10-06-065-04
|  |  |  | ЗП | [5 empty] | 38.37 |  | 1 | 31.7 |  | 6081.65
|  |  |  | ЭМ | [5 empty] | 9.66 |  | 1 | 1.62 |  | 78.25
|  |  |  | в т.ч. ЗПМ | [5 empty] | 0 |  | 1 | 31.7 |  | (0,00)
|  |  |  | МР | [5 empty] | 0.77 |  | 1 | 31.6 |  | 121.66
|  |  |  | НР от ФОТ |  | % |  | 100 | [6 empty] | 6081.65
|  |  |  | СП от ФОТ |  | % |  | 65 | [6 empty] | 3953.07
|  |  |  | ЗТР |  | чел-ч |  | 2.39 |  |  |  | 1 |  |  |  | 11.95
|  |  |  | Всего по позиции | [10 empty] | 16316.28 | 3263.26
82 |  | М10-06-065-08 |  | Измерение на смонтированном участке волоконно-оптического кабеля в одном направлении на двух длинах волн с числом волокон 48 (кратное 96) |  | 1 участок |  | 4 |  |  |  |  | М10-06-065-08
|  |  |  | ЗП | [5 empty] | 65.23 |  | 1 | 31.7 |  | 8271.16
|  |  |  | ЭМ | [5 empty] | 28.46 |  | 1 | 1.62 |  | 184.42
|  |  |  | в т.ч. ЗПМ | [5 empty] | 0 |  | 1 | 31.7 |  | (0,00)
|  |  |  | МР | [5 empty] | 1.3 |  | 1 | 31.82 |  | 165.46
|  |  |  | НР от ФОТ |  | % |  | 100 | [6 empty] | 8271.16
|  |  |  | СП от ФОТ |  | % |  | 65 | [6 empty] | 5376.25
|  |  |  | ЗТР |  | чел-ч |  | 4.22 |  |  |  | 1 |  |  |  | 16.88
|  |  |  | Всего по позиции | [10 empty] | 22268.45 | 5567.11
83 |  | М10-03-056-04 |  | Настройка канала связи по подготовленным линейным трактам, канал связи между двумя оконечными станциями при количестве пунктов транзита между ними 5, 6 |  | 1 канал связи |  | 2 |  |  |  |  | М10-03-056-04
|  |  |  | ЗП | [5 empty] | 333.34 |  | 1 | 31.7 |  | 21133.76
|  |  |  | ЭМ | [5 empty] | 131.78 |  | 1 | 9.61 |  | 2532.81
|  |  |  | в т.ч. ЗПМ | [5 empty] | 0 |  | 1 | 31.7 |  | (0,00)
|  |  |  | МР | [5 empty] | 6.67 |  | 1 | 31.68 |  | 422.61
|  |  |  | НР от ФОТ |  | % |  | 80 | [6 empty] | 16907.01
|  |  |  | СП от ФОТ |  | % |  | 60 | [6 empty] | 12680.26
|  |  |  | ЗТР |  | чел-ч |  | 25.8 |  |  |  | 1 |  |  |  | 51.6
|  |  |  | Всего по позиции | [10 empty] | 53676.45 | 26838.23
84 |  | М10-03-056-09 |  | Настройка канала связи по подготовленным линейным трактам, канал связи между двумя оконечными станциями при количестве пунктов транзита между ними 15, 16 |  | 1 канал связи |  | 2 |  |  |  |  | М10-03-056-09
|  |  |  | ЗП | [5 empty] | 647.29 |  | 1 | 31.7 |  | 41038.19
|  |  |  | ЭМ | [5 empty] | 258.28 |  | 1 | 9.61 |  | 4964.14
|  |  |  | в т.ч. ЗПМ | [5 empty] | 0 |  | 1 | 31.7 |  | (0,00)
|  |  |  | МР | [5 empty] | 12.95 |  | 1 | 31.69 |  | 820.77
|  |  |  | НР от ФОТ |  | % |  | 80 | [6 empty] | 32830.55
|  |  |  | СП от ФОТ |  | % |  | 60 | [6 empty] | 24622.91
|  |  |  | ЗТР |  | чел-ч |  | 50.1 |  |  |  | 1 |  |  |  | 100.2
|  |  |  | Всего по позиции | [10 empty] | 104276.56 | 52138.28
85 |  |  |  | КРС-4-SC/APC ~4 -SC/APC |  | шт |  | 2 |  | 888.09 |  | 1 | 1 |  | 1776.18
86 |  |  |  | КРС-8-SC/APC - кросс оптический стоечный (19"), 1U, 8 портов, SM, SC/APC, укомплектованный |  | шт |  | 2 |  | 1332.37 |  | 1 | 1 |  | 2664.74
87 |  |  |  | КРС-16-SC/APC - кросс оптический стоечный (19"), 1U, 16 портов, SM, SC/APC, укомплектованный |  | шт |  | 5 |  | 2538.98 |  | 1 | 1 |  | 12694.9
88 |  |  |  | Кросс ШКОС-М -1U/2 -32 -SC ~32 -SC/APC ~32 -SC/APC |  | шт |  | 2 |  | 3863.23 |  | 1 | 1 |  | 7726.46
89 |  |  |  | Кросс 19, предсобранный 2U, 64 порта SC/APC, 9/125 мкм |  | шт |  | 2 |  | 8168.63 |  | 1 | 1 |  | 16337.26
90 |  |  |  | Кросс 19, предсобранный 3U, 96 портов SC/APC, 9/125 мкм |  | шт |  | 2 |  | 11007.26 |  | 1 | 1 |  | 22014.52
91 |  | Е20-06-018-04 |  | Установка сплит-систем с внутренним блоком настенного типа мощностью до 8 кВт |  | 1 сплит-система |  | 2 |  |  |  |  | Е20-06-018-04
|  |  |  | ЗП | [5 empty] | 48.35 |  | 1 | 31.7 |  | 3065.39
|  |  |  | ЭМ | [5 empty] | 14.89 |  | 1 | 1.28 |  | 38.12
|  |  |  | в т.ч. ЗПМ | [5 empty] | 0 |  | 1 | 31.7 |  | (0,00)
|  |  |  | МР | [5 empty] | 97.54 |  | 1 | 2.95 |  | 575.49
|  |  |  | НР от ФОТ |  | % |  | 115.2 | [6 empty] | 3531.33
|  |  |  | СП от ФОТ |  | % |  | 70.55 | [6 empty] | 2162.63
|  |  |  | ЗТР |  | чел-ч |  | 4.36 |  |  |  | 1 |  |  |  | 8.72
|  |  |  | Всего по позиции | [10 empty] | 9372.96 | 4686.48
92 |  |  |  | Сплит-система Toshiba RAS-24U2KH3S-EE |  | шт |  | 2 |  | 44933.06 |  | 1 | 1 |  | 89866.12
93 |  | Е20-06-011-01 МР 519пр п.6.7.1 |  | Прим. Установка приточной установки |  | 1 камера |  | 1 |  |  |  |  | Е20-06-011-01
|  |  |  | ЗП | [5 empty] | 62.63 |  | 1.15 | 31.7 |  | 2283.18
|  |  |  | ЭМ | [5 empty] | 13.52 |  | 1.25 | 8.35 |  | 141.12
|  |  |  | в т.ч. ЗПМ | [5 empty] | 0.41 |  | 1.25 | 31.7 |  | (16,25)
|  |  |  | МР | [5 empty] | 25.99 |  | 1 | 11.5 |  | 298.89
|  |  |  | НР от ФОТ |  | % |  | 115.2 | [6 empty] | 2648.94
|  |  |  | СП от ФОТ |  | % |  | 70.55 | [6 empty] | 1622.25
|  |  |  | ЗТР |  | чел-ч |  | 6.51 |  |  |  | 1.15 |  |  |  | 7.49
|  |  |  | Всего по позиции | [10 empty] | 6994.38 | 6994.38
94 |  |  |  | Приточная установка Breezart 550 Lux |  | шт |  | 1 |  | 105666.67 |  | 1 | 1 |  | 105666.67
|  |  |  | Прямые затраты по разделу | [10 empty] | 775198.94
|  |  |  | Накладные расходы по разделу | [10 empty] | 265245.08
|  |  |  | Сметная прибыль по разделу | [10 empty] | 174454.73
|  |  |  | Итого по разделу | [10 empty] | 1214898.75
Прочие работы
95 |  | Е46-03-014-09 |  | Сверление вертикальных отверстий в железобетонных конструкциях полов перфоратором глубиной 200 мм диаметром 80 мм |  | 100 отверстий |  | 0.04 |  |  |  |  | Е46-03-014-09
|  |  |  | ЗП | [5 empty] | 466.59 |  | 1 | 31.7 |  | 591.64
|  |  |  | ЭМ | [5 empty] | 1337.95 |  | 1 | 1.24 |  | 66.36
|  |  |  | в т.ч. ЗПМ | [5 empty] | 0 |  | 1 | 31.7 |  | (0,00)
|  |  |  | МР | [5 empty] | 0 |  | 1 | 0 |  | 0
|  |  |  | НР от ФОТ |  | % |  | 99 | [6 empty] | 585.72
|  |  |  | СП от ФОТ |  | % |  | 59.5 | [6 empty] | 352.03
|  |  |  | ЗТР |  | чел-ч |  | 54.7 |  |  |  | 1 |  |  |  | 2.19
|  |  |  | Всего по позиции | [10 empty] | 1595.75 | 39893.75
96 |  | Р69-15-1 |  | Затаривание строительного мусора в мешки |  | 1 т |  | 0.2 |  |  |  |  | Р69-15-1
|  |  |  | ЗП | [5 empty] | 7.41 |  | 1 | 31.7 |  | 46.98
|  |  |  | ЭМ | [5 empty] | 0 |  | 1 | 0 |  | 0
|  |  |  | в т.ч. ЗПМ | [5 empty] | 0 |  | 1 | 0 |  | (0,00)
|  |  |  | МР | [5 empty] | 17.2 |  | 1 | 6.73 |  | 23.15
|  |  |  | НР от ФОТ |  | % |  | 78 | [6 empty] | 36.64
|  |  |  | СП от ФОТ |  | % |  | 50 | [6 empty] | 23.49
|  |  |  | ЗТР |  | чел-ч |  | 1.03 |  |  |  | 1 |  |  |  | 0.21
|  |  |  | Всего по позиции | [10 empty] | 130.26 | 651.3
97 |  | А01-01-01-041 |  | Погрузка при автомобильных перевозках мусора строительного с погрузкой вручную |  | 1 т груза |  | 1 |  | 42.98 |  | 1 | 13.95 |  | 599.57
|  |  |  | Всего по позиции | [10 empty] | 599.57 | 599.57
98 |  | А03-21-01-042 |  | Перевозка грузов I класса автомобилями-самосвалами грузоподъемностью 10 т работающих вне карьера на расстояние до 42 км |  | 1 т груза |  | 1 |  | 24.01 |  | 1 | 8.77 |  | 210.57
|  |  |  | Всего по позиции | [10 empty] | 210.57 | 210.57
99 |  | Тариф МУП Полигон |  | Утилизация строительного мусора |  | т |  | 1 |  | 245.67 |  | 1 | 1 |  | 245.67
|  |  |  | Прямые затраты по разделу | [10 empty] | 1783.94
|  |  |  | Накладные расходы по разделу | [10 empty] | 622.36
|  |  |  | Сметная прибыль по разделу | [10 empty] | 375.52
|  |  |  | Итого по разделу | [10 empty] | 2781.82
|  |  |  | Итого прямых затрат по всем разделам | [10 empty] | 848883.72
|  |  |  | Накладные расходы по смете | [10 empty] | 295366.49
|  |  |  | Сметная прибыль по смете | [10 empty] | 193242.81
|  |  |  | Итого по смете | [10 empty] | 1337493.02
|  |  |  | Итого | [10 empty] | 1337493.02
|  |  |  | НДС, % |  |  |  | 20 | [6 empty] | 267498.6
|  |  |  | Всего | [10 empty] | 1604991.62
Составил |  |  | / |  |  |  | /
(должность, подпись (инициалы, фамилия))
Проверил |  |  | / |  |  |  | /
(должность, подпись (инициалы, фамилия))