## Смета
"УТВЕРЖДАЮ"
[12 empty] | Заказчик |  | ГАУ СО МО «Ступинский комплексный центр социального обслуживания населения»
[16 empty] | / | С.Г.Альбертов |  |  | /
"___"_____________2020 г.
Наименование стройки: выполнение работ по ремонту отдельно стоящего здания на территории ДОЛ «Лесная поляна» в рамках капитального ремонта
Объект № |  |  | г.о.Озёры, д.Тарбушево
Локальный сметный расчет №
(Локальная смета)
на | Устройство здания
Наименование объекта: | [5 empty] | ГАУ СО МО «Ступинский комплексный центр социального обслуживания населения»
Основание:
[10 empty] | Сметная стоимость | [6 empty] | 2450 |  | тыс.руб.
[10 empty] | Нормативная трудоемкость | [6 empty] | 1217 |  | чел.-ч
[10 empty] | Сметная заработная плата | [6 empty] | 332.896 |  | тыс.руб.
Составлен(а) в уровне цен на сентябрь 2020 г.
№пп |  | Шифр, номера нормативов и коды ресурсов |  |  | Наименование работ и затрат |  | Ед. изм. |  | Кол-во единиц |  | Цена на единицу измерения, руб. |  | Поправочные коэффициенты |  | Коэффициенты пересчета, номер |  | ВСЕГО затрат, руб. | Справ.
ЗТР, всего чел-ч
Стоим. ед. с нач., руб.
1 |  | 2 |  |  | 3 |  | 4 |  | 5 |  | 6 |  | 7 |  | 8 |  | 9 | 10
Раздел Кровля
1 |  | Е46-04-008-04 |  |  | Разборка покрытий кровель из волнистых и полуволнистых асбестоцементных листов |  | 100 м2 покрытия |  | 1.15 | [5 empty] | Е46-04-008-04
[5 empty] | ЗП | [5 empty] | 124.02 |  | 1 |  | 31.94 |  | 4555.38
[5 empty] | ЭМ | [5 empty] | 30.64 |  | 1 |  | 8.11 |  | 285.76
[5 empty] | в т.ч. ЗПМ | [5 empty] | 0 |  | 1 |  | 31.94 |  | (0,00)
[5 empty] | МР | [5 empty] | 0 |  | 1 |  | 0 |  | 0
[5 empty] | НР от ФОТ |  | % |  | 99 | [7 empty] | 4509.83
[5 empty] | СП от ФОТ |  | % |  | 59.5 | [7 empty] | 2710.45
[5 empty] | ЗТР |  | чел-ч |  | 15.9 |  |  |  | 1 |  |  |  |  | 18.29
[5 empty] | Всего по позиции | [11 empty] | 12061.42 | 10488.19
2 |  | Р58-1-1 |  |  | Разборка деревянных элементов конструкций крыш обрешетки из брусков с прозорами |  | 100 м2 кровли |  | 1.15 | [5 empty] | Р58-1-1
[5 empty] | ЗП | [5 empty] | 120.37 |  | 1 |  | 31.94 |  | 4421.31
[5 empty] | ЭМ | [5 empty] | 39.74 |  | 1 |  | 10.12 |  | 462.49
[5 empty] | в т.ч. ЗПМ | [5 empty] | 6.21 |  | 1 |  | 31.94 |  | (228,10)
[5 empty] | МР | [5 empty] | 0 |  | 1 |  | 0 |  | 0
[5 empty] | НР от ФОТ |  | % |  | 83 | [7 empty] | 3859.01
[5 empty] | СП от ФОТ |  | % |  | 65 | [7 empty] | 3022.12
[5 empty] | ЗТР |  | чел-ч |  | 15.16 |  |  |  | 1 |  |  |  |  | 17.43
[5 empty] | Всего по позиции | [11 empty] | 11764.93 | 10230.37
3 |  | Р58-1-3 |  |  | Разборка деревянных элементов конструкций крыш стропил со стойками и подкосами из брусьев и бревен |  | 100 м2 кровли |  | 1.15 | [5 empty] | Р58-1-3
[5 empty] | ЗП | [5 empty] | 219.08 |  | 1 |  | 31.94 |  | 8047.03
[5 empty] | ЭМ | [5 empty] | 36.29 |  | 1 |  | 10.11 |  | 421.93
[5 empty] | в т.ч. ЗПМ | [5 empty] | 5.67 |  | 1 |  | 31.94 |  | (208,26)
[5 empty] | МР | [5 empty] | 0 |  | 1 |  | 0 |  | 0
[5 empty] | НР от ФОТ |  | % |  | 83 | [7 empty] | 6851.89
[5 empty] | СП от ФОТ |  | % |  | 65 | [7 empty] | 5365.94
[5 empty] | ЗТР |  | чел-ч |  | 27.08 |  |  |  | 1 |  |  |  |  | 31.14
[5 empty] | Всего по позиции | [11 empty] | 20686.79 | 17988.51
4 |  | Е10-01-002-01 МДС35 п.4.7 |  |  | Установка стропил |  | 1 м3 древесины в конструкции |  | 2.4 | [5 empty] | Е10-01-002-01
[5 empty] | ЗП | [5 empty] | 200.19 |  | 1.15 |  | 31.94 |  | 17647.63
[5 empty] | ЭМ | [5 empty] | 38.22 |  | 1.25 |  | 10.26 |  | 1176.41
[5 empty] | в т.ч. ЗПМ | [5 empty] | 2.03 |  | 1.25 |  | 31.94 |  | (194,51)
[5 empty] | МР | [5 empty] | 2063.59 |  | 1 |  | 5.34 |  | 26446.97
[5 empty] | НР от ФОТ |  | % |  | 106.2 | [7 empty] | 18948.35
[5 empty] | СП от ФОТ |  | % |  | 53.55 | [7 empty] | 9554.47
[5 empty] | ЗТР |  | чел-ч |  | 24.09 |  |  |  | 1.15 |  |  |  |  | 66.49
[5 empty] | Всего по позиции | [11 empty] | 73773.83 | 30739.1
5 |  | Е10-01-010-01 МДС35 п.4.7 |  |  | Установка элементов каркаса из брусьев |  | 1 м3 древесины в конструкции |  | 1.9 | [5 empty] | Е10-01-010-01
[5 empty] | ЗП | [5 empty] | 188.55 |  | 1.15 |  | 31.94 |  | 13158.7
[5 empty] | ЭМ | [5 empty] | 33.51 |  | 1.25 |  | 10.54 |  | 838.84
[5 empty] | в т.ч. ЗПМ | [5 empty] | 0 |  | 1.25 |  | 31.94 |  | (0,00)
[5 empty] | МР | [5 empty] | 2191.03 |  | 1 |  | 3.99 |  | 16610.2
[5 empty] | НР от ФОТ |  | % |  | 106.2 | [7 empty] | 13974.54
[5 empty] | СП от ФОТ |  | % |  | 53.55 | [7 empty] | 7046.48
[5 empty] | ЗТР |  | чел-ч |  | 22.5 |  |  |  | 1.15 |  |  |  |  | 49.16
[5 empty] | Всего по позиции | [11 empty] | 51628.76 | 27173.03
6 |  | Е12-01-034-02 МДС35 п.4.7 |  |  | Устройство обрешетки: с прозорами из досок и брусков |  | 100 м2 |  | 1.15 | [5 empty] | Е12-01-034-02
[5 empty] | ЗП | [5 empty] | 105.72 |  | 1.15 |  | 31.94 |  | 4465.68
[5 empty] | ЭМ | [5 empty] | 87.54 |  | 1.25 |  | 10.1 |  | 1270.97
[5 empty] | в т.ч. ЗПМ | [5 empty] | 13.23 |  | 1.25 |  | 31.94 |  | (607,44)
[5 empty] | МР | [5 empty] | 457.97 |  | 1 |  | 6.39 |  | 3365.39
|  | 1020053 |  |  | Доски обрезные хвойных пород длиной 4-6,5 м, шириной 75-150 мм, толщиной 25 мм, III сорта |  | м3 |  | -0.46 |  | 1100 |  | 1 |  | 5.2 |  | -2631.2
[5 empty] | НР от ФОТ |  | % |  | 108 | [7 empty] | 5478.97
[5 empty] | СП от ФОТ |  | % |  | 55.25 | [7 empty] | 2802.9
[5 empty] | ЗТР |  | чел-ч |  | 12.94 |  |  |  | 1.15 |  |  |  |  | 17.11
[5 empty] | Всего по позиции | [11 empty] | 14752.71 | 12828.44
7 |  | 1020056 |  |  | Доски обрезные хвойных пород длиной 4-6,5 м, шириной 75-150 мм, толщиной 32-40 мм, II сорта |  | м3 |  | 1.8 |  | 1430 |  | 1 |  | 4.63 |  | 11917.62
8 |  | Е12-01-023-01 МДС35 п.4.7 |  |  | Устройство кровли из металлочерепицы по готовым прогонам простая кровля |  | 100 м2 кровли |  | 1.15 | [5 empty] | Е12-01-023-01
[5 empty] | ЗП | [5 empty] | 332.9 |  | 1.15 |  | 31.94 |  | 14061.91
[5 empty] | ЭМ | [5 empty] | 115.25 |  | 1.25 |  | 9.86 |  | 1633.52
[5 empty] | в т.ч. ЗПМ | [5 empty] | 10.67 |  | 1.25 |  | 31.94 |  | (489,90)
[5 empty] | МР | [5 empty] | 546.98 |  | 1 |  | 3.31 |  | 2082.08
|  | 1013409 |  |  | Металлочерепица «Элит» с покрытием пурал |  | м2 |  | 140.3 |  | 174.81 |  | 1 |  | 5.6 |  | 137344.72
|  | 1012778 |  |  | Сталь листовая оцинкованная толщиной листа 0,5 мм |  | м2 |  | 2.235 |  | 45.95 |  | 1 |  | 4.31 |  | 442.63
|  | 1015467 |  |  | Дополнительные элементы металлочерепичной кровли: конек для кровли оцинкованный, размером 150х150 мм, длиной 2000 мм |  | шт. |  | 18 |  | 38.78 |  | 1 |  | 7.63 |  | 5326.05
|  | 1017314 |  |  | Дополнительные элементы металлочерепичной кровли: планка для карниза длиной 2000 мм |  | шт. |  | 24 |  | 76.22 |  | 1 |  | 3.01 |  | 5506.13
[5 empty] | НР от ФОТ |  | % |  | 108 | [7 empty] | 15715.95
[5 empty] | СП от ФОТ |  | % |  | 55.25 | [7 empty] | 8039.88
[5 empty] | ЗТР |  | чел-ч |  | 38.53 |  |  |  | 1.15 |  |  |  |  | 50.96
[5 empty] | Всего по позиции | [11 empty] | 190152.87 | 165350.32
9 |  | 1014134 |  |  | Пленка подкровельная антиконденсатная (гидроизоляционная) типа ЮТАКОН |  | м2 |  | 138 |  | 12.37 |  | 1 |  | 3.93 |  | 6708.75
10 |  | 1019124-041 |  |  | Софит (панель потолочная) "NORDSIDE" (россия), белый |  | м2 |  | 32 |  | 354.88 |  | 1 |  |  |  | 11356.16
11 |  | 1019001-03002 |  |  | Планка угла внутреннего, 30Х30 мм, дл. 3 м, покр. Полиэстер, нмлк |  | Шт. |  | 20 |  | 160.5 |  | 1 |  |  |  | 3210
12 |  | 1019001-03006 |  |  | Планка угла наружного, 30Х30 мм, дл. 3 м, покр. Полиэстер, нмлк |  | Шт. |  | 20 |  | 142.67 |  | 1 |  |  |  | 2853.4
13 |  | Е12-01-035-02 МДС35 п.4.7 |  |  | Устройство металлической водосточной системы: воронок |  | шт. |  | 6 | [5 empty] | Е12-01-035-02
[5 empty] | ЗП | [5 empty] | 1.73 |  | 1.15 |  | 31.94 |  | 381.27
|  | 3015889 |  |  | Воронка водосборная МП, диаметр 350/150 мм, полиэстер (стандартный цвет) |  | шт. |  | 6 |  | 283.64 |  | 1 |  | 2.36 |  | 4016.34
[5 empty] | НР от ФОТ |  | % |  | 108 | [7 empty] | 411.77
[5 empty] | СП от ФОТ |  | % |  | 55.25 | [7 empty] | 210.65
[5 empty] | ЗТР |  | чел-ч |  | 0.18 |  |  |  | 1.15 |  |  |  |  | 1.24
[5 empty] | Всего по позиции | [11 empty] | 5020.03 | 836.67
14 |  | Е12-01-035-03 МДС35 п.4.7 |  |  | Устройство металлической водосточной системы: прямых звеньев труб |  | м |  | 36 | [5 empty] | Е12-01-035-03
[5 empty] | ЗП | [5 empty] | 1.15 |  | 1.15 |  | 31.94 |  | 1520.66
[5 empty] | ЭМ | [5 empty] | 0 |  | 1.25 |  | 0 |  | 0
[5 empty] | в т.ч. ЗПМ | [5 empty] | 0 |  | 1.25 |  | 0 |  | (0,00)
[5 empty] | МР | [5 empty] | 8.18 |  | 1 |  | 2.6 |  | 765.65
|  | 3015895 |  |  | Труба водосточная МП, диаметр 150х3000 мм, полиэстер (стандартный цвет) |  | шт. |  | 12 |  | 374.4 |  | 1 |  | 2.7 |  | 12130.56
|  | 3015891 |  |  | Держатель трубы (саморез) МП, диаметр 150 мм, полиэстер (стандартный цвет) |  | шт. |  | 36 |  | 68.07 |  | 1 |  | 2.16 |  | 5293.12
[5 empty] | НР от ФОТ |  | % |  | 108 | [7 empty] | 1642.31
[5 empty] | СП от ФОТ |  | % |  | 55.25 | [7 empty] | 840.16
[5 empty] | ЗТР |  | чел-ч |  | 0.12 |  |  |  | 1.15 |  |  |  |  | 4.97
[5 empty] | Всего по позиции | [11 empty] | 22192.46 | 616.46
15 |  | Е12-01-303-01 МДС35 п.4.7 |  |  | Утепление чердачных перекрытий плитами из минеральной ваты насухо |  | 100 м2 утепляемого покрытия |  | 0.65 | [5 empty] | Е12-01-303-01
[5 empty] | ЗП | [5 empty] | 254.57 |  | 1.15 |  | 31.94 |  | 6077.9
[5 empty] | ЭМ | [5 empty] | 91.05 |  | 1.25 |  | 10.78 |  | 797.48
[5 empty] | в т.ч. ЗПМ | [5 empty] | 2.43 |  | 1.25 |  | 31.94 |  | (63,06)
[5 empty] | МР | [5 empty] | 0 |  | 1 |  | 0 |  | 0
|  | 1041703-11 |  |  | Плиты минераловатные "Руф баттс Д оптима" ROCKWOOL |  | м3 |  | 7.15 |  | 8188.36 |  | 1 |  |  |  | 58546.77
[5 empty] | НР от ФОТ |  | % |  | 108 | [7 empty] | 6632.24
[5 empty] | СП от ФОТ |  | % |  | 55.25 | [7 empty] | 3392.88
[5 empty] | ЗТР |  | чел-ч |  | 28.38 |  |  |  | 1.15 |  |  |  |  | 21.21
[5 empty] | Всего по позиции | [11 empty] | 75447.27 | 116072.72
16 |  | Е11-01-050-01 МДС35 п.4.7 |  |  | Устройство пароизоляции из полиэтиленовой пленки в один слой насухо |  | 100 м2 поверхности |  | 0.65 | [5 empty] | Е11-01-050-01
[5 empty] | ЗП | [5 empty] | 29.43 |  | 1.15 |  | 31.94 |  | 702.65
[5 empty] | ЭМ | [5 empty] | 1.74 |  | 1.25 |  | 10.56 |  | 14.93
[5 empty] | в т.ч. ЗПМ | [5 empty] | 0 |  | 1.25 |  | 31.94 |  | (0,00)
[5 empty] | МР | [5 empty] | 724.61 |  | 1 |  | 3 |  | 1412.99
|  | 1130324 |  |  | Пленка полиэтиленовая толщиной 0,2-0,5 мм |  | м2 |  | -79.56 |  | 5.92 |  | 1 |  | 3 |  | -1412.99
[5 empty] | НР от ФОТ |  | % |  | 110.7 | [7 empty] | 777.83
[5 empty] | СП от ФОТ |  | % |  | 63.75 | [7 empty] | 447.94
[5 empty] | ЗТР |  | чел-ч |  | 3.45 |  |  |  | 1.15 |  |  |  |  | 2.58
[5 empty] | Всего по позиции | [11 empty] | 1943.35 | 2989.77
17 |  | 1014135 |  |  | Пленка пароизоляционная ЮТАФОЛ (3-х слойная полиэтиленовая с армированным слоем из полиэтиленовых полос) |  | м2 |  | 178.704 |  | 6.49 |  | 1 |  | 4.04 |  | 4685.55
18 |  | Е26-02-018-02 МДС35 п.4.7 |  |  | Огнебиозащитное покрытие деревянных конструкций составом "Пирилакс" любой модификации при помощи аэрозольно-капельного распыления для обеспечивания второй группы огнезащитной эффективности по НПБ 251 |  | 100 м2 обрабатываемой поверхности |  | 2.875 | [5 empty] | Е26-02-018-02
[5 empty] | ЗП | [5 empty] | 83.38 |  | 1.15 |  | 31.94 |  | 8805.06
[5 empty] | ЭМ | [5 empty] | 74.06 |  | 1.25 |  | 6.44 |  | 1714.03
[5 empty] | в т.ч. ЗПМ | [5 empty] | 1.04 |  | 1.25 |  | 31.94 |  | (119,38)
[5 empty] | МР | [5 empty] | 1.82 |  | 1 |  | 25.68 |  | 134.37
|  | 1138071 |  |  | Антисептик-антипирен «ПИРИЛАКС» для древесины |  | кг |  | 59.513 |  | 17.12 |  | 1 |  | 10.51 |  | 10708.25
[5 empty] | НР от ФОТ |  | % |  | 90 | [7 empty] | 8032
[5 empty] | СП от ФОТ |  | % |  | 59.5 | [7 empty] | 5310.04
[5 empty] | ЗТР |  | чел-ч |  | 8.87 |  |  |  | 1.15 |  |  |  |  | 29.33
[5 empty] | Всего по позиции | [11 empty] | 34703.75 | 12070.87
[5 empty] | Прямые затраты по разделу | [11 empty] | 419281.05
[5 empty] | Накладные расходы по разделу | [11 empty] | 86834.69
[5 empty] | Сметная прибыль по разделу | [11 empty] | 48743.91
[5 empty] | Итого по разделу | [11 empty] | 554859.65
Раздел 1. Фасад, окна
19 |  | Е15-01-065-01 |  |  | Наружная облицовка поверхности стен сайдингом металлическим с полимерным покрытием с устройством металлического каркаса и теплоизоляционного слоя |  | 100 м2 поверхности облицовки |  | 0.961 | [5 empty] | Е15-01-065-01
[5 empty] | ЗП | [5 empty] | 1631.42 |  | 1 |  | 31.94 |  | 50075.36
[5 empty] | ЭМ | [5 empty] | 967.78 |  | 1 |  | 2.6 |  | 2418.1
[5 empty] | в т.ч. ЗПМ | [5 empty] | 0 |  | 1 |  | 31.94 |  | (0,00)
[5 empty] | МР | [5 empty] | 7092.05 |  | 1 |  | 1.17 |  | 7974.09
|  | 1014955-36 |  |  | Дюбель фасадный "TERMOCLIP-СТЕНА 1МН" 160 для толщины утеплителя до 100ММ |  | Шт |  | 768.8 |  | 9.86 |  | 1 |  |  |  | 7580.37
|  | 1017188-8 |  |  | Пароизоляционная пленка ROCKWOOL "ROCKBARRIER" |  | м2 |  | 115.32 |  | 41.3 |  | 1 |  |  |  | 4762.72
|  | 1019001-03015 |  |  | Сайдинг металлический "Евробрус" БР-178.198 ширина панели рабочая 178ММ, полная 198ММ, длина по проекту, толщина 0,45ММ. Оцинкованная сталь с декоративным покрытием под дерево PRINTECH или STEELART, расцветки дуб светлый, дуб темный, дуб мореный, орех, а также из оцинкованной стали с покрытием из полиэстра с окраской по шкале RAL. |  | м2 |  | 115.32 |  | 609.42 |  | 1 |  |  |  | 70278.31
|  | 1041703-23 |  |  | Плиты минераловатные "Венти баттс Д кс" ROCKWOOL |  | м3 |  | 11.532 |  | 7234.52 |  | 1 |  |  |  | 83428.48
[5 empty] | НР от ФОТ |  | % |  | 105 | [7 empty] | 52579.13
[5 empty] | СП от ФОТ |  | % |  | 55 | [7 empty] | 27541.45
[5 empty] | ЗТР |  | чел-ч |  | 175.61 |  |  |  | 1 |  |  |  |  | 168.76
[5 empty] | Всего по позиции | [11 empty] | 306638.01 | 319082.22
20 |  | 2011314-17 МДС35 п.4.7 |  |  | Кронштейн из окрашенной оцинкованной стали L=130 мм "Русэксп" |  | Шт. |  | 260 |  | 58.8 |  | 1 |  |  |  | 15288
21 |  | 2011314-53 МДС35 п.4.7 |  |  | Термоизолирующая прокладка под кронштейн 2ММ |  | Шт. |  | 260 |  | 4.93 |  | 1 |  |  |  | 1281.8
22 |  | 2011314-2 МДС35 п.4.7 |  |  | Направляющая из окрашенной оцинкованной стали L=3000ММ |  | Шт. |  | 110 |  | 185.49 |  | 1 |  |  |  | 20403.9
23 |  | Е15-01-070-01 |  |  | Облицовка оконных проемов в наружных стенах откосной планкой из оцинкованной стали с полимерным покрытием с устройством водоотлива оконного из оцинкованной стали с полимерным покрытием |  | 1 м2 проемов |  | 9.4 | [5 empty] | Е15-01-070-01
[5 empty] | ЗП | [5 empty] | 14.4 |  | 1 |  | 31.94 |  | 4323.4
[5 empty] | ЭМ | [5 empty] | 0.46 |  | 1 |  | 4.7 |  | 20.32
[5 empty] | в т.ч. ЗПМ | [5 empty] | 0 |  | 1 |  | 31.94 |  | (0,00)
[5 empty] | МР | [5 empty] | 128.51 |  | 1 |  | 5.46 |  | 6595.65
[5 empty] | НР от ФОТ |  | % |  | 105 | [7 empty] | 4539.57
[5 empty] | СП от ФОТ |  | % |  | 55 | [7 empty] | 2377.87
[5 empty] | ЗТР |  | чел-ч |  | 1.55 |  |  |  | 1 |  |  |  |  | 14.57
[5 empty] | Всего по позиции | [11 empty] | 17856.81 | 1899.66
24 |  | Е10-01-034-05 МДС35 п.4.7 |  |  | Установка в жилых и общественных зданиях оконных блоков из ПВХ профилей поворотных (откидных, поворотно-откидных) с площадью проема до 2 м2 двухстворчатых |  | 100 м2 проемов |  | 0.094 | [5 empty] | Е10-01-034-05
[5 empty] | ЗП | [5 empty] | 1639.19 |  | 1.15 |  | 31.94 |  | 5659.65
[5 empty] | ЭМ | [5 empty] | 487.95 |  | 1.25 |  | 10.84 |  | 621.5
[5 empty] | в т.ч. ЗПМ | [5 empty] | 23.76 |  | 1.25 |  | 31.94 |  | (89,17)
[5 empty] | МР | [5 empty] | 316173.15 |  | 1 |  | 1.45 |  | 43094.4
|  | 2030991 |  |  | Блок оконный пластиковый двустворчатый, с глухой и поворотно-откидной створкой, однокамерным стеклопакетом (24 мм), площадью до 2 м2 |  | м2 |  | -9.4 |  | 3049.86 |  | 1 |  | 1.35 |  | -38702.72
[5 empty] | НР от ФОТ |  | % |  | 106.2 | [7 empty] | 6105.25
[5 empty] | СП от ФОТ |  | % |  | 53.55 | [7 empty] | 3078.49
[5 empty] | ЗТР |  | чел-ч |  | 187.55 |  |  |  | 1.15 |  |  |  |  | 20.27
[5 empty] | Всего по позиции | [11 empty] | 19856.57 | 211240.11
25 |  | Цена поставщика МДС35 п.4.7 |  |  | Блоки оконные из ПВХ профилей , с однокамерным 24 мм с/пакетом , стеклом многослойным "триплекс" ГОСТ 30826-2014 , двухстворч., с одной поворотно-откидной створкой |  | м2 |  | 9.4 |  | 8669.61 |  | 1 |  |  |  | 81494.33
26 |  | Е10-01-035-02 МДС35 п.4.7 |  |  | Установка подоконных досок из ПВХ в панельных стенах |  | 100 п. м |  | 0.062 | [5 empty] | Е10-01-035-02
[5 empty] | ЗП | [5 empty] | 181.35 |  | 1.15 |  | 31.94 |  | 412.99
[5 empty] | ЭМ | [5 empty] | 18.13 |  | 1.25 |  | 10.87 |  | 15.27
[5 empty] | в т.ч. ЗПМ | [5 empty] | 0.68 |  | 1.25 |  | 31.94 |  | (1,68)
[5 empty] | МР | [5 empty] | 3244.61 |  | 1 |  | 4.62 |  | 929.39
|  | 1012908 |  |  | Доски подоконные ПВХ, шириной 400 мм |  | м |  | 6.82 |  | 253.07 |  | 1 |  | 0.86 |  | 1484.31
[5 empty] | НР от ФОТ |  | % |  | 106.2 | [7 empty] | 440.38
[5 empty] | СП от ФОТ |  | % |  | 53.55 | [7 empty] | 222.06
[5 empty] | ЗТР |  | чел-ч |  | 21.26 |  |  |  | 1.15 |  |  |  |  | 1.52
[5 empty] | Всего по позиции | [11 empty] | 3504.4 | 56522.58
27 |  | Е15-01-050-04 МДС35 п.4.7 |  |  | Облицовка оконных и дверных откосов декоративным бумажно-слоистым пластиком или листами из синтетических материалов на клее |  | 100 м2 облицовки |  | 0.06 | [5 empty] | Е15-01-050-04
[5 empty] | ЗП | [5 empty] | 1528.19 |  | 1.15 |  | 31.94 |  | 3367.92
[5 empty] | ЭМ | [5 empty] | 46.33 |  | 1.25 |  | 10.75 |  | 37.35
[5 empty] | в т.ч. ЗПМ | [5 empty] | 1.08 |  | 1.25 |  | 31.94 |  | (2,59)
[5 empty] | МР | [5 empty] | 478.86 |  | 1 |  | 3.18 |  | 91.37
|  | 1016872 |  |  | Сэндвич-панели для откосов (наружные слои – листы из поливинилхлорида, внутреннее наполнение – вспененный пенополистирол) белые, ширина 2 м, длина 3,0 м, толщина 10 мм |  | м2 |  | 6.3 |  | 594.65 |  | 1 |  | 0.5 |  | 1873.15
[5 empty] | НР от ФОТ |  | % |  | 94.5 | [7 empty] | 3185.13
[5 empty] | СП от ФОТ |  | % |  | 46.75 | [7 empty] | 1575.71
[5 empty] | ЗТР |  | чел-ч |  | 166.47 |  |  |  | 1.15 |  |  |  |  | 11.49
[5 empty] | Всего по позиции | [11 empty] | 10130.63 | 168843.83
[5 empty] | Прямые затраты по разделу | [11 empty] | 374809.41
[5 empty] | Накладные расходы по разделу | [11 empty] | 66849.46
[5 empty] | Сметная прибыль по разделу | [11 empty] | 34795.58
[5 empty] | Итого по разделу | [11 empty] | 476454.45
Раздел Несущие конструкции (фундаменты, стены , перекрытия)
28 |  | Р53-1-6 |  |  | Разборка бревенчатых неоштукатуренных стен |  | 100 м2 стен |  | 0.965 | [5 empty] | Р53-1-6
[5 empty] | ЗП | [5 empty] | 769.61 |  | 1 |  | 31.94 |  | 23721
[5 empty] | ЭМ | [5 empty] | 708.96 |  | 1 |  | 9.68 |  | 6622.54
[5 empty] | в т.ч. ЗПМ | [5 empty] | 85.46 |  | 1 |  | 31.94 |  | (2634,06)
[5 empty] | МР | [5 empty] | 0 |  | 1 |  | 0 |  | 0
[5 empty] | НР от ФОТ |  | % |  | 86 | [7 empty] | 22665.35
[5 empty] | СП от ФОТ |  | % |  | 70 | [7 empty] | 18448.54
[5 empty] | ЗТР |  | чел-ч |  | 101.8 |  |  |  | 1 |  |  |  |  | 98.24
[5 empty] | Всего по позиции | [11 empty] | 71457.43 | 74049.15
29 |  | Е10-01-021-12 демонтаж МДС 81-38.2004п. 3.3.1. б) |  |  | Демонтаж перекрытий с разборкой балок по стенам нерубленым с несущей подшивкой из досок ( Прим) |  | 100 м2 перекрытий |  | 1.1 | [5 empty] | Е10-01-021-12
[5 empty] | ЗП | [5 empty] | 767.27 |  | 1 |  | 31.94 |  | 26957.26
[5 empty] | ЭМ | [5 empty] | 284.39 |  | 1 |  | 9.98 |  | 3122.03
[5 empty] | в т.ч. ЗПМ | [5 empty] | 22.46 |  | 1 |  | 31.94 |  | (789,11)
[5 empty] | МР | [5 empty] | 0 |  | 1 |  | 4.54 |  | 0
[5 empty] | НР от ФОТ |  | % |  | 118 | [7 empty] | 32740.72
[5 empty] | СП от ФОТ |  | % |  | 63 | [7 empty] | 17480.21
[5 empty] | ЗТР |  | чел-ч |  | 91.56 |  |  |  | 1 |  |  |  |  | 100.72
[5 empty] | Всего по позиции | [11 empty] | 80300.22 | 73000.2
30 |  | Е09-08-001-01 |  |  | Установка металлических столбов высотой до 4 м с погружением в бетонное основание (Прим. Устройство винтовых свай) |  | 100 столбов |  | 0.25 | [5 empty] | Е09-08-001-01
[5 empty] | ЗП | [5 empty] | 304.01 |  | 1 |  | 31.94 |  | 2427.52
[5 empty] | ЭМ | [5 empty] | 3448.35 |  | 1 |  | 6.9 |  | 5948.4
[5 empty] | в т.ч. ЗПМ | [5 empty] | 271.74 |  | 1 |  | 31.94 |  | (2169,84)
[5 empty] | МР | [5 empty] | 235.9 |  | 1 |  | 5.3 |  | 312.57
|  | 4010241 |  |  | Бетон мелкозернистый, класс В3,5 (М50) |  | м3 |  | 1.585 |  | 413.85 |  | 1 |  | 7.54 |  | 4945.88
[5 empty] | НР от ФОТ |  | % |  | 90 | [7 empty] | 4137.62
[5 empty] | СП от ФОТ |  | % |  | 85 | [7 empty] | 3907.76
[5 empty] | ЗТР |  | чел-ч |  | 35.64 |  |  |  | 1 |  |  |  |  | 8.91
[5 empty] | Всего по позиции | [11 empty] | 21679.75 | 86719
31 |  | Цена поставщика |  |  | Свая винтовая ,диаметром 108 мм, L=2500мм |  | Шт. |  | 25 |  | 2906.79 |  | 1 |  |  |  | 72669.75
32 |  | Е10-01-010-01 |  |  | Установка элементов каркаса из брусьев |  | 1 м3 древесины в конструкции |  | 6.549 | [5 empty] | Е10-01-010-01
[5 empty] | ЗП | [5 empty] | 188.55 |  | 1 |  | 31.94 |  | 39439.96
[5 empty] | ЭМ | [5 empty] | 33.51 |  | 1 |  | 10.54 |  | 2313.08
[5 empty] | в т.ч. ЗПМ | [5 empty] | 0 |  | 1 |  | 31.94 |  | (0,00)
[5 empty] | МР | [5 empty] | 2191.03 |  | 1 |  | 3.99 |  | 57252.73
[5 empty] | НР от ФОТ |  | % |  | 118 | [7 empty] | 46539.15
[5 empty] | СП от ФОТ |  | % |  | 63 | [7 empty] | 24847.17
[5 empty] | ЗТР |  | чел-ч |  | 22.5 |  |  |  | 1 |  |  |  |  | 147.35
[5 empty] | Всего по позиции | [11 empty] | 170392.09 | 26018.03
33 |  | Е26-01-041-05 |  |  | Изоляция изделиями из пенопласта насухо холодных поверхностей покрытий и перекрытий (ПРИМ) |  | 1 м3 изоляции |  | 6.2 | [5 empty] | Е26-01-041-05
[5 empty] | ЗП | [5 empty] | 89.02 |  | 1 |  | 31.94 |  | 17628.45
[5 empty] | ЭМ | [5 empty] | 30.02 |  | 1 |  | 10.3 |  | 1917.08
[5 empty] | в т.ч. ЗПМ | [5 empty] | 0 |  | 1 |  | 31.94 |  | (0,00)
[5 empty] | МР | [5 empty] | 0 |  | 1 |  | 4.22 |  | 0
|  | 1041703-23 |  |  | Плиты минераловатные "Венти баттс Д кс" ROCKWOOL |  | м3 |  | 6.324 |  | 7234.52 |  | 1 |  |  |  | 45751.1
[5 empty] | НР от ФОТ |  | % |  | 100 | [7 empty] | 17628.45
[5 empty] | СП от ФОТ |  | % |  | 70 | [7 empty] | 12339.92
[5 empty] | ЗТР |  | чел-ч |  | 9.47 |  |  |  | 1 |  |  |  |  | 58.71
[5 empty] | Всего по позиции | [11 empty] | 95265 | 15365.32
34 |  | Е10-01-012-01 |  |  | Обшивка каркасных стен досками обшивки |  | 100 м2 обшивки стен (за вычетом проемов) |  | 1.921 | [5 empty] | Е10-01-012-01
[5 empty] | ЗП | [5 empty] | 313.63 |  | 1 |  | 31.94 |  | 19243.31
[5 empty] | ЭМ | [5 empty] | 49.16 |  | 1 |  | 10.54 |  | 995.36
[5 empty] | в т.ч. ЗПМ | [5 empty] | 0 |  | 1 |  | 31.94 |  | (0,00)
[5 empty] | МР | [5 empty] | 613.84 |  | 1 |  | 5.35 |  | 6308.65
|  | 2030367 |  |  | Обшивка наружная и внутренняя из древесины тип 0-1; 0-2; 0-3 толщиной 13 мм, шириной без гребня от 70 до 90 мм |  | м3 |  | 2.747 |  | 1784 |  | 1 |  | 5.64 |  | 27639.65
[5 empty] | НР от ФОТ |  | % |  | 118 | [7 empty] | 22707.11
[5 empty] | СП от ФОТ |  | % |  | 63 | [7 empty] | 12123.29
[5 empty] | ЗТР |  | чел-ч |  | 36.3 |  |  |  | 1 |  |  |  |  | 69.73
[5 empty] | Всего по позиции | [11 empty] | 89017.37 | 46339.08
35 |  | Е10-01-021-12 |  |  | Устройство перекрытий с укладкой балок по стенам нерубленым с несущей подшивкой из досок |  | 100 м2 перекрытий |  | 1.1 | [5 empty] | Е10-01-021-12
[5 empty] | ЗП | [5 empty] | 959.09 |  | 1 |  | 31.94 |  | 33696.67
[5 empty] | ЭМ | [5 empty] | 355.49 |  | 1 |  | 9.98 |  | 3902.57
[5 empty] | в т.ч. ЗПМ | [5 empty] | 28.08 |  | 1 |  | 31.94 |  | (986,56)
[5 empty] | МР | [5 empty] | 4724.49 |  | 1 |  | 4.54 |  | 23594.1
|  | 1041703-23 |  |  | Плиты минераловатные "Венти баттс Д кс" ROCKWOOL |  | м3 |  | 5.5 |  | 7234.52 |  | 1 |  |  |  | 39789.86
|  | 2030431 |  |  | Балки из цельной древесины на клею ФРФ-50 без черепных брусков, сечением 150х50, 175х50 мм, длиной от 3000 до 4900 мм, БКО 30-46.15.5, БКО 30-49,17.5 |  | м3 |  | 6 |  | 5248.53 |  | 1 |  | 2.2 |  | 69280.6
[5 empty] | НР от ФОТ |  | % |  | 118 | [7 empty] | 40926.21
[5 empty] | СП от ФОТ |  | % |  | 63 | [7 empty] | 21850.43
[5 empty] | ЗТР |  | чел-ч |  | 114.45 |  |  |  | 1 |  |  |  |  | 125.9
[5 empty] | Всего по позиции | [11 empty] | 233040.44 | 211854.95
36 |  | Е10-01-022-01 |  |  | Подшивка потолков досками обшивки |  | 100 м2 потолка |  | 0.65 | [5 empty] | Е10-01-022-01
[5 empty] | ЗП | [5 empty] | 495.33 |  | 1 |  | 31.94 |  | 10283.55
[5 empty] | ЭМ | [5 empty] | 61.26 |  | 1 |  | 10.22 |  | 406.95
[5 empty] | в т.ч. ЗПМ | [5 empty] | 2.7 |  | 1 |  | 31.94 |  | (56,05)
[5 empty] | МР | [5 empty] | 75.46 |  | 1 |  | 5.18 |  | 254.07
|  | 2030371 |  |  | Обшивка наружная и внутренняя из древесины тип 0-1; 0-2; 0-3 толщиной 16 мм, шириной без гребня от 70 до 90 мм |  | м3 |  | 1.209 |  | 2194 |  | 1 |  | 5.19 |  | 13766.71
[5 empty] | НР от ФОТ |  | % |  | 118 | [7 empty] | 12200.73
[5 empty] | СП от ФОТ |  | % |  | 63 | [7 empty] | 6513.95
[5 empty] | ЗТР |  | чел-ч |  | 57.33 |  |  |  | 1 |  |  |  |  | 37.26
[5 empty] | Всего по позиции | [11 empty] | 43425.96 | 66809.17
37 |  | Е11-01-033-02 |  |  | Устройство покрытий дощатых толщиной 36 мм |  | 100 м2 покрытия |  | 0.65 | [5 empty] | Е11-01-033-02
[5 empty] | ЗП | [5 empty] | 569.04 |  | 1 |  | 31.94 |  | 11813.84
[5 empty] | ЭМ | [5 empty] | 126.14 |  | 1 |  | 11.35 |  | 930.6
[5 empty] | в т.ч. ЗПМ | [5 empty] | 10.26 |  | 1 |  | 31.94 |  | (213,01)
[5 empty] | МР | [5 empty] | 8060.3 |  | 1 |  | 6.09 |  | 31906.7
[5 empty] | НР от ФОТ |  | % |  | 123 | [7 empty] | 14793.03
[5 empty] | СП от ФОТ |  | % |  | 75 | [7 empty] | 9020.14
[5 empty] | ЗТР |  | чел-ч |  | 66.71 |  |  |  | 1 |  |  |  |  | 43.36
[5 empty] | Всего по позиции | [11 empty] | 68464.31 | 105329.71
[5 empty] | Прямые затраты по разделу | [11 empty] | 604842.54
[5 empty] | Накладные расходы по разделу | [11 empty] | 214338.37
[5 empty] | Сметная прибыль по разделу | [11 empty] | 126531.41
[5 empty] | Итого по разделу | [11 empty] | 945712.32
Раздел
38 |  | А01-01-01-041 |  |  | Погрузка при автомобильных перевозках мусора строительного с погрузкой вручную |  | 1 т груза |  | 26.3 |  | 42.98 |  | 1 |  | 14.06 |  | 15893.06
[5 empty] | Всего по позиции | [11 empty] | 15893.06 | 604.3
39 |  | 1019017-010 |  |  | Вывоз мусора контейнером с утилизацией 20м3 (10Т) |  | Шт |  | 3 |  | 16250.32 |  | 1 |  |  |  | 48750.96
[5 empty] | Прямые затраты по разделу | [11 empty] | 64644.02
[5 empty] | Накладные расходы по разделу | [11 empty] | 0
[5 empty] | Сметная прибыль по разделу | [11 empty] | 0
[5 empty] | Итого по разделу | [11 empty] | 64644.02
[5 empty] | Итого прямых затрат по всем разделам | [11 empty] | 1463573.25
[5 empty] | Накладные расходы по смете | [11 empty] | 368022.52
[5 empty] | Сметная прибыль по смете | [11 empty] | 210070.9
[5 empty] | Итого по смете | [11 empty] | 2041666.67
[5 empty] | Итого | [11 empty] | 2041666.67
[5 empty] | НДС, % |  |  |  | 20 | [7 empty] | 408333.33
[5 empty] | Всего | [11 empty] | 2450000
Составил |  |  |  | / |  |  |  | /
(должность, подпись (инициалы, фамилия))
Проверил |  |  |  | / |  |  |  | /
(должность, подпись (инициалы, фамилия))

## Ресурсы - Смета
Наименование стройки:
Объект №
Локальная ресурсная ведомость №
на Устройство здания
Наименование объекта: |  |  |  | ГАУ СО МО «Ступинский комплексный центр социального обслуживания населения»
Основание:
№пп | Шифр, номера нормативов и коды ресурсов |  | Наименование работ и затрат, характеристика оборудования и его масса |  |  | Единица измерения |  | Количество
1 | 2 |  | 3 |  |  | 4 |  | 5
Трудозатраты
1 | 11020 |  | Рабочий строитель среднего разряда 2 |  |  | чел.-ч |  | 18.285
2 | 11022 |  | Рабочий строитель среднего разряда 2,2 |  |  | чел.-ч |  | 17.434
3 | 11024 |  | Рабочий строитель среднего разряда 2,4 |  |  | чел.-ч |  | 31.142
4 | 11027 |  | Рабочий строитель среднего разряда 2,7 |  |  | чел.-ч |  | 66.4884
5 | 11028 |  | Рабочий строитель среднего разряда 2,8 |  |  | чел.-ч |  | 423.126
6 | 10025 |  | Рабочий среднего разряда 2,5 |  |  | чел.-ч |  | 17.1132
7 | 11031 |  | Рабочий строитель среднего разряда 3,1 |  |  | чел.-ч |  | 157.9527
8 | 10040 |  | Рабочий среднего разряда 4,0 |  |  | чел.-ч |  | 6.21
9 | 10034 |  | Рабочий среднего разряда 3,4 |  |  | чел.-ч |  | 21.2141
10 | 11030 |  | Рабочий строитель среднего разряда 3 |  |  | чел.-ч |  | 56.3662
11 | 11038 |  | Рабочий строитель среднего разряда 3,8 |  |  | чел.-ч |  | 88.0404
12 | 11037 |  | Рабочий строитель среднего разряда 3,7 |  |  | чел.-ч |  | 183.3312
13 | 11032 |  | Рабочий строитель среднего разряда 3,2 |  |  | чел.-ч |  | 20.2742
14 | 11036 |  | Рабочий строитель среднего разряда 3,6 |  |  | чел.-ч |  | 11.4864
15 | 11016 |  | Рабочий строитель среднего разряда 1,6 |  |  | чел.-ч |  | 98.237
16 | 2 |  | Затраты труда машинистов |  |  | чел.-ч |  | 20.97
Строительные машины
17 | 030403 |  | Лебедки электрические тяговым усилием 19,62 кН (2 т) |  |  | маш.-ч |  | 8.08
18 | 020129 |  | Краны башенные при работе на других видах строительства 8 т |  |  | маш.-ч |  | 3.1251
19 | 021141 |  | Краны на автомобильном ходу при работе на других видах строительства 10 т |  |  | маш.-ч |  | 11.2381
20 | 331601 |  | Пила с карбюраторным двигателем |  |  | маш.-ч |  | 4.2649
21 | 400001 |  | Автомобили бортовые, грузоподъемность до 5 т |  |  | маш.-ч |  | 14.4351
22 | 330206 |  | Дрели электрические |  |  | маш.-ч |  | 5.5169
23 | 030954 |  | Подъемники грузоподъемностью до 500 кг одномачтовые, высота подъема 45 м |  |  | маш.-ч |  | 0.85693
24 | 030952 |  | Подъемники грузоподъемностью до 500 кг одномачтовые, высота подъема 25 м |  |  | маш.-ч |  | 0.32344
25 | 340101 |  | Агрегаты окрасочные высокого давления для окраски поверхностей конструкций мощностью 1 кВт |  |  | маш.-ч |  | 28.0672
26 | 134041 |  | Шуруповерт |  |  | маш.-ч |  | 58.5906
27 | 330301 |  | Машины шлифовальные электрические |  |  | маш.-ч |  | 1.0283
28 | 331454 |  | Перфоратор электрический мощностью 1,5 кВт, энергией удара до 18 Дж |  |  | маш.-ч |  | 25.8413
29 | 331531 |  | Пила дисковая электрическая |  |  | маш.-ч |  | 3.0462
30 | 331451 |  | Перфораторы электрические |  |  | маш.-ч |  | 3.552
31 | 110054 |  | Автобетоносмесители 5 м3 |  |  | маш.-ч |  | 2.685
32 | 160402 |  | Машины бурильно-крановые на автомобиле, глубина бурения 3,5 м |  |  | маш.-ч |  | 2.7325
33 | 340311 |  | Машина для острожки деревянных полов |  |  | маш.-ч |  | 1.755
34 | 400051 |  | Автомобиль-самосвал, грузоподъемность до 7 т |  |  | маш.-ч |  | 7.627
Материальные ресурсы
35 | 1010782 |  | Поковки из квадратных заготовок, масса 1,8 кг |  |  | т |  | 0.0912
36 | 1010797 |  | Проволока горячекатаная в мотках, диаметром 6,3-6,5 мм |  |  | т |  | 0.010512
37 | 1011742 |  | Толь с крупнозернистой посыпкой гидроизоляционный марки ТГ-350 |  |  | м2 |  | 20.3631
38 | 1011805 |  | Гвозди строительные |  |  | т |  | 0.082857
39 | 1020024 |  | Бруски обрезные хвойных пород длиной 4-6,5 м, шириной 75-150 мм, толщиной 40-75 мм, II сорта |  |  | м3 |  | 0.571
40 | 1020028 |  | Бруски обрезные хвойных пород длиной 4-6,5 м, шириной 75-150 мм, толщиной 100, 125 мм, II сорта |  |  | м3 |  | 8.0016
41 | 1020059 |  | Доски обрезные хвойных пород длиной 4-6,5 м, шириной 75-150 мм, толщиной 44 мм и более, I сорта |  |  | м3 |  | 1.992
42 | 1131777 |  | Паста антисептическая |  |  | т |  | 0.030135
43 | 1010783 |  | Поковки из квадратных заготовок, масса 2,825 кг |  |  | т |  | 0.054792
44 | 1011591 |  | Смола каменноугольная для дорожного строительства |  |  | т |  | 0.021798
45 | 1011714 |  | Болты с гайками и шайбами строительные |  |  | т |  | 0.063368
46 | 1020060 |  | Доски обрезные хвойных пород длиной 4-6,5 м, шириной 75-150 мм, толщиной 44 мм и более, II сорта |  |  | м3 |  | 1.0139
47 | 1020077 |  | Доски необрезные хвойных пород длиной 4-6,5 м, все ширины, толщиной 32-40 мм, III сорта |  |  | м3 |  | 0.08449
48 | 1020056 |  | Доски обрезные хвойных пород длиной 4-6,5 м, шириной 75-150 мм, толщиной 32-40 мм, II сорта |  |  | м3 |  | 4.682
49 | 1011845 |  | Винты самонарезающие с уплотнительной прокладкой 4,8х35 мм |  |  | 100 шт. |  | 7.4175
50 | 1011846 |  | Винты самонарезающие с уплотнительной прокладкой 4,8х80 мм |  |  | 100 шт. |  | 0.9315
51 | 1011998 |  | Прокладки уплотнительные пенополиуретановые открытопористые для металлочерепицы (1800*50*50 мм) |  |  | м |  | 18.4
52 | 1013409 |  | Металлочерепица «Элит» с покрытием пурал |  |  | м2 |  | 140.3
53 | 1012778 |  | Сталь листовая оцинкованная толщиной листа 0,5 мм |  |  | м2 |  | 2.235
54 | 1015467 |  | Дополнительные элементы металлочерепичной кровли: конек для кровли оцинкованный, размером 150х150 мм, длиной 2000 мм |  |  | шт. |  | 18
55 | 1017314 |  | Дополнительные элементы металлочерепичной кровли: планка для карниза длиной 2000 мм |  |  | шт. |  | 24
56 | 1014134 |  | Пленка подкровельная антиконденсатная (гидроизоляционная) типа ЮТАКОН |  |  | м2 |  | 138
57 | 1019124-041 |  | Софит (панель потолочная) "NORDSIDE" (россия), белый |  |  | м2 |  | 32
58 | 1019001-03002 |  | Планка угла внутреннего, 30Х30 мм, дл. 3 м, покр. Полиэстер, нмлк |  |  | Шт. |  | 20
59 | 1019001-03006 |  | Планка угла наружного, 30Х30 мм, дл. 3 м, покр. Полиэстер, нмлк |  |  | Шт. |  | 20
60 | 3015889 |  | Воронка водосборная МП, диаметр 350/150 мм, полиэстер (стандартный цвет) |  |  | шт. |  | 6
61 | 1013150 |  | Дюбели пластмассовые с шурупами 10х50 мм |  |  | 100 шт. |  | 7.2
62 | 3015895 |  | Труба водосточная МП, диаметр 150х3000 мм, полиэстер (стандартный цвет) |  |  | шт. |  | 12
63 | 3015891 |  | Держатель трубы (саморез) МП, диаметр 150 мм, полиэстер (стандартный цвет) |  |  | шт. |  | 36
64 | 1041703-11 |  | Плиты минераловатные "Руф баттс Д оптима" ROCKWOOL |  |  | м3 |  | 7.15
65 | 1014135 |  | Пленка пароизоляционная ЮТАФОЛ (3-х слойная полиэтиленовая с армированным слоем из полиэтиленовых полос) |  |  | м2 |  | 178.704
66 | 1011757 |  | Ветошь |  |  | кг |  | 2.887
67 | 4110001 |  | Вода |  |  | м3 |  | 0.01725
68 | 1138071 |  | Антисептик-антипирен «ПИРИЛАКС» для древесины |  |  | кг |  | 59.513
69 | 1011691 |  | Шурупы-саморезы 4,2х16 мм |  |  | 100 шт. |  | 10.2779
70 | 1012406 |  | Кронштейн выравнивающий стальной оцинкованный, высотой профиля (н) 200 мм, толщиной металла (т) 1,2 мм |  |  | шт. |  | 387.2638
71 | 1012590 |  | Дюбель с шурупом 6/35 мм |  |  | 100 шт. |  | 2.0892
72 | 1014955-36 |  | Дюбель фасадный "TERMOCLIP-СТЕНА 1МН" 160 для толщины утеплителя до 100ММ |  |  | Шт |  | 768.8
73 | 1017188-8 |  | Пароизоляционная пленка ROCKWOOL "ROCKBARRIER" |  |  | м2 |  | 115.32
74 | 1019001-03015 |  | Сайдинг металлический "Евробрус" БР-178.198 ширина панели рабочая 178ММ, полная 198ММ, длина по проекту, толщина 0,45ММ. Оцинкованная сталь с декоративным покрытием под дерево PRINTECH или STEELART, расцветки дуб светлый, дуб темный, дуб мореный, орех, а также из оцинкованной стали с покрытием из полиэстра с окраской по шкале RAL. |  |  | м2 |  | 115.32
75 | 1041703-23 |  | Плиты минераловатные "Венти баттс Д кс" ROCKWOOL |  |  | м3 |  | 23.356
76 | 2011314-17 |  | Кронштейн из окрашенной оцинкованной стали L=130 мм "Русэксп" |  |  | Шт. |  | 260
77 | 2011314-53 |  | Термоизолирующая прокладка под кронштейн 2ММ |  |  | Шт. |  | 260
78 | 2011314-2 |  | Направляющая из окрашенной оцинкованной стали L=3000ММ |  |  | Шт. |  | 110
79 | 1012409 |  | Аквилон из оцинкованной стали с полимерным покрытием |  |  | п.м |  | 19.74
80 | 1012410 |  | Откосная планка шириной 250 мм из оцинкованной стали с полимерным покрытием |  |  | п.м |  | 19.74
81 | 1012411 |  | Водоотлив оконный шириной планки 250 мм из оцинкованной стали с полимерным покрытием |  |  | п.м |  | 6.204
82 | 1012052 |  | Лента бутиловая |  |  | м |  | 32.618
83 | 1012054 |  | Лента бутиловая диффузионная |  |  | м |  | 6.674
84 | 1012388 |  | Герметик пенополиуретановый (пена монтажная) типа Makrofleks, Soudal в баллонах по 750 мл |  |  | шт. |  | 11.4566
85 | 1012789 |  | Лента ПСУЛ |  |  | 10 м |  | 2.0116
86 | 1014173 |  | Дюбели монтажные 10х130 (10х132, 10х150) мм |  |  | 10 шт. |  | 5.7528
87 | 1020303 |  | Клинья пластиковые монтажные |  |  | 100 шт. |  | 1
88 | Цена поставщика |  | Блоки оконные из ПВХ профилей , с однокамерным 24 мм с/пакетом , стеклом многослойным "триплекс" ГОСТ 30826-2014 , двухстворч., с одной поворотно-откидной створкой |  |  | м2 |  | 9.4
89 | 1012908 |  | Доски подоконные ПВХ, шириной 400 мм |  |  | м |  | 6.82
90 | 1012434 |  | Клей ПВА |  |  | кг |  | 1.8
91 | 1016872 |  | Сэндвич-панели для откосов (наружные слои – листы из поливинилхлорида, внутреннее наполнение – вспененный пенополистирол) белые, ширина 2 м, длина 3,0 м, толщина 10 мм |  |  | м2 |  | 6.3
92 | 2010832 |  | Бруски деревянные 50*50 мм |  |  | м |  | 13.975
93 | 4010241 |  | Бетон мелкозернистый, класс В3,5 (М50) |  |  | м3 |  | 1.585
94 | Цена поставщика |  | Свая винтовая ,диаметром 108 мм, L=2500мм |  |  | Шт. |  | 25
95 | 1010181 |  | Гвозди строительные с плоской головкой 1,8х60 мм |  |  | т |  | 0.013927
96 | 1010195 |  | Гвозди толевые круглые 3,0х40 мм |  |  | т |  | 0.004226
97 | 1010851 |  | Пергамин кровельный марки П-350 |  |  | м2 |  | 323.805
98 | 1020052 |  | Доски обрезные хвойных пород длиной 4-6,5 м, шириной 75-150 мм, толщиной 25 мм, II сорта |  |  | м3 |  | 0.26894
99 | 2030367 |  | Обшивка наружная и внутренняя из древесины тип 0-1; 0-2; 0-3 толщиной 13 мм, шириной без гребня от 70 до 90 мм |  |  | м3 |  | 2.747
100 | 2030431 |  | Балки из цельной древесины на клею ФРФ-50 без черепных брусков, сечением 150х50, 175х50 мм, длиной от 3000 до 4900 мм, БКО 30-46.15.5, БКО 30-49,17.5 |  |  | м3 |  | 6
101 | 2030371 |  | Обшивка наружная и внутренняя из древесины тип 0-1; 0-2; 0-3 толщиной 16 мм, шириной без гребня от 70 до 90 мм |  |  | м3 |  | 1.209
102 | 2030346 |  | Доски для покрытия полов со шпунтом и гребнем из древесины антисептированные тип ДП-35 толщиной 35 мм, шириной без гребня от 100 до 140 мм |  |  | м3 |  | 2.4115
103 | 1019017-010 |  | Вывоз мусора контейнером с утилизацией 20м3 (10Т) |  |  | Шт |  | 3
Составил |  | / |  |  | /
Проверил |  | / |  |  | /

## Дефектный акт
"СОГЛАСОВАНО" | [7 empty] | "УТВЕРЖДАЮ"
Подрядчик | [7 empty] | Заказчик | ГАУ СО МО «Ступинский комплексный центр социального обслуживания населения»
|  |  | / |  | / |  |  |  |  | / |  |  | /
"___"_____________2020 г. | [7 empty] | "___"_____________2020 г.
Наименование объекта: |  |  |  | ГАУ СО МО «Ступинский комплексный центр социального обслуживания населения»
ДЕФЕКТНЫЙ АКТ №
Мы нижеподписавшиеся, составили настоящий акт в том, что при ремонте необходимо выполнить работы в следующих объемах:
№пп | Наименование работ и затрат, характеристика оборудования и его масса | [9 empty] | Единица измерения | Количество
1 | 2 | [9 empty] | 3 | 4
Раздел Кровля
1 | Разборка покрытий кровель из волнистых и полуволнистых асбестоцементных листов | [9 empty] | 100 м2 покрытия | 1.15
2 | Разборка деревянных элементов конструкций крыш обрешетки из брусков с прозорами | [9 empty] | 100 м2 кровли | 1.15
3 | Разборка деревянных элементов конструкций крыш стропил со стойками и подкосами из брусьев и бревен | [9 empty] | 100 м2 кровли | 1.15
4 | Установка стропил | [9 empty] | 1 м3 древесины в конструкции | 2.4
5 | Установка элементов каркаса из брусьев | [9 empty] | 1 м3 древесины в конструкции | 1.9
6 | Устройство обрешетки: с прозорами из досок и брусков | [9 empty] | 100 м2 | 1.15
7 | Доски обрезные хвойных пород длиной 4-6,5 м, шириной 75-150 мм, толщиной 32-40 мм, II сорта | [9 empty] | м3 | 1.8
8 | Устройство кровли из металлочерепицы по готовым прогонам простая кровля | [9 empty] | 100 м2 кровли | 1.15
9 | Пленка подкровельная антиконденсатная (гидроизоляционная) типа ЮТАКОН | [9 empty] | м2 | 138
10 | Софит (панель потолочная) "NORDSIDE" (россия), белый | [9 empty] | м2 | 32
11 | Планка угла внутреннего, 30Х30 мм, дл. 3 м, покр. Полиэстер, нмлк | [9 empty] | Шт. | 20
12 | Планка угла наружного, 30Х30 мм, дл. 3 м, покр. Полиэстер, нмлк | [9 empty] | Шт. | 20
13 | Устройство металлической водосточной системы: воронок | [9 empty] | шт. | 6
14 | Устройство металлической водосточной системы: прямых звеньев труб | [9 empty] | м | 36
15 | Утепление чердачных перекрытий плитами из минеральной ваты насухо | [9 empty] | 100 м2 утепляемого покрытия | 0.65
16 | Устройство пароизоляции из полиэтиленовой пленки в один слой насухо | [9 empty] | 100 м2 поверхности | 0.65
17 | Пленка пароизоляционная ЮТАФОЛ (3-х слойная полиэтиленовая с армированным слоем из полиэтиленовых полос) | [9 empty] | м2 | 178.704
18 | Огнебиозащитное покрытие деревянных конструкций составом "Пирилакс" любой модификации при помощи аэрозольно-капельного распыления для обеспечивания второй группы огнезащитной эффективности по НПБ 251 | [9 empty] | 100 м2 обрабатываемой поверхности | 2.875
Раздел 1. Фасад, окна
19 | Наружная облицовка поверхности стен сайдингом металлическим с полимерным покрытием с устройством металлического каркаса и теплоизоляционного слоя | [9 empty] | 100 м2 поверхности облицовки | 0.961
20 | Кронштейн из окрашенной оцинкованной стали L=130 мм "Русэксп" | [9 empty] | Шт. | 260
21 | Термоизолирующая прокладка под кронштейн 2ММ | [9 empty] | Шт. | 260
22 | Направляющая из окрашенной оцинкованной стали L=3000ММ | [9 empty] | Шт. | 110
23 | Облицовка оконных проемов в наружных стенах откосной планкой из оцинкованной стали с полимерным покрытием с устройством водоотлива оконного из оцинкованной стали с полимерным покрытием | [9 empty] | 1 м2 проемов | 9.4
24 | Установка в жилых и общественных зданиях оконных блоков из ПВХ профилей поворотных (откидных, поворотно-откидных) с площадью проема до 2 м2 двухстворчатых | [9 empty] | 100 м2 проемов | 0.094
25 | Блоки оконные из ПВХ профилей , с однокамерным 24 мм с/пакетом , стеклом многослойным "триплекс" ГОСТ 30826-2014 , двухстворч., с одной поворотно-откидной створкой | [9 empty] | м2 | 9.4
26 | Установка подоконных досок из ПВХ в панельных стенах | [9 empty] | 100 п. м | 0.062
27 | Облицовка оконных и дверных откосов декоративным бумажно-слоистым пластиком или листами из синтетических материалов на клее | [9 empty] | 100 м2 облицовки | 0.06
Раздел Несущие конструкции (фундаменты, стены , перекрытия)
28 | Разборка бревенчатых неоштукатуренных стен | [9 empty] | 100 м2 стен | 0.965
29 | Демонтаж перекрытий с разборкой балок по стенам нерубленым с несущей подшивкой из досок ( Прим) | [9 empty] | 100 м2 перекрытий | 1.1
30 | Установка металлических столбов высотой до 4 м с погружением в бетонное основание (Прим. Устройство винтовых свай) | [9 empty] | 100 столбов | 0.25
31 | Свая винтовая ,диаметром 108 мм, L=2500мм | [9 empty] | Шт. | 25
32 | Установка элементов каркаса из брусьев | [9 empty] | 1 м3 древесины в конструкции | 6.549
33 | Изоляция изделиями из пенопласта насухо холодных поверхностей покрытий и перекрытий (ПРИМ) | [9 empty] | 1 м3 изоляции | 6.2
34 | Обшивка каркасных стен досками обшивки | [9 empty] | 100 м2 обшивки стен (за вычетом проемов) | 1.921
35 | Устройство перекрытий с укладкой балок по стенам нерубленым с несущей подшивкой из досок | [9 empty] | 100 м2 перекрытий | 1.1
36 | Подшивка потолков досками обшивки | [9 empty] | 100 м2 потолка | 0.65
37 | Устройство покрытий дощатых толщиной 36 мм | [9 empty] | 100 м2 покрытия | 0.65
Раздел
38 | Погрузка при автомобильных перевозках мусора строительного с погрузкой вручную | [9 empty] | 1 т груза | 26.3
39 | Вывоз мусора контейнером с утилизацией 20м3 (10Т) | [9 empty] | Шт | 3
От Подрядчика: | [5 empty] | _____________________
|  | (должность) |  |  |  | (подпись) | (расшифровка подписи)
М.П.
От Заказчика: | [5 empty] | _____________________
|  | (должность) |  |  |  | (подпись) | (расшифровка подписи)
М.П.