## Смета
"СОГЛАСОВАНО" | [11 empty] | "УТВЕРЖДАЮ"
Подрядчик | [11 empty] | Заказчик
|  |  |  | / |  | / | [8 empty] | / |  |  |  | /
"___"_____________2021 г. | [11 empty] | "___"_____________2021 г.
Наименование стройки:
Объект №
Локальный сметный расчет № 0021-77
(Локальная смета)
на | монтаж и наладку автоматической пожарной сигнализации и системы оповещения и управления эвакуацией при пожаре
Наименование объекта: |  |  |  |  | Здание котельной, Кудиново, ул. Центральная
Основание:
[10 empty] | Сметная стоимость | [5 empty] | 291.588 |  | тыс.руб.
[10 empty] | Нормативная трудоемкость | [5 empty] | 233 |  | чел.-ч
[10 empty] | Сметная заработная плата | [5 empty] | 77.356 |  | тыс.руб.
Составлен(а) в уровне цен на март 2021 г.
№пп |  | Шифр, номера нормативов и коды ресурсов |  | Наименование работ и затрат |  |  |  | Ед. изм. | Кол-во единиц |  | Цена на единицу измерения, руб. |  | Поправочные коэффициенты | Коэффициенты пересчета, номер |  | ВСЕГО затрат, руб. | Справ.
ЗТР, всего чел-ч
Стоим. ед. с нач., руб.
1 |  | 2 |  | 3 |  |  |  | 4 | 5 |  | 6 |  | 7 | 8 |  | 9 | 10
Строительно-монтажные работы
1 |  | ФЕРм 10-08-001-01 |  | Приборы ПС приемно-контрольные, пусковые, концентратор: блок базовый на 10 лучей |  |  |  | шт | 1 |  |  |  |  | ФЕРм 10-08-001-01
|  |  |  | ЗП | [6 empty] | 72.43 |  | 1 | 33.81 |  | 2448.86
|  |  |  | ЭМ | [6 empty] | 0 |  | 1 | 0 |  | 0
|  |  |  | в т.ч. ЗПМ | [6 empty] | 0 |  | 1 | 33.81 |  | (0,00)
|  |  |  | МР | [6 empty] | 8.88 |  | 1 | 14.5 |  | 128.76
|  |  |  | НР от ФОТ |  |  |  | % | 80 | [6 empty] | 1959.09
|  |  |  | СП от ФОТ |  |  |  | % | 60 | [6 empty] | 1469.32
|  |  |  | ЗТР |  |  |  | чел-ч | 7.2 |  |  |  | 1 |  |  |  | 7.2
|  |  |  | Всего по позиции | [11 empty] | 6006.03 | 6006.03
2 |  | ООО «ТД ТИНКО» |  | ВЭРС-ПК 8П версия 3.2 Прибор приемно-контрольный охранно-пожарный Код: 252908 Цена: =4595/1.2 |  |  |  | шт | 1 |  | 3829.17 |  | 1 | 1 |  | 3829.17
3 |  | ООО «ТД ТИНКО» |  | Delta DTM 12045 Аккумулятор герметичный свинцово-кислотный Код: 228700 Цена: =1092.08/1.2 |  |  |  | шт | 1 |  | 910.07 |  | 1 | 1 |  | 910.07
4 |  | ФЕРм 10-08-002-02 |  | Извещатель ПС автоматический: дымовой, фотоэлектрический, радиоизотопный, световой в нормальном исполнении |  |  |  | шт | 34 |  |  |  |  | ФЕРм 10-08-002-02
|  |  |  | ЗП | [6 empty] | 16.16 |  | 1 | 33.81 |  | 18576.57
|  |  |  | ЭМ | [6 empty] | 0 |  | 1 | 0 |  | 0
|  |  |  | в т.ч. ЗПМ | [6 empty] | 0 |  | 1 | 33.81 |  | (0,00)
|  |  |  | МР | [6 empty] | 3.08 |  | 1 | 11.3 |  | 1183.34
|  |  |  | НР от ФОТ |  |  |  | % | 80 | [6 empty] | 14861.26
|  |  |  | СП от ФОТ |  |  |  | % | 60 | [6 empty] | 11145.94
|  |  |  | ЗТР |  |  |  | чел-ч | 1.68 |  |  |  | 1 |  |  |  | 57.12
|  |  |  | Всего по позиции | [11 empty] | 45767.11 | 1346.09
5 |  | ООО «ТД ТИНКО» |  | ИП 212-45 Извещатель пожарный дымовой оптико-электронный точечный Код: 005048 Цена: =367/1.2 |  |  |  | шт | 34 |  | 305.83 |  | 1 | 1 |  | 10398.22
6 |  | ФЕРм 10-08-002-01 |  | Извещатель ПС автоматический: тепловой электроконтактный, магнитоконтактный в нормальном исполнении |  |  |  | шт | 4 |  |  |  |  | ФЕРм 10-08-002-01
|  |  |  | ЗП | [6 empty] | 8.08 |  | 1 | 33.81 |  | 1092.74
|  |  |  | ЭМ | [6 empty] | 0 |  | 1 | 0 |  | 0
|  |  |  | в т.ч. ЗПМ | [6 empty] | 0 |  | 1 | 33.81 |  | (0,00)
|  |  |  | МР | [6 empty] | 1.28 |  | 1 | 11.32 |  | 57.96
|  |  |  | НР от ФОТ |  |  |  | % | 80 | [6 empty] | 874.19
|  |  |  | СП от ФОТ |  |  |  | % | 60 | [6 empty] | 655.64
|  |  |  | ЗТР |  |  |  | чел-ч | 0.84 |  |  |  | 1 |  |  |  | 3.36
|  |  |  | Всего по позиции | [11 empty] | 2680.53 | 670.13
7 |  | ООО «ТД ТИНКО» |  | ИПР-55К (красный) Извещатель пожарный ручной Код: 267632 Цена: =202/1.2 |  |  |  | шт | 4 |  | 168.33 |  | 1 | 1 |  | 673.32
8 |  | ФЕРм 10-04-101-15 |  | Транспарант световой (табло) |  |  |  | шт | 5 |  |  |  |  | ФЕРм 10-04-101-15
|  |  |  | ЗП | [6 empty] | 19.24 |  | 1 | 33.81 |  | 3252.52
|  |  |  | ЭМ | [6 empty] | 0 |  | 1 | 0 |  | 0
|  |  |  | в т.ч. ЗПМ | [6 empty] | 0 |  | 1 | 33.81 |  | (0,00)
|  |  |  | МР | [6 empty] | 2.41 |  | 1 | 12.87 |  | 155.08
|  |  |  | НР от ФОТ |  |  |  | % | 92 | [6 empty] | 2992.32
|  |  |  | СП от ФОТ |  |  |  | % | 65 | [6 empty] | 2114.14
|  |  |  | ЗТР |  |  |  | чел-ч | 2 |  |  |  | 1 |  |  |  | 10
|  |  |  | Всего по позиции | [11 empty] | 8514.06 | 1702.81
9 |  | ООО «ТД ТИНКО» |  | Молния-12 "Выход" Оповещатель охранно-пожарный световой (табло) Код: 019301 Цена: =224/1.2 |  |  |  | шт | 5 |  | 186.67 |  | 1 | 1 |  | 933.35
10 |  | ФЕРм 10-04-066-05 |  | Звонок |  |  |  | шт | 7 |  |  |  |  | ФЕРм 10-04-066-05
|  |  |  | ЗП | [6 empty] | 9.07 |  | 1 | 33.81 |  | 2146.6
|  |  |  | ЭМ | [6 empty] | 0 |  | 1 | 0 |  | 0
|  |  |  | в т.ч. ЗПМ | [6 empty] | 0 |  | 1 | 33.81 |  | (0,00)
|  |  |  | МР | [6 empty] | 0.62 |  | 1 | 17.54 |  | 76.12
|  |  |  | НР от ФОТ |  |  |  | % | 92 | [6 empty] | 1974.87
|  |  |  | СП от ФОТ |  |  |  | % | 65 | [6 empty] | 1395.29
|  |  |  | ЗТР |  |  |  | чел-ч | 1 |  |  |  | 1 |  |  |  | 7
|  |  |  | Всего по позиции | [11 empty] | 5592.88 | 798.98
11 |  | ООО «ТД ТИНКО» |  | Маяк-12-КПМ Оповещатель охранно-пожарный комбинированный свето-звуковой Код: 204961 Цена: =416/1.2 |  |  |  | шт | 7 |  | 346.67 |  | 1 | 1 |  | 2426.69
12 |  | ФЕРм 08-02-409-09 |  | Труба гофрированная ПВХ для защиты проводов и кабелей по установленным конструкциям, по стенам, колоннам, потолкам, основанию пола |  |  |  | 100 м | 6 |  |  |  |  | ФЕРм 08-02-409-09
|  |  |  | ЗП | [6 empty] | 139.54 |  | 1 | 33.81 |  | 28307.08
|  |  |  | ЭМ | [6 empty] | 0 |  | 1 | 0 |  | 0
|  |  |  | в т.ч. ЗПМ | [6 empty] | 0 |  | 1 | 33.81 |  | (0,00)
|  |  |  | МР | [6 empty] | 16.79 |  | 1 | 16.67 |  | 1679.34
|  |  |  | НР от ФОТ |  |  |  | % | 95 | [6 empty] | 26891.73
|  |  |  | СП от ФОТ |  |  |  | % | 65 | [6 empty] | 18399.6
|  |  |  | ЗТР |  |  |  | чел-ч | 15.2 |  |  |  | 1 |  |  |  | 91.2
|  |  |  | Всего по позиции | [11 empty] | 75277.75 | 12546.29
13 |  | ООО «ТД ТИНКО» |  | Труба ПВХ гибкая с зондом D=20 (10120-E90) Труба гофрированная Код: 267325 Цена: =13.57/1.2 |  |  |  | м | 600 |  | 11.31 |  | 1 | 1 |  | 6786
14 |  | ООО «ТД ТИНКО» |  | Скоба однолапковая D20 (100 шт) (43720) Скоба оцинкованная Код: 267331 Цена: =421.98/1.2 |  |  |  | уп | 12 |  | 351.65 |  | 1 | 1 |  | 4219.8
15 |  | ФЕРм 08-02-412-01 |  | Затягивание провода в проложенные трубы и металлические рукава первого одножильного или многожильного в общей оплетке, суммарное сечение: до 2,5 мм2 |  |  |  | 100 м | 4 |  |  |  |  | ФЕРм 08-02-412-01
|  |  |  | ЗП | [6 empty] | 42.21 |  | 1 | 33.81 |  | 5708.48
|  |  |  | ЭМ | [6 empty] | 1.81 |  | 1 | 10.23 |  | 74.07
|  |  |  | в т.ч. ЗПМ | [6 empty] | 0.26 |  | 1 | 33.81 |  | (35,16)
|  |  |  | МР | [6 empty] | 11.27 |  | 1 | 8.88 |  | 400.31
|  |  |  | НР от ФОТ |  |  |  | % | 95 | [6 empty] | 5456.46
|  |  |  | СП от ФОТ |  |  |  | % | 65 | [6 empty] | 3733.37
|  |  |  | ЗТР |  |  |  | чел-ч | 4.49 |  |  |  | 1 |  |  |  | 17.96
|  |  |  | Всего по позиции | [11 empty] | 15372.69 | 3843.17
16 |  | ООО «ТД ТИНКО» |  | КПСнг(А)-FRLS 1х2х0,75 Кабель для систем ОПС и СОУЭ огнестойкий, не поддерживающий горения, неэкранированный Код: 216213 Цена: =24509/1000/1.2 |  |  |  | м | 400 |  | 20.42 |  | 1 | 1 |  | 8168
17 |  | ФЕРм 08-02-412-02 |  | Затягивание провода в проложенные трубы и металлические рукава первого одножильного или многожильного в общей оплетке, суммарное сечение: до 6 мм2 |  |  |  | 100 м | 2 |  |  |  |  | ФЕРм 08-02-412-02
|  |  |  | ЗП | [6 empty] | 50.67 |  | 1 | 33.81 |  | 3426.31
|  |  |  | ЭМ | [6 empty] | 3.62 |  | 1 | 10.23 |  | 74.07
|  |  |  | в т.ч. ЗПМ | [6 empty] | 0.5 |  | 1 | 33.81 |  | (33,81)
|  |  |  | МР | [6 empty] | 14.48 |  | 1 | 8.6 |  | 249.06
|  |  |  | НР от ФОТ |  |  |  | % | 95 | [6 empty] | 3287.11
|  |  |  | СП от ФОТ |  |  |  | % | 65 | [6 empty] | 2249.08
|  |  |  | ЗТР |  |  |  | чел-ч | 5.39 |  |  |  | 1 |  |  |  | 10.78
|  |  |  | Всего по позиции | [11 empty] | 9285.63 | 4642.82
18 |  | ООО «ТД ТИНКО» |  | КПСнг(А)-FRLS 1х2х1,5 Кабель для систем ОПС и СОУЭ огнестойкий, не поддерживающий горения, неэкранированный Код: 216215 Цена: =44167/1000/1.2 |  |  |  | м | 200 |  | 36.81 |  | 1 | 1 |  | 7362
19 |  | ФЕРм 10-08-019-01 |  | Коробка ответвительная на стене |  |  |  | шт | 14 |  |  |  |  | ФЕРм 10-08-019-01
|  |  |  | ЗП | [6 empty] | 4.88 |  | 1 | 33.81 |  | 2309.9
|  |  |  | ЭМ | [6 empty] | 0 |  | 1 | 0 |  | 0
|  |  |  | в т.ч. ЗПМ | [6 empty] | 0 |  | 1 | 33.81 |  | (0,00)
|  |  |  | МР | [6 empty] | 0.41 |  | 1 | 12.2 |  | 70.03
|  |  |  | НР от ФОТ |  |  |  | % | 80 | [6 empty] | 1847.92
|  |  |  | СП от ФОТ |  |  |  | % | 60 | [6 empty] | 1385.94
|  |  |  | ЗТР |  |  |  | чел-ч | 0.5 |  |  |  | 1 |  |  |  | 7
|  |  |  | Всего по позиции | [11 empty] | 5613.79 | 400.99
20 |  | ООО «ТД ТИНКО» |  | КМ-О (6к)-IP41 Коробка монтажная огнестойкая Код: 241009 Цена: =213.81/1.2 |  |  |  | шт | 14 |  | 178.18 |  | 1 | 1 |  | 2494.52
|  |  |  | Итого по разделу | [11 empty] | 222311.61
Пусконаладочные работы
21 |  | ФЕРп 02-01-001-01 МР 519пр п.7.4 |  | Автоматизированная система управления I категории технической сложности с количеством каналов (Кобщ): 2 |  |  |  | система | 1 |  |  |  |  | ФЕРп 02-01-001-01
|  |  |  | ЗП | [6 empty] | 190.01 |  | 0.8 | 33.81 |  | 5139.39
|  |  |  | НР от ФОТ |  |  |  | % | 65 | [6 empty] | 3340.6
|  |  |  | СП от ФОТ |  |  |  | % | 40 | [6 empty] | 2055.76
|  |  |  | ЗТР |  |  |  | чел-ч | 13.4 |  |  |  | 0.8 |  |  |  | 10.72
|  |  |  | Всего по позиции | [11 empty] | 10535.75 | 10535.75
22 |  | ФЕРп 02-01-001-02 МР 519пр п.7.4 |  | Автоматизированная система управления I категории технической сложности с количеством каналов (Кобщ): за каждый канал свыше 2 до 9 добавлять к расценке 02-01-001-01 |  |  |  | канал | 2 |  |  |  |  | ФЕРп 02-01-001-02
|  |  |  | ЗП | [6 empty] | 91.46 |  | 0.8 | 33.81 |  | 4947.62
|  |  |  | НР от ФОТ |  |  |  | % | 65 | [6 empty] | 3215.95
|  |  |  | СП от ФОТ |  |  |  | % | 40 | [6 empty] | 1979.05
|  |  |  | ЗТР |  |  |  | чел-ч | 6.45 |  |  |  | 0.8 |  |  |  | 10.32
|  |  |  | Всего по позиции | [11 empty] | 10142.62 | 5071.31
|  |  |  | Итого по разделу | [11 empty] | 20678.37
|  |  |  | Итого по всем разделам | [11 empty] | 242989.98
|  |  |  | НДС, % |  |  |  |  | 20 | [6 empty] | 48598
|  |  |  | Всего | [11 empty] | 291587.98
Составил |  |  | / |  |  |  | /
(должность, подпись (инициалы, фамилия))
Проверил |  |  | / |  |  |  | /
(должность, подпись (инициалы, фамилия))