## Спортивные площадки с сеткой -
Ведомость объёмов работ
№ п/п | № в ЛСР | Наименование работ | Ед. изм. | Кол-во | Ссылки на чертежи | Формула расчёта, расчёт объёмов работ и расхода материалов
1 | 2 | 3 | 4 | 5 | 6 | 7
Раздел 1. Устройство покрытия площадок | [8 empty] | Раздел 1. Устройство покрытия площадок
1 | 1 | Разработка грунта экскаваторами с погрузкой на автомобили-самосвалы, вместимость ковша 0,25 м3, группа грунтов: 2 (под площадку и бортовой камень) | 1000 м3 | 0.07711 |  |  | ((20*9+4*9)*0,35*90%+84*0,3*0,4*90%) / 1000 | 1
2 | 2 | Разработка грунта вручную в траншеях глубиной до 2 м без креплений с откосами, группа грунтов: 2 | 100 м3 | 0.0857 |  |  | ((20*9+4*9)*0,35*10%+84*0,3*0,4*10%) / 100 | 1
3 | 3 | Погрузка в автотранспортное средство: грунт растительного слоя (земля, перегной) | т | 14.9975 |  |  | 8,57*1,75 | 1
4 | 4 | Перевозка грузов I класса автомобилями-самосвалами грузоподъемностью до 15 т по дорогам с усовершенствованным (асфальтобетонным, цементобетонным, железобетонным, обработанным органическим вяжущим) дорожным покрытием на расстояние 20 км | т | 149.94 |  |  | (77,11+8,57)*1,75 | 1
5 | 5 | Устройство подстилающих и выравнивающих слоев оснований: из песка т.15 см (под площадку и бортовой камень) | 100 м3 | 0.349 |  |  | ((20*9+4*9)*0,15+84*0,3*0,1) / 100 | 1
6 | 6 | Устройство прослойки из нетканого синтетического материала (НСМ) в земляном полотне: сплошной | 1000 м2 | 0.216 |  |  | 216 / 1000 | 1
7 | 7 | Устройство оснований толщиной 12 см под тротуары из кирпичного или известнякового щебня | 100 м2 | 2.16 |  |  | 216 / 100 | 1
8 | 8 | Розлив вяжущих материалов | т | 0.0972 |  |  | 216*0,45/1000 | 1
9 | 9 | Устройство асфальтобетонных покрытий дорожек и тротуаров двухслойных: верхний слой из горячей асфальтобетонной смеси толщиной 3 см, применительно для т. 6 см | 100 м2 | 2.16 |  |  | 216 / 100 | 1
10 | 10 | Устройство наливного полиуретанового покрытия спортивных площадок и беговых дорожек толщиной 10 мм | 100 м2 | 2.16 |  |  | 216 / 100 | 1
11 | 11 | На каждые 2 мм изменения толщины покрытия добавлять к норме 27-07-018-01 до т. 20 мм | 100 м2 | 2.16 |  |  | 216 / 100 | 1
12 | 12 | Нанесение горизонтальной дорожной разметки краской вручную: островки безопасности, пешеходные переходы, стоп-линии | 100 м2 | 0.102 |  |  | (102*0,1) / 100 | 1
Раздел 2. Устройство бортового камня БР 100.20.8 площадок - 84 м | [8 empty] | Раздел 2. Устройство бортового камня БР 100.20.8 площадок - 84 м
13 | 13 | Установка бортовых камней бетонных: при других видах покрытий | 100 м | 0.84 |  |  | 84 / 100 | 1
14 | 14 | Планировка площадей: ручным способом, группа грунтов 2 | 1000 м2 | 0.126 |  |  | (84*1,5) / 1000 | 1
Раздел 3. Стойки волейбольной площадки | [8 empty] | Раздел 3. Стойки волейбольной площадки
15 | 15 | Установка металлических столбов высотой до 4 м: с погружением в бетонное основание | 100 шт | 0.02 |  |  | 2 / 100 | 1
Раздел 4. Ограждение спортивной площадки | [8 empty] | Раздел 4. Ограждение спортивной площадки
16 | 16 | Установка металлических столбов высотой до 4 м: с погружением в бетонное основание | 100 шт | 0.25 |  |  | 25 / 100 | 1
17 | 17 | Трубы стальные электросварные квадратные, размеры 60х60 мм, толщина стенки 3,5 мм | т | 0.7855 |  |  | 6,04*5,1*25*1,02/1000 | 1
18 | 18 | Монтаж мелких конструкций (столиков, кронштейнов, насадок фахверка, планок, уголков) из стали различного профиля массой: до 20 кг- прожилины из трубы 40х60х3 - в 2 ряда | т | 0.51 |  |  | (3+7)*2*3*2*4,25/1000 | 1
19 | 19 | Устройство барьеров безопасности: плоских с креплением на кронштейнах | 100 м | 1.2 |  |  | (60*2) / 100 | 1
20 | 20 | Заградительная защитная сетка для спорта, стадиона (ячейка 100*100 мм, размер 3*2м , диаметр нити не менее 3,1 мм | шт | 40 |  |  |  | 1
21 | 21 | Устройство калиток из готовых металлических решетчатых панелей | 10 шт | 0.1 |  |  | 1 / 10 | 1
22 | 22 | Калитка сетчатая для секции заграждения в комплекте с створкой, элементами крепления и врезным замком, ширина калитки 1000 мм, высота калитки 2000 мм | компл | 1 |  |  |  | 1
23 | 23 | Огрунтовка металлических поверхностей за один раз: грунтовкой ГФ-021 | 100 м2 | 0.546 |  |  | (0,24*5,1*25+120*0,2) / 100 | 1
24 | 24 | Окраска металлических огрунтованных поверхностей: эмалью ПФ-115 за 2 раза | 100 м2 | 0.546 |  |  |  | 1
Составил:
[должность, подпись (инициалы, фамилия)]
Проверил:
[должность, подпись (инициалы, фамилия)]