## Смета
"СОГЛАСОВАНО" | [14 empty] | "УТВЕРЖДАЮ"
Подрядчик | [14 empty] | Заказчик
[5 empty] | / |  |  | / | [10 empty] | / |  |  |  |  | /
"___"_____________2020 г. | [14 empty] | "___"_____________2020 г.
Наименование стройки: | [5 empty] | МОРП. Переустройство канализации.
Объект №
Локальный сметный расчет
(Локальная смета)
на
Наименование объекта: | [5 empty] | МОРП. Переустройство канализации.
Основание: |  |  | Проек 112-20/536 ИОС 5.2,3.2(ПОД.НВК)
[17 empty] | В базисном уровне цен |  |  | В текущем уровне цен
[11 empty] | Сметная стоимость | [5 empty] | 85.446 |  |  | 966.922 |  | тыс.руб.
[11 empty] | Нормативная трудоемкость | [5 empty] | 365 |  |  |  |  | чел.-ч
[11 empty] | Сметная заработная плата | [5 empty] | 3.246 |  |  | 97.534 |  | тыс.руб.
Составлен(а) в уровне цен на январь 2020 г.
№пп | Шифр расценки и коды ресурсов |  |  | Наименование работ и затрат |  |  |  | Ед. изм. |  | Кол-во единиц |  |  | Цена на ед. изм., руб. | Поправочные коэффициенты |  | Стоимость в ценах 2000г. |  | Номер пункта и коэффициенты пересчета |  |  | Стоимость в текущих ценах, руб. |  | ЗТР всего, чел-ч
1 | 2 |  |  | 3 |  |  |  | 4 |  | 5 |  |  | 6 | 7 |  | 8 |  | 9 |  |  | 10 |  | 11
Земляные работы.
1 | Е01-01-004-05 |  |  | Разработка грунта в отвал экскаваторами «драглайн» или «обратная лопата» с ковшом вместимостью 0,25 м3, группа грунтов 2. |  |  |  | 1000 м3 грунта |  | 0.97034 |  |  | 4214.1 |  |  |  |  | Е01-01-004-05
|  |  |  | ЗП | [8 empty] | 100.31 | 1 |  | 97.33 |  | 30.05 |  |  | 2924.9
|  |  |  | ЭМ | [8 empty] | 4113.79 | 1 |  | 3991.76 |  | 10.91 |  |  | 43550.09
|  |  |  | в т.ч. ЗПМ | [8 empty] | 681.62 | 1 |  | (661,40) |  | 30.05 |  |  | (19875,08)
|  |  |  | МР | [8 empty] | 0 | 1 |  | 0 |  | 0 |  |  | 0
|  |  |  | НР от ФОТ |  |  |  | % |  | 95 | [5 empty] | 720.79 |  |  |  |  | 21659.98
|  |  |  | СП от ФОТ |  |  |  | % |  | 50 | [5 empty] | 379.37 |  |  |  |  | 11399.99
|  |  |  | ЗТР |  |  |  | чел-ч |  | 12.86 |  |  |  | 1 | [8 empty] | 12.48
|  |  |  | Всего по позиции | [11 empty] | 5189.25 |  |  |  |  | 79534.96 |  | 12.48
2 | Е01-01-014-05 |  |  | Разработка грунта с погрузкой на автомобили-самосвалы экскаваторами с ковшом вместимостью 0,25 м3, группа грунтов 2 |  |  |  | 1000 м3 грунта |  | 0.26268 |  |  | 6407.34 |  |  |  |  | Е01-01-014-05
|  |  |  | ЗП | [8 empty] | 244.3 | 1 |  | 64.17 |  | 30.05 |  |  | 1928.39
|  |  |  | ЭМ | [8 empty] | 6158.7 | 1 |  | 1617.77 |  | 11.41 |  |  | 18458.73
|  |  |  | в т.ч. ЗПМ | [8 empty] | 1045.04 | 1 |  | (274,51) |  | 30.05 |  |  | (8249,06)
|  |  |  | МР | [8 empty] | 4.34 | 1 |  | 1.14 |  | 15.33 |  |  | 17.48
|  |  |  | НР от ФОТ |  |  |  | % |  | 95 | [5 empty] | 321.75 |  |  |  |  | 9668.58
|  |  |  | СП от ФОТ |  |  |  | % |  | 50 | [5 empty] | 169.34 |  |  |  |  | 5088.73
|  |  |  | ЗТР |  |  |  | чел-ч |  | 31.32 |  |  |  | 1 | [8 empty] | 8.23
|  |  |  | Всего по позиции | [11 empty] | 2174.17 |  |  |  |  | 35161.91 |  | 8.23
3 | Е01-02-057-02 |  |  | Разработка грунта вручную в траншеях глубиной 2,5 м без креплений с откосами, группа грунтов 2 |  |  |  | 100 м3 грунта |  | 0.2769 |  |  | 1201.2 |  |  |  |  | Е01-02-057-02
|  |  |  | ЗП | [8 empty] | 1201.2 | 1 |  | 332.61 |  | 30.05 |  |  | 9995
|  |  |  | НР от ФОТ |  |  |  | % |  | 80 | [5 empty] | 266.09 |  |  |  |  | 7996
|  |  |  | СП от ФОТ |  |  |  | % |  | 45 | [5 empty] | 149.67 |  |  |  |  | 4497.75
|  |  |  | ЗТР |  |  |  | чел-ч |  | 154 |  |  |  | 1 | [8 empty] | 42.64
|  |  |  | Всего по позиции | [11 empty] | 748.37 |  |  |  |  | 22488.75 |  | 42.64
4 | Е01-01-033-01 |  |  | Засыпка траншей и котлованов с перемещением грунта до 5 м бульдозерами мощностью 59 кВт (80 л.с.), группа грунтов 1 |  |  |  | 1000 м3 грунта |  | 0.99803 |  |  | 465.88 |  |  |  |  | Е01-01-033-01
|  |  |  | ЭМ | [8 empty] | 465.88 | 1 |  | 464.96 |  | 13.82 |  |  | 6425.78
|  |  |  | в т.ч. ЗПМ | [8 empty] | 88.16 | 1 |  | (87,99) |  | 30.05 |  |  | (2643,99)
|  |  |  | НР от ФОТ |  |  |  | % |  | 95 | [5 empty] | 83.59 |  |  |  |  | 2511.79
|  |  |  | СП от ФОТ |  |  |  | % |  | 50 | [5 empty] | 44 |  |  |  |  | 1322
|  |  |  | Всего по позиции | [11 empty] | 592.55 |  |  |  |  | 10259.57 |  | 0
5 | А03-22-01-020 |  |  | Перевозка грунта автомобилями-самосвалами грузоподъемностью 10 т работающих из карьера на расстояние от 1,5 до 2,0 км |  |  |  | 1 т груза |  | 48.4575 |  |  | 2.63 | 1 |  | 127.44 |  | 8.5 |  |  | 1083.27
|  |  |  | Всего по позиции | [11 empty] | 127.44 |  |  |  |  | 1083.27 |  | 0
6 | Р68-12-2 |  |  | Разборка покрытий и оснований щебеночных |  |  |  | 100 м3 конструкций |  | 0.0294 |  |  | 596.33 |  |  |  |  | Р68-12-2
|  |  |  | ЗП | [8 empty] | 144.57 | 1 |  | 4.25 |  | 30.05 |  |  | 127.72
|  |  |  | ЭМ | [8 empty] | 451.76 | 1 |  | 13.28 |  | 10.09 |  |  | 134.01
|  |  |  | в т.ч. ЗПМ | [8 empty] | 59.01 | 1 |  | (1,73) |  | 30.05 |  |  | (52,13)
|  |  |  | МР | [8 empty] | 0 | 1 |  | 0 |  | 0 |  |  | 0
|  |  |  | НР от ФОТ |  |  |  | % |  | 104 | [5 empty] | 6.22 |  |  |  |  | 187.04
|  |  |  | СП от ФОТ |  |  |  | % |  | 60 | [5 empty] | 3.59 |  |  |  |  | 107.91
|  |  |  | ЗТР |  |  |  | чел-ч |  | 18.37 |  |  |  | 1 | [8 empty] | 0.54
|  |  |  | Всего по позиции | [11 empty] | 27.34 |  |  |  |  | 556.68 |  | 0.54
7 | Е27-04-001-04 |  |  | Устройство подстилающих и выравнивающих слоев оснований из щебня |  |  |  | 100 м3 материала основания (в плотном теле) |  | 0.063375 |  |  | 3578.42 |  |  |  |  | Е27-04-001-04
|  |  |  | ЗП | [8 empty] | 195.7 | 1 |  | 12.4 |  | 30.05 |  |  | 372.69
|  |  |  | ЭМ | [8 empty] | 3365.64 | 1 |  | 213.3 |  | 6.95 |  |  | 1482.42
|  |  |  | в т.ч. ЗПМ | [8 empty] | 278.72 | 1 |  | (17,66) |  | 30.05 |  |  | (530,80)
|  |  |  | МР | [8 empty] | 17.08 | 1 |  | 1.08 |  | 8.72 |  |  | 9.44
|  |  |  | НР от ФОТ |  |  |  | % |  | 142 | [5 empty] | 42.69 |  |  |  |  | 1282.96
|  |  |  | СП от ФОТ |  |  |  | % |  | 95 | [5 empty] | 28.56 |  |  |  |  | 858.32
|  |  |  | ЗТР |  |  |  | чел-ч |  | 24.19 |  |  |  | 1 | [8 empty] | 1.53
|  |  |  | Всего по позиции | [11 empty] | 298.03 |  |  |  |  | 4005.83 |  | 1.53
8 | 4080041 |  |  | Щебень из гравия для строительных работ марка 1000, фракция 5(3)-10 мм |  |  |  | м3 |  | 8.2387 |  |  | 217.22 | 1 |  | 1789.62 |  | 9.56 |  |  | 17108.78
|  |  |  | Итого по разделу | [11 empty] | 10946.77 |  |  |  |  | 170199.75
Колодцы канализационные
9 | Е23-03-001-03 |  |  | Устройство круглых сборных железобетонных канализационных колодцев диаметром 1 м в сухих грунтах |  |  |  | 10 м3 железобетонных и бетонных конструкций колодца |  | 0.7973 |  |  | 18562.69 |  |  |  |  | Е23-03-001-03
|  |  |  | ЗП | [8 empty] | 1257.92 | 1 |  | 1002.94 |  | 30.05 |  |  | 30138.34
|  |  |  | ЭМ | [8 empty] | 2540.47 | 1 |  | 2025.52 |  | 9.48 |  |  | 19201.9
|  |  |  | в т.ч. ЗПМ | [8 empty] | 258.37 | 1 |  | (206,00) |  | 30.05 |  |  | (6190,25)
|  |  |  | МР | [8 empty] | 14764.3 | 1 |  | 11771.58 |  | 5.56 |  |  | 65449.96
| 4033120 |  |  | Плиты железобетонные покрытий, перекрытий и днищ |  |  |  | м3 |  | -1.5468 |  |  | 1382.89 | 1 |  | -2139 |  | 9.6 |  |  | -20534.42
| 4030119 |  |  | Кольца для колодцев сборные железобетонные диаметром 1000 мм |  |  |  | м |  | -12.0153 |  |  | 589.56 | 1 |  | -7083.75 |  | 3.94 |  |  | -27909.96
|  |  |  | НР от ФОТ |  |  |  | % |  | 130 | [5 empty] | 1571.62 |  |  |  |  | 47227.17
|  |  |  | СП от ФОТ |  |  |  | % |  | 89 | [5 empty] | 1075.96 |  |  |  |  | 32332.45
|  |  |  | ЗТР |  |  |  | чел-ч |  | 138.69 |  |  |  | 1 | [8 empty] | 110.58
|  |  |  | Всего по позиции | [11 empty] | 8224.87 |  |  |  |  | 145905.44 |  | 110.58
10 | 4038241 |  |  | Плита днища ПН10 /бетон В15 (М200), объем 0,18 м3, расход ар-ры 15,14 кг / (серия 3.900.1-14) |  |  |  | шт. |  | 9 |  |  | 216.13 | 1 |  | 1945.17 |  | 6.53 |  |  | 12701.96
11 | 4038272 |  |  | Кольцо стеновое смотровых колодцев КС10.9 /бетон В15 (М200), объем 0,24 м3, расход арматуры 5,66 кг/ (серия 3.900.1-14) |  |  |  | шт. |  | 16 |  |  | 363.18 | 1 |  | 5810.88 |  | 3.43 |  |  | 19931.32
12 | 4038271 |  |  | Кольцо стеновое смотровых колодцев КС10.6 /бетон В15 (М200), объем 0,16 м3, расход арматуры 3,95 кг/ (серия 3.900.1-14) |  |  |  | шт. |  | 3 |  |  | 243.68 | 1 |  | 731.04 |  | 3.88 |  |  | 2836.44
13 | 4038259 |  |  | Кольца для смотровых колодцев водопроводных и канализационных сетей внутренним диаметром 1000 мм, высотой 0,5 м, расход арматуры 7 кг на 1 м, бетона В15 – 0,271 м3 |  |  |  | п.м |  | 3 |  |  | 412.99 | 1 |  | 1238.97 |  | 3.88 |  |  | 4807.2
14 | 4038227 |  |  | Плита перекрытия ПП10-1 /бетон В15 (М200), объем 0,10 м3, расход ар-ры 8,38 кг/ (серия 3.900.1-14) |  |  |  | шт. |  | 9 |  |  | 119.85 | 1 |  | 1078.65 |  | 8.7 |  |  | 9384.26
15 | 4038296 |  |  | Кольцо опорное КО-6 /бетон В15 (М200), объем 0,02 м3, расход ар-ры 1,10 кг / (серия 3.900.1-14) |  |  |  | шт. |  | 1 |  |  | 31.53 | 1 |  | 31.53 |  | 14.57 |  |  | 459.39
16 | 1018289 |  |  | Люк чугунный средний (ГОСТ 3634-99) марка С(В125)-ТС-1-60 |  |  |  | шт. |  | 7 |  |  | 442.11 | 1 |  | 3094.77 |  | 10.39 |  |  | 32154.66
17 | 1018290 |  |  | Люк чугунный тяжелый (ГОСТ 3634-99) марка Т(С250)-В-1-60 |  |  |  | шт. |  | 2 |  |  | 596.04 | 1 |  | 1192.08 |  | 8.95 |  |  | 10669.12
18 | 2010650 |  |  | Ограждения лестничных проемов, лестничные марши, пожарные лестницы |  |  |  | т |  | 0.15438 |  |  | 7571 | 1 |  | 1168.81 |  | 8.29 |  |  | 9689.44
19 | Е08-01-003-07 |  |  | Гидроизоляция боковая обмазочная битумная в 2 слоя по бетону стенок колодцев (2 единицы) |  |  |  | 100 м2 изолируемой поверхности |  | 1.0942 |  |  | 1176.02 |  |  |  |  | Е08-01-003-07
|  |  |  | ЗП | [8 empty] | 201.61 | 1 |  | 220.6 |  | 30.05 |  |  | 6629.08
|  |  |  | ЭМ | [8 empty] | 75.93 | 1 |  | 83.08 |  | 5.48 |  |  | 455.29
|  |  |  | в т.ч. ЗПМ | [8 empty] | 0 | 1 |  | (0,00) |  | 30.05 |  |  | (0,00)
|  |  |  | МР | [8 empty] | 898.48 | 1 |  | 983.12 |  | 6.92 |  |  | 6803.17
|  |  |  | НР от ФОТ |  |  |  | % |  | 122 | [5 empty] | 269.13 |  |  |  |  | 8087.48
|  |  |  | СП от ФОТ |  |  |  | % |  | 80 | [5 empty] | 176.48 |  |  |  |  | 5303.26
|  |  |  | ЗТР |  |  |  | чел-ч |  | 21.2 |  |  |  | 1 | [8 empty] | 23.2
|  |  |  | Всего по позиции | [11 empty] | 1732.41 |  |  |  |  | 27278.28 |  | 23.2
20 | Е06-01-092-12 |  |  | Установка закладных деталей (гильзы прохода трубопроводов ч-з стены колодцев) |  |  |  | 1 т арматуры, закладных деталей |  | 0.00195 |  |  | 6144.95 |  |  |  |  | Е06-01-092-12
|  |  |  | ЗП | [8 empty] | 216.6 | 1 |  | 0.42 |  | 30.05 |  |  | 12.69
|  |  |  | ЭМ | [8 empty] | 63.15 | 1 |  | 0.12 |  | 9.78 |  |  | 1.2
|  |  |  | в т.ч. ЗПМ | [8 empty] | 7.56 | 1 |  | (0,01) |  | 30.05 |  |  | (0,44)
|  |  |  | МР | [8 empty] | 5865.2 | 1 |  | 11.44 |  | 6.9 |  |  | 78.92
| 2040062 |  |  | Детали закладные и накладные изготовленные без применения сварки, гнутья, сверления (пробивки) отверстий поставляемые отдельно |  |  |  | т |  | -0.00195 |  |  | 5804 | 1 |  | -11.32 |  | 6.92 |  |  | -78.32
|  |  |  | НР от ФОТ |  |  |  | % |  | 120 | [5 empty] | 0.52 |  |  |  |  | 15.76
|  |  |  | СП от ФОТ |  |  |  | % |  | 77 | [5 empty] | 0.33 |  |  |  |  | 10.11
|  |  |  | ЗТР |  |  |  | чел-ч |  | 27.28 |  |  |  | 1 | [8 empty] | 0.05
|  |  |  | Всего по позиции | [11 empty] | 1.51 |  |  |  |  | 40.36 |  | 0.05
21 | 1030177 |  |  | Трубы стальные электросварные прямошовные со снятой фаской из стали марок БСт2кп-БСт4кп и БСт2пс-БСт4пс наружный диаметр 159 мм, толщина стенки 5 мм |  |  |  | м |  | 0.2 |  |  | 137.51 | 1 |  | 27.5 |  | 4.57 |  |  | 125.68
|  |  |  | Итого по разделу | [11 empty] | 26278.19 |  |  |  |  | 275983.55
Трубопроводы
22 | Е23-04-008-01 |  |  | Присоединение канализационных трубопроводов к существующей сети в грунтах сухих |  |  |  | 1 врезка |  | 6 |  |  | 202.77 |  |  |  |  | Е23-04-008-01
|  |  |  | ЗП | [8 empty] | 152.74 | 1 |  | 916.44 |  | 30.05 |  |  | 27539.02
|  |  |  | ЭМ | [8 empty] | 0 | 1 |  | 0 |  | 0 |  |  | 0
|  |  |  | в т.ч. ЗПМ | [8 empty] | 0 | 1 |  | (0,00) |  | 0 |  |  | (0,00)
|  |  |  | МР | [8 empty] | 50.03 | 1 |  | 300.18 |  | 7.47 |  |  | 2242.34
|  |  |  | НР от ФОТ |  |  |  | % |  | 130 | [5 empty] | 1191.37 |  |  |  |  | 35800.73
|  |  |  | СП от ФОТ |  |  |  | % |  | 89 | [5 empty] | 815.63 |  |  |  |  | 24509.73
|  |  |  | ЗТР |  |  |  | чел-ч |  | 16.84 |  |  |  | 1 | [8 empty] | 101.04
|  |  |  | Всего по позиции | [11 empty] | 3223.62 |  |  |  |  | 90091.82 |  | 101.04
23 | Е23-01-020-01 |  |  | Укладка канализационных безнапорных раструбных труб из поливинилхлорида (ПВХ) диаметром до 250 мм |  |  |  | 100 м трубопроводов |  | 1.675 |  |  | 630.44 |  |  |  |  | Е23-01-020-01
|  |  |  | ЗП | [8 empty] | 248.96 | 1 |  | 417.01 |  | 30.05 |  |  | 12531.09
|  |  |  | ЭМ | [8 empty] | 369.52 | 1 |  | 618.95 |  | 10.18 |  |  | 6300.87
|  |  |  | в т.ч. ЗПМ | [8 empty] | 46.98 | 1 |  | (78,69) |  | 30.05 |  |  | (2364,68)
|  |  |  | МР | [8 empty] | 11.96 | 1 |  | 20.03 |  | 8.71 |  |  | 174.49
|  |  |  | НР от ФОТ |  |  |  | % |  | 130 | [5 empty] | 644.41 |  |  |  |  | 19364.5
|  |  |  | СП от ФОТ |  |  |  | % |  | 89 | [5 empty] | 441.17 |  |  |  |  | 13257.24
|  |  |  | ЗТР |  |  |  | чел-ч |  | 27.12 |  |  |  | 1 | [8 empty] | 45.43
|  |  |  | Всего по позиции | [11 empty] | 2141.57 |  |  |  |  | 51628.19 |  | 45.43
24 | 1032312 |  |  | Трубы из непластифицированного поливинилхлорида (НПВХ) для наружных систем канализации зданий (ТУ 2248-003-75245920-2005), SN4, размером 160х4,0х3000 мм |  |  |  | шт. |  | 10 |  |  | 118.29 | 1 |  | 1182.9 |  | 8.71 |  |  | 10303.06
25 | 1032316 |  |  | Трубы из непластифицированного поливинилхлорида (НПВХ) для наружных систем канализации зданий (ТУ 2248-003-75245920-2005), SN4, размером 200х4,9х3000 мм |  |  |  | шт. |  | 47 |  |  | 182.93 | 1 |  | 8597.71 |  | 8.71 |  |  | 74886.05
26 | Е23-01-020-03 |  |  | Укладка канализационных безнапорных раструбных труб из поливинилхлорида (ПВХ) диаметром 400 мм |  |  |  | 100 м трубопроводов |  | 0.5 |  |  | 838.71 |  |  |  |  | Е23-01-020-03
|  |  |  | ЗП | [8 empty] | 318.55 | 1 |  | 159.28 |  | 30.05 |  |  | 4786.21
|  |  |  | ЭМ | [8 empty] | 489.42 | 1 |  | 244.71 |  | 10.15 |  |  | 2483.81
|  |  |  | в т.ч. ЗПМ | [8 empty] | 59.86 | 1 |  | (29,93) |  | 30.05 |  |  | (899,40)
|  |  |  | МР | [8 empty] | 30.74 | 1 |  | 15.37 |  | 8.72 |  |  | 134.03
|  |  |  | НР от ФОТ |  |  |  | % |  | 130 | [5 empty] | 245.97 |  |  |  |  | 7391.29
|  |  |  | СП от ФОТ |  |  |  | % |  | 89 | [5 empty] | 168.4 |  |  |  |  | 5060.19
|  |  |  | ЗТР |  |  |  | чел-ч |  | 34.7 |  |  |  | 1 | [8 empty] | 17.35
|  |  |  | Всего по позиции | [11 empty] | 833.73 |  |  |  |  | 19855.53 |  | 17.35
27 | 1032325 |  |  | Трубы из непластифицированного поливинилхлорида (НПВХ) с внутренним вспененным слоем для наружных систем канализации зданий (ТУ 2248-003-75245920-2005), SN4, размером 400х9,8х1000 мм |  |  |  | шт. |  | 50 |  |  | 349.41 | 1 |  | 17470.5 |  | 8.71 |  |  | 152168.06
28 | Е20-02-004-01 |  |  | Установка клапанов обратных диаметром до 355 мм |  |  |  | 1 клапан |  | 2 |  |  | 18.3 |  |  |  |  | Е20-02-004-01
|  |  |  | ЗП | [8 empty] | 9.13 | 1 |  | 18.26 |  | 30.05 |  |  | 548.71
|  |  |  | ЭМ | [8 empty] | 1.68 | 1 |  | 3.36 |  | 7.31 |  |  | 24.56
|  |  |  | в т.ч. ЗПМ | [8 empty] | 0 | 1 |  | (0,00) |  | 30.05 |  |  | (0,00)
|  |  |  | МР | [8 empty] | 7.49 | 1 |  | 14.98 |  | 8.32 |  |  | 124.63
|  |  |  | НР от ФОТ |  |  |  | % |  | 128 | [5 empty] | 23.37 |  |  |  |  | 702.35
|  |  |  | СП от ФОТ |  |  |  | % |  | 83 | [5 empty] | 15.16 |  |  |  |  | 455.43
|  |  |  | ЗТР |  |  |  | чел-ч |  | 1.03 |  |  |  | 1 | [8 empty] | 2.06
|  |  |  | Всего по позиции | [11 empty] | 75.13 |  |  |  |  | 1855.68 |  | 2.06
29 | 3018803 |  |  | Клапаны обратные "Karmat" диаметром 200 мм |  |  |  | шт. |  | 2 |  |  | 227.49 | 1 |  | 454.98 |  | 2.65 |  |  | 1205.7
|  |  |  | Итого по разделу | [11 empty] | 33980.14 |  |  |  |  | 401994.09
|  |  |  | Итого по всем разделам | [16 empty] | 848177.39
805768.5205
|  |  |  | Итого с К договорным = |  |  |  |  | 0.95
|  |  |  | НДС, % | [5 empty] | 20 | [10 empty] | 161153.7041
|  |  |  | Всего | [16 empty] | 966922.2246
Составил |  | / |  |  |  |  | М.В. Воробьев |  |  |  |  | /
(должность, подпись (инициалы, фамилия))