## Смета
"СОГЛАСОВАНО" | [12 empty] | "УТВЕРЖДАЮ"
Подрядчик | [12 empty] | Заказчик |  | АО."Ногинсктрастинвест"
[5 empty] | / |  | / | [9 empty] | / | Н.Ю.Князева |  |  |  | /
"___"_____________2022 г. | [12 empty] | "___"_____________2022 г.
Наименование стройки:
Объект №
Локальный сметный расчет №
(Локальная смета)
на | на восстановление асфальтового покрытия по адресу: г.Электроугли,ул.Парковая,Троицкая,Маяковского,2-ой Пионерский презд, мкр.Светлый.
Наименование объекта:
Основание: |  |  |  | Дефектная ведомость № 13092022
[11 empty] | Сметная стоимость | [6 empty] | 203.878 |  |  | тыс.руб.
[11 empty] | Строительные работы | [6 empty] | 169.898 |  |  | тыс.руб.
[11 empty] | Монтаж оборудования | [6 empty] | 0,00 |  |  | тыс.руб.
[11 empty] | Оборудование | [6 empty] | 0,00 |  |  | тыс.руб.
[11 empty] | Прочие затраты | [6 empty] | 0,00 |  |  | тыс.руб.
[11 empty] | Нормативная трудоемкость | [6 empty] | 43 |  |  | чел.-ч
[11 empty] | Трудоемкость механизаторов | [6 empty] | 12 |  |  | чел.-ч
[11 empty] | Сметная заработная плата | [6 empty] | 20.418 |  |  | тыс.руб.
Составлен(а) в уровне цен на август 2022 г.
№пп |  | Шифр, номера нормативов и коды ресурсов |  |  | Наименование работ и затрат |  |  | Ед. изм. |  | Кол-во единиц |  | Цена на единицу измерения, руб. |  | Поправочные коэффициенты |  | Коэффициенты пересчета, номер |  |  | ВСЕГО затрат, руб. | Справ.
ЗТР, всего чел-ч
Стоим. ед. с нач., руб.
1 |  | 2 |  |  | 3 |  |  | 4 |  | 5 |  | 6 |  | 7 |  | 8 |  |  | 9 | 10
Раздел 1. г.Электроугли ул.Парковая автодорога
1 |  | Е01-01-009-23 |  |  | Разработка траншей экскаватором «обратная лопата» с ковшом вместимостью 0,25 м3, группа грунтов 2 |  |  | 1000 м3 грунта |  | 0.0598 | [5 empty] | п.131
[5 empty] | ЭМ | [6 empty] | 3717.53 |  | 1 |  | 12.77 |  |  | 2838.9
[5 empty] | в т.ч. ЗПМ | [6 empty] | 615.96 |  | 1 |  | 38.88 |  |  | (1431,95)
[5 empty] | НР от ФОТ |  |  | % |  | 92 | [8 empty] | 1317.39
[5 empty] | СП от ФОТ |  |  | % |  | 39 | [8 empty] | 558.46
[5 empty] | Всего по позиции | [13 empty] | 4714.75 | 78841.97
2 |  | Е01-02-003-01 |  |  | Уплотнение грунта вибрационными катками 2,2 т на первый проход по одному следу при толщине слоя 25 см 59,8*0,25 |  |  | 1000 м3 уплотненного грунта |  | 0.01495 | [5 empty] | п.1145
[5 empty] | ЭМ | [6 empty] | 1173.07 |  | 1 |  | 13.18 |  |  | 231.18
[5 empty] | в т.ч. ЗПМ | [6 empty] | 193.64 |  | 1 |  | 38.88 |  |  | (112,36)
[5 empty] | НР от ФОТ |  |  | % |  | 92 | [8 empty] | 103.37
[5 empty] | СП от ФОТ |  |  | % |  | 39 | [8 empty] | 43.82
[5 empty] | Всего по позиции | [13 empty] | 378.37 | 25309.03
3 |  | Е27-04-001-04 Прил.27.3.п.3.5 |  |  | Устройство подстилающих и выравнивающих слоев оснований из щебня толщ10см |  |  | 100 м3 материала основания (в плотном теле) |  | 0.0598 | [5 empty] | п.80
[5 empty] | ЗП | [6 empty] | 195.7 |  | 1 |  | 38.88 |  |  | 454.9
[5 empty] | ЭМ | [6 empty] | 3365.64 |  | 0.8 |  | 8.08 |  |  | 1300.96
[5 empty] | в т.ч. ЗПМ | [6 empty] | 278.72 |  | 0.8 |  | 38.88 |  |  | (518,27)
[5 empty] | МР | [6 empty] | 17.08 |  | 1 |  | 11.28 |  |  | 11.51
|  | 4080015 |  |  | Щебень из природного камня для строительных работ марка 800, фракция 20-40 мм |  |  | м3 |  | 7.475 |  | 108.4 |  | 1 |  | 24.22 |  |  | 19625.22
[5 empty] | НР от ФОТ |  |  | % |  | 147 | [8 empty] | 1430.56
[5 empty] | СП от ФОТ |  |  | % |  | 114 | [8 empty] | 1109.41
[5 empty] | ЗТР |  |  | чел-ч |  | 24.19 |  |  |  | 1 | [5 empty] | 1.45
[5 empty] | Всего по позиции | [13 empty] | 23932.56 | 400210.03
4 |  | Е27-06-026-01 |  |  | Розлив вяжущих материалов 0,4кг/м2 |  |  | 1 т |  | 0.02392 | [5 empty] | п.289
[5 empty] | ЗП | [6 empty] | 0 |  | 1 |  | 38.88 |  |  | 0
[5 empty] | ЭМ | [6 empty] | 39.6 |  | 1 |  | 13.28 |  |  | 12.62
[5 empty] | в т.ч. ЗПМ | [6 empty] | 7.15 |  | 1 |  | 38.88 |  |  | (6,61)
[5 empty] | МР | [6 empty] | 1532.24 |  | 1 |  | 17.8 |  |  | 652.37
|  | 1011561 |  |  | Битумы нефтяные дорожные жидкие, класс МГ, СГ |  |  | т |  | -0.024638 |  | 1487.61 |  | 1 |  | 17.8 |  |  | -652.37
|  | 1014960 |  |  | Эмульсия битумно-катионная, марка ЭБК-2 |  |  | т |  | 0.024638 |  | 2018.19 |  | 1 |  | 11.74 |  |  | 583.71
[5 empty] | НР от ФОТ |  |  | % |  | 147 | [8 empty] | 9.72
[5 empty] | СП от ФОТ |  |  | % |  | 114 | [8 empty] | 7.54
[5 empty] | Всего по позиции | [13 empty] | 613.59 | 25651.76
5 |  | Е27-06-020-06 |  |  | Устройство покрытия толщиной 4 см из горячих асфальтобетонных смесей пористых крупнозернистых, плотность каменных материалов 2,5-2,9 т/м3 |  |  | 1000 м2 покрытия |  | 0.0598 | [5 empty] | п.226
[5 empty] | ЗП | [6 empty] | 368.45 |  | 1 |  | 38.88 |  |  | 856.53
[5 empty] | ЭМ | [6 empty] | 2380.25 |  | 1 |  | 7.95 |  |  | 1131.6
[5 empty] | в т.ч. ЗПМ | [6 empty] | 262.13 |  | 1 |  | 38.88 |  |  | (609,64)
[5 empty] | МР | [6 empty] | 41842.26 |  | 1 |  | 8.68 |  |  | 21718.84
|  | 1011556 |  |  | Битумы нефтяные дорожные марки БНД-60/90, БНД 90/130 |  |  | т |  | -0.0006458 |  | 1690.01 |  | 1 |  | 14.75 |  |  | -16.08
|  | 1014960 |  |  | Эмульсия битумно-катионная, марка ЭБК-2 |  |  | т |  | 0.0006458 |  | 2018.19 |  | 1 |  | 11.74 |  |  | 15.26
|  | 4100022 |  |  | Смеси асфальтобетонные дорожные, аэродромные и асфальтобетон (горячие для пористого асфальтобетона щебеночные и гравийные), марка II |  |  | т |  | -5.5315 |  | 451.75 |  | 1 |  | 8.68 |  |  | -21690.1
|  | 4100007 |  |  | Смеси асфальтобетонные дорожные, аэродромные и асфальтобетон (горячие для плотного асфальтобетона мелко и крупнозернистые, песчаные), марка II, тип В |  |  | т |  | 5.5315 |  | 481.32 |  | 1 |  | 8.29 |  |  | 22071.46
[5 empty] | НР от ФОТ |  |  | % |  | 147 | [8 empty] | 2155.27
[5 empty] | СП от ФОТ |  |  | % |  | 114 | [8 empty] | 1671.43
[5 empty] | ЗТР |  |  | чел-ч |  | 38.3 |  |  |  | 1 | [5 empty] | 2.29
[5 empty] | Всего по позиции | [13 empty] | 27914.21 | 466792.81
6 |  | Е27-06-020-01 |  |  | Устройство покрытия толщиной 4 см из горячих асфальтобетонных смесей плотных мелкозернистых типа АБВ, плотность каменных материалов 2,5-2,9 т/м3 |  |  | 1000 м2 покрытия |  | 0.0598 | [5 empty] | п.221
[5 empty] | ЗП | [6 empty] | 368.45 |  | 1 |  | 38.88 |  |  | 856.53
[5 empty] | ЭМ | [6 empty] | 2386.22 |  | 1 |  | 7.97 |  |  | 1137.32
[5 empty] | в т.ч. ЗПМ | [6 empty] | 262.54 |  | 1 |  | 38.88 |  |  | (610,42)
[5 empty] | МР | [6 empty] | 43910.67 |  | 1 |  | 9.32 |  |  | 24473.02
|  | 1011556 |  |  | Битумы нефтяные дорожные марки БНД-60/90, БНД 90/130 |  |  | т |  | -0.0006458 |  | 1690.01 |  | 1 |  | 14.75 |  |  | -16.08
|  | 1014960 |  |  | Эмульсия битумно-катионная, марка ЭБК-2 |  |  | т |  | 0.0006458 |  | 2018.19 |  | 1 |  | 11.74 |  |  | 15.26
|  | 4100005 |  |  | Смеси асфальтобетонные дорожные, аэродромные и асфальтобетон (горячие для плотного асфальтобетона мелко и крупнозернистые, песчаные), марка II, тип А |  |  | т |  | -5.7767 |  | 451.99 |  | 1 |  | 9.31 |  |  | -24308.41
|  | 4100007 |  |  | Смеси асфальтобетонные дорожные, аэродромные и асфальтобетон (горячие для плотного асфальтобетона мелко и крупнозернистые, песчаные), марка II, тип В |  |  | т |  | 5.7767 |  | 481.32 |  | 1 |  | 8.29 |  |  | 23049.76
[5 empty] | НР от ФОТ |  |  | % |  | 147 | [8 empty] | 2156.42
[5 empty] | СП от ФОТ |  |  | % |  | 114 | [8 empty] | 1672.32
[5 empty] | ЗТР |  |  | чел-ч |  | 38.3 |  |  |  | 1 | [5 empty] | 2.29
[5 empty] | Всего по позиции | [13 empty] | 29036.14 | 485554.18
[5 empty] | Итого по разделу | [13 empty] | 86589.62
Раздел 2. г.Электроугли ул.Троицкая д.6/2 автодорога
7 |  | Е27-04-001-04 Прил.27.3.п.3.5 |  |  | Устройство подстилающих и выравнивающих слоев оснований из щебня толщ 4см |  |  | 100 м3 материала основания (в плотном теле) |  | 0.0057 | [5 empty] | п.80
[5 empty] | ЗП | [6 empty] | 195.7 |  | 1 |  | 38.88 |  |  | 43.55
[5 empty] | ЭМ | [6 empty] | 3365.64 |  | 0.8 |  | 8.08 |  |  | 124.03
[5 empty] | в т.ч. ЗПМ | [6 empty] | 278.72 |  | 0.8 |  | 38.88 |  |  | (49,38)
[5 empty] | МР | [6 empty] | 17.08 |  | 1 |  | 11.28 |  |  | 1.13
|  | 4080038 |  |  | Щебень из природного камня для строительных работ марка 800, фракция 5-20 мм |  |  | м3 |  | 0.7125 |  | 153.57 |  | 1 |  | 19.26 |  |  | 2107.43
[5 empty] | НР от ФОТ |  |  | % |  | 147 | [8 empty] | 136.61
[5 empty] | СП от ФОТ |  |  | % |  | 114 | [8 empty] | 105.94
[5 empty] | ЗТР |  |  | чел-ч |  | 24.19 |  |  |  | 1 | [5 empty] | 0.14
[5 empty] | Всего по позиции | [13 empty] | 2518.69 | 441875.44
8 |  | Р68-15-2 |  |  | Ремонт асфальтобетонного покрытия дорог однослойного толщиной 40 мм площадью ремонта до 25 м2 |  |  | 100 м2 |  | 0.1425 | [5 empty] | п.73
[5 empty] | ЗП | [6 empty] | 517.71 |  | 1 |  | 38.88 |  |  | 2868.18
[5 empty] | ЭМ | [6 empty] | 441.6 |  | 1 |  | 10.96 |  |  | 689.71
[5 empty] | в т.ч. ЗПМ | [6 empty] | 69.37 |  | 1 |  | 38.88 |  |  | (384,52)
[5 empty] | МР | [6 empty] | 5591.23 |  | 1 |  | 8.65 |  |  | 6891.89
|  | 1011556 |  |  | Битумы нефтяные дорожные марки БНД-60/90, БНД 90/130 |  |  | т |  | -0.009975 |  | 1690.01 |  | 1 |  | 14.75 |  |  | -248.69
|  | 1014960 |  |  | Эмульсия битумно-катионная, марка ЭБК-2 |  |  | т |  | 0.00798 |  | 2018.19 |  | 1 |  | 11.74 |  |  | 189.13
|  | 4100021 |  |  | Смеси асфальтобетонные дорожные, аэродромные и асфальтобетон (горячие для пористого асфальтобетона щебеночные и гравийные), марка I |  |  | т |  | -1.6958 |  | 459.91 |  | 1 |  | 8.52 |  |  | -6644.66
|  | 4100007 |  |  | Смеси асфальтобетонные дорожные, аэродромные и асфальтобетон (горячие для плотного асфальтобетона мелко и крупнозернистые, песчаные), марка II, тип В |  |  | т |  | 1.3566 |  | 481.32 |  | 1 |  | 8.29 |  |  | 5413.04
[5 empty] | НР от ФОТ |  |  | % |  | 102 | [8 empty] | 3317.75
[5 empty] | СП от ФОТ |  |  | % |  | 54 | [8 empty] | 1756.46
[5 empty] | ЗТР |  |  | чел-ч |  | 62.3 |  |  |  | 1 | [5 empty] | 8.88
[5 empty] | Всего по позиции | [13 empty] | 14232.81 | 99879.37
[5 empty] | Итого по разделу | [13 empty] | 16751.5
Раздел 3. г.Электроугли ул.Троицкая д.7/1 тротуар
9 |  | Р68-9-2 |  |  | Исправление профиля оснований щебеночных без добавления нового материала |  |  | 1000 м2 площади основания |  | 0.0036 | [5 empty] | п.42
[5 empty] | ЗП | [6 empty] | 706.18 |  | 1 |  | 38.88 |  |  | 98.76
[5 empty] | ЭМ | [6 empty] | 5994.17 |  | 1 |  | 9.26 |  |  | 199.83
[5 empty] | в т.ч. ЗПМ | [6 empty] | 729.54 |  | 1 |  | 38.88 |  |  | (102,25)
[5 empty] | МР | [6 empty] | 61 |  | 1 |  | 11.28 |  |  | 2.48
[5 empty] | НР от ФОТ |  |  | % |  | 102 | [8 empty] | 205.03
[5 empty] | СП от ФОТ |  |  | % |  | 54 | [8 empty] | 108.55
[5 empty] | ЗТР |  |  | чел-ч |  | 87.29 |  |  |  | 1 | [5 empty] | 0.31
[5 empty] | Всего по позиции | [13 empty] | 614.65 | 170736.11
10 |  | Е27-07-001-04 |  |  | Устройство асфальтобетонных покрытий дорожек и тротуаров двухслойных верхний слой из песчаной асфальтобетонной смеси толщиной 4 см |  |  | 100 м2 покрытия |  | 0.036 | [5 empty] | п.371
[5 empty] | ЗП | [6 empty] | 98.22 |  | 1 |  | 38.88 |  |  | 137.64
[5 empty] | ЭМ | [6 empty] | 52.58 |  | 1 |  | 6.94 |  |  | 13.12
[5 empty] | в т.ч. ЗПМ | [6 empty] | 0.27 |  | 1 |  | 38.88 |  |  | (0,39)
[5 empty] | МР | [6 empty] | 3726.52 |  | 1 |  | 8.79 |  |  | 1179.18
|  | 1011561 |  |  | Битумы нефтяные дорожные жидкие, класс МГ, СГ |  |  | т |  | -0.00216 |  | 1487.61 |  | 1 |  | 17.8 |  |  | -57.14
|  | 1014960 |  |  | Эмульсия битумно-катионная, марка ЭБК-2 |  |  | т |  | 0.00216 |  | 2018.19 |  | 1 |  | 11.74 |  |  | 51.19
|  | 4100012 |  |  | Смеси асфальтобетонные дорожные, аэродромные и асфальтобетон (горячие для плотного асфальтобетона мелко и крупнозернистые, песчаные), марка III, тип Г |  |  | т |  | -0.25704 |  | 509.42 |  | 1 |  | 8.56 |  |  | -1120.85
|  | 4100012 |  |  | Смеси асфальтобетонные дорожные, аэродромные и асфальтобетон (горячие для плотного асфальтобетона мелко и крупнозернистые, песчаные), марка III, тип Г |  |  | т |  | 0.34271 |  | 509.42 |  | 1 |  | 8.56 |  |  | 1494.4
[5 empty] | НР от ФОТ |  |  | % |  | 113 | [8 empty] | 155.97
[5 empty] | СП от ФОТ |  |  | % |  | 65 | [8 empty] | 89.72
[5 empty] | ЗТР |  |  | чел-ч |  | 10.21 |  |  |  | 1 | [5 empty] | 0.37
[5 empty] | Всего по позиции | [13 empty] | 1943.23 | 53978.61
[5 empty] | Итого по разделу | [13 empty] | 2557.88
Раздел 4. г.Электроугли ул.Троицкая д.7/1 входная группа
11 |  | Р68-13-1 |  |  | Разборка асфальтобетонных покрытий тротуаров толщиной до 4 см вручную |  |  | 1000 м2 |  | 0.001 | [5 empty] | п.68
[5 empty] | ЗП | [6 empty] | 729.85 |  | 1 |  | 38.88 |  |  | 28.38
[5 empty] | НР от ФОТ |  |  | % |  | 102 | [8 empty] | 28.95
[5 empty] | СП от ФОТ |  |  | % |  | 54 | [8 empty] | 15.33
[5 empty] | ЗТР |  |  | чел-ч |  | 93.57 |  |  |  | 1 | [5 empty] | 0.09
[5 empty] | Всего по позиции | [13 empty] | 72.66 | 72660
12 |  | Р68-9-2 |  |  | Исправление профиля оснований щебеночных без добавления нового материала |  |  | 1000 м2 площади основания |  | 0.00429 | [5 empty] | п.42
[5 empty] | ЗП | [6 empty] | 706.18 |  | 1 |  | 38.88 |  |  | 117.81
[5 empty] | ЭМ | [6 empty] | 5994.17 |  | 1 |  | 9.26 |  |  | 238.07
[5 empty] | в т.ч. ЗПМ | [6 empty] | 729.54 |  | 1 |  | 38.88 |  |  | (121,69)
[5 empty] | МР | [6 empty] | 61 |  | 1 |  | 11.28 |  |  | 2.93
[5 empty] | НР от ФОТ |  |  | % |  | 102 | [8 empty] | 244.29
[5 empty] | СП от ФОТ |  |  | % |  | 54 | [8 empty] | 129.33
[5 empty] | ЗТР |  |  | чел-ч |  | 87.29 |  |  |  | 1 | [5 empty] | 0.37
[5 empty] | Всего по позиции | [13 empty] | 732.43 | 170729.6
13 |  | Е27-07-001-04 |  |  | Устройство асфальтобетонных покрытий дорожек и тротуаров двухслойных верхний слой из песчаной асфальтобетонной смеси толщиной 4 см |  |  | 100 м2 покрытия |  | 0.0429 | [5 empty] | п.371
[5 empty] | ЗП | [6 empty] | 98.22 |  | 1 |  | 38.88 |  |  | 163.68
[5 empty] | ЭМ | [6 empty] | 52.58 |  | 1 |  | 6.94 |  |  | 15.68
[5 empty] | в т.ч. ЗПМ | [6 empty] | 0.27 |  | 1 |  | 38.88 |  |  | (0,39)
[5 empty] | МР | [6 empty] | 3726.52 |  | 1 |  | 8.79 |  |  | 1405.26
|  | 1011561 |  |  | Битумы нефтяные дорожные жидкие, класс МГ, СГ |  |  | т |  | -0.002574 |  | 1487.61 |  | 1 |  | 17.8 |  |  | -68.17
|  | 1014960 |  |  | Эмульсия битумно-катионная, марка ЭБК-2 |  |  | т |  | 0.002574 |  | 2018.19 |  | 1 |  | 11.74 |  |  | 60.93
|  | 4100012 |  |  | Смеси асфальтобетонные дорожные, аэродромные и асфальтобетон (горячие для плотного асфальтобетона мелко и крупнозернистые, песчаные), марка III, тип Г |  |  | т |  | -0.30631 |  | 509.42 |  | 1 |  | 8.56 |  |  | -1335.7
|  | 4100012 |  |  | Смеси асфальтобетонные дорожные, аэродромные и асфальтобетон (горячие для плотного асфальтобетона мелко и крупнозернистые, песчаные), марка III, тип Г |  |  | т |  | 0.4084 |  | 509.42 |  | 1 |  | 8.56 |  |  | 1780.91
[5 empty] | НР от ФОТ |  |  | % |  | 113 | [8 empty] | 185.4
[5 empty] | СП от ФОТ |  |  | % |  | 65 | [8 empty] | 106.65
[5 empty] | ЗТР |  |  | чел-ч |  | 10.21 |  |  |  | 1 | [5 empty] | 0.44
[5 empty] | Всего по позиции | [13 empty] | 2314.64 | 53954.31
[5 empty] | Итого по разделу | [13 empty] | 3119.73
Раздел 5. г.Электроугли ул.Маяковского д.6 тротуар
14 |  | Р68-13-1 |  |  | Разборка асфальтобетонных покрытий тротуаров толщиной до 4 см вручную |  |  | 1000 м2 |  | 0.00105 | [5 empty] | п.68
[5 empty] | ЗП | [6 empty] | 729.85 |  | 1 |  | 38.88 |  |  | 29.94
[5 empty] | НР от ФОТ |  |  | % |  | 102 | [8 empty] | 30.54
[5 empty] | СП от ФОТ |  |  | % |  | 54 | [8 empty] | 16.17
[5 empty] | ЗТР |  |  | чел-ч |  | 93.57 |  |  |  | 1 | [5 empty] | 0.1
[5 empty] | Всего по позиции | [13 empty] | 76.65 | 73000
15 |  | Р68-9-2 |  |  | Исправление профиля оснований щебеночных без добавления нового материала |  |  | 1000 м2 площади основания |  | 0.02754 | [5 empty] | п.42
[5 empty] | ЗП | [6 empty] | 706.18 |  | 1 |  | 38.88 |  |  | 756.22
[5 empty] | ЭМ | [6 empty] | 5994.17 |  | 1 |  | 9.26 |  |  | 1528.64
[5 empty] | в т.ч. ЗПМ | [6 empty] | 729.54 |  | 1 |  | 38.88 |  |  | (781,10)
[5 empty] | МР | [6 empty] | 61 |  | 1 |  | 11.28 |  |  | 18.95
[5 empty] | НР от ФОТ |  |  | % |  | 102 | [8 empty] | 1568.07
[5 empty] | СП от ФОТ |  |  | % |  | 54 | [8 empty] | 830.15
[5 empty] | ЗТР |  |  | чел-ч |  | 87.29 |  |  |  | 1 | [5 empty] | 2.4
[5 empty] | Всего по позиции | [13 empty] | 4702.03 | 170734.57
16 |  | Е27-07-001-04 |  |  | Устройство асфальтобетонных покрытий дорожек и тротуаров двухслойных верхний слой из песчаной асфальтобетонной смеси толщиной 4 см |  |  | 100 м2 покрытия |  | 0.2754 | [5 empty] | п.371
[5 empty] | ЗП | [6 empty] | 98.22 |  | 1 |  | 38.88 |  |  | 1051.7
[5 empty] | ЭМ | [6 empty] | 52.58 |  | 1 |  | 6.94 |  |  | 100.49
[5 empty] | в т.ч. ЗПМ | [6 empty] | 0.27 |  | 1 |  | 38.88 |  |  | (2,72)
[5 empty] | МР | [6 empty] | 3726.52 |  | 1 |  | 8.79 |  |  | 9021
|  | 1011561 |  |  | Битумы нефтяные дорожные жидкие, класс МГ, СГ |  |  | т |  | -0.016524 |  | 1487.61 |  | 1 |  | 17.8 |  |  | -437.52
|  | 1014960 |  |  | Эмульсия битумно-катионная, марка ЭБК-2 |  |  | т |  | 0.016524 |  | 2018.19 |  | 1 |  | 11.74 |  |  | 391.53
|  | 4100012 |  |  | Смеси асфальтобетонные дорожные, аэродромные и асфальтобетон (горячие для плотного асфальтобетона мелко и крупнозернистые, песчаные), марка III, тип Г |  |  | т |  | -1.9664 |  | 509.42 |  | 1 |  | 8.56 |  |  | -8574.55
|  | 4100012 |  |  | Смеси асфальтобетонные дорожные, аэродромные и асфальтобетон (горячие для плотного асфальтобетона мелко и крупнозернистые, песчаные), марка III, тип Г |  |  | т |  | 2.6217 |  | 509.42 |  | 1 |  | 8.56 |  |  | 11432.39
[5 empty] | НР от ФОТ |  |  | % |  | 113 | [8 empty] | 1191.49
[5 empty] | СП от ФОТ |  |  | % |  | 65 | [8 empty] | 685.37
[5 empty] | ЗТР |  |  | чел-ч |  | 10.21 |  |  |  | 1 | [5 empty] | 2.81
[5 empty] | Всего по позиции | [13 empty] | 14861.9 | 53964.78
[5 empty] | Итого по разделу | [13 empty] | 19640.58
Раздел 6. г.Электроугли ул.Троицкая,д.3 тротуар
17 |  | Р68-9-2 |  |  | Исправление профиля оснований щебеночных без добавления нового материала |  |  | 1000 м2 площади основания |  | 0.00462 | [5 empty] | п.42
[5 empty] | ЗП | [6 empty] | 706.18 |  | 1 |  | 38.88 |  |  | 126.75
[5 empty] | ЭМ | [6 empty] | 5994.17 |  | 1 |  | 9.26 |  |  | 256.41
[5 empty] | в т.ч. ЗПМ | [6 empty] | 729.54 |  | 1 |  | 38.88 |  |  | (131,03)
[5 empty] | МР | [6 empty] | 61 |  | 1 |  | 11.28 |  |  | 3.16
[5 empty] | НР от ФОТ |  |  | % |  | 102 | [8 empty] | 262.94
[5 empty] | СП от ФОТ |  |  | % |  | 54 | [8 empty] | 139.2
[5 empty] | ЗТР |  |  | чел-ч |  | 87.29 |  |  |  | 1 | [5 empty] | 0.4
[5 empty] | Всего по позиции | [13 empty] | 788.46 | 170662.34
18 |  | Е27-07-001-04 |  |  | Устройство асфальтобетонных покрытий дорожек и тротуаров двухслойных верхний слой из песчаной асфальтобетонной смеси толщиной 4 см |  |  | 100 м2 покрытия |  | 0.0462 | [5 empty] | п.371
[5 empty] | ЗП | [6 empty] | 98.22 |  | 1 |  | 38.88 |  |  | 176.52
[5 empty] | ЭМ | [6 empty] | 52.58 |  | 1 |  | 6.94 |  |  | 16.86
[5 empty] | в т.ч. ЗПМ | [6 empty] | 0.27 |  | 1 |  | 38.88 |  |  | (0,39)
[5 empty] | МР | [6 empty] | 3726.52 |  | 1 |  | 8.79 |  |  | 1513.37
|  | 1011561 |  |  | Битумы нефтяные дорожные жидкие, класс МГ, СГ |  |  | т |  | -0.002772 |  | 1487.61 |  | 1 |  | 17.8 |  |  | -73.34
|  | 1014960 |  |  | Эмульсия битумно-катионная, марка ЭБК-2 |  |  | т |  | 0.002772 |  | 2018.19 |  | 1 |  | 11.74 |  |  | 65.63
|  | 4100012 |  |  | Смеси асфальтобетонные дорожные, аэродромные и асфальтобетон (горячие для плотного асфальтобетона мелко и крупнозернистые, песчаные), марка III, тип Г |  |  | т |  | -0.32987 |  | 509.42 |  | 1 |  | 8.56 |  |  | -1438.42
|  | 4100012 |  |  | Смеси асфальтобетонные дорожные, аэродромные и асфальтобетон (горячие для плотного асфальтобетона мелко и крупнозернистые, песчаные), марка III, тип Г |  |  | т |  | 0.43981 |  | 509.42 |  | 1 |  | 8.56 |  |  | 1917.87
[5 empty] | НР от ФОТ |  |  | % |  | 113 | [8 empty] | 199.91
[5 empty] | СП от ФОТ |  |  | % |  | 65 | [8 empty] | 114.99
[5 empty] | ЗТР |  |  | чел-ч |  | 10.21 |  |  |  | 1 | [5 empty] | 0.47
[5 empty] | Всего по позиции | [13 empty] | 2493.39 | 53969.48
[5 empty] | Итого по разделу | [13 empty] | 3281.85
Раздел 7. г.Электроугли ул.Троицкая,д.3 входная группа
19 |  | Р68-9-2 |  |  | Исправление профиля оснований щебеночных без добавления нового материала |  |  | 1000 м2 площади основания |  | 0.0064 | [5 empty] | п.42
[5 empty] | ЗП | [6 empty] | 706.18 |  | 1 |  | 38.88 |  |  | 175.74
[5 empty] | ЭМ | [6 empty] | 5994.17 |  | 1 |  | 9.26 |  |  | 355.21
[5 empty] | в т.ч. ЗПМ | [6 empty] | 729.54 |  | 1 |  | 38.88 |  |  | (181,57)
[5 empty] | МР | [6 empty] | 61 |  | 1 |  | 11.28 |  |  | 4.4
[5 empty] | НР от ФОТ |  |  | % |  | 102 | [8 empty] | 364.46
[5 empty] | СП от ФОТ |  |  | % |  | 54 | [8 empty] | 192.95
[5 empty] | ЗТР |  |  | чел-ч |  | 87.29 |  |  |  | 1 | [5 empty] | 0.56
[5 empty] | Всего по позиции | [13 empty] | 1092.76 | 170743.75
20 |  | Е27-07-001-04 |  |  | Устройство асфальтобетонных покрытий дорожек и тротуаров двухслойных верхний слой из песчаной асфальтобетонной смеси толщиной 4 см |  |  | 100 м2 покрытия |  | 0.064 | [5 empty] | п.371
[5 empty] | ЗП | [6 empty] | 98.22 |  | 1 |  | 38.88 |  |  | 244.56
[5 empty] | ЭМ | [6 empty] | 52.58 |  | 1 |  | 6.94 |  |  | 23.39
[5 empty] | в т.ч. ЗПМ | [6 empty] | 0.27 |  | 1 |  | 38.88 |  |  | (0,78)
[5 empty] | МР | [6 empty] | 3726.52 |  | 1 |  | 8.79 |  |  | 2096.42
|  | 1011561 |  |  | Битумы нефтяные дорожные жидкие, класс МГ, СГ |  |  | т |  | -0.00384 |  | 1487.61 |  | 1 |  | 17.8 |  |  | -101.64
|  | 1014960 |  |  | Эмульсия битумно-катионная, марка ЭБК-2 |  |  | т |  | 0.00384 |  | 2018.19 |  | 1 |  | 11.74 |  |  | 90.99
|  | 4100012 |  |  | Смеси асфальтобетонные дорожные, аэродромные и асфальтобетон (горячие для плотного асфальтобетона мелко и крупнозернистые, песчаные), марка III, тип Г |  |  | т |  | -0.45696 |  | 509.42 |  | 1 |  | 8.56 |  |  | -1992.6
|  | 4100012 |  |  | Смеси асфальтобетонные дорожные, аэродромные и асфальтобетон (горячие для плотного асфальтобетона мелко и крупнозернистые, песчаные), марка III, тип Г |  |  | т |  | 0.60926 |  | 509.42 |  | 1 |  | 8.56 |  |  | 2656.77
[5 empty] | НР от ФОТ |  |  | % |  | 113 | [8 empty] | 277.23
[5 empty] | СП от ФОТ |  |  | % |  | 65 | [8 empty] | 159.47
[5 empty] | ЗТР |  |  | чел-ч |  | 10.21 |  |  |  | 1 | [5 empty] | 0.65
[5 empty] | Всего по позиции | [13 empty] | 3454.59 | 53977.97
[5 empty] | Итого по разделу | [13 empty] | 4547.35
Раздел 8. г.Электроугли, 2-ой Пионерский проезд, д.4А
21 |  | Е27-04-001-04 Прил.27.3.п.3.5 |  |  | Устройство подстилающих и выравнивающих слоев оснований из щебня толщ 4см |  |  | 100 м3 материала основания (в плотном теле) |  | 0.00194 | [5 empty] | п.80
[5 empty] | ЗП | [6 empty] | 195.7 |  | 1 |  | 38.88 |  |  | 14.77
[5 empty] | ЭМ | [6 empty] | 3365.64 |  | 0.8 |  | 8.08 |  |  | 42.18
[5 empty] | в т.ч. ЗПМ | [6 empty] | 278.72 |  | 0.8 |  | 38.88 |  |  | (16,72)
[5 empty] | МР | [6 empty] | 17.08 |  | 1 |  | 11.28 |  |  | 0.34
|  | 4080038 |  |  | Щебень из природного камня для строительных работ марка 800, фракция 5-20 мм |  |  | м3 |  | 0.2425 |  | 153.57 |  | 1 |  | 19.26 |  |  | 717.24
[5 empty] | НР от ФОТ |  |  | % |  | 147 | [8 empty] | 46.29
[5 empty] | СП от ФОТ |  |  | % |  | 114 | [8 empty] | 35.9
[5 empty] | ЗТР |  |  | чел-ч |  | 24.19 |  |  |  | 1 | [5 empty] | 0.05
[5 empty] | Всего по позиции | [13 empty] | 856.72 | 441608.25
22 |  | Р68-15-1 |  |  | Ремонт асфальтобетонного покрытия дорог однослойного толщиной 40 мм площадью ремонта до 5 м2 |  |  | 100 м2 |  | 0.0486 | [5 empty] | п.72
[5 empty] | ЗП | [6 empty] | 831.83 |  | 1 |  | 38.88 |  |  | 1571.92
[5 empty] | ЭМ | [6 empty] | 441.6 |  | 1 |  | 10.96 |  |  | 235.2
[5 empty] | в т.ч. ЗПМ | [6 empty] | 69.37 |  | 1 |  | 38.88 |  |  | (131,03)
[5 empty] | МР | [6 empty] | 5591.23 |  | 1 |  | 8.65 |  |  | 2350.46
|  | 1011556 |  |  | Битумы нефтяные дорожные марки БНД-60/90, БНД 90/130 |  |  | т |  | -0.003402 |  | 1690.01 |  | 1 |  | 14.75 |  |  | -84.81
|  | 1014960 |  |  | Эмульсия битумно-катионная, марка ЭБК-2 |  |  | т |  | 0.003402 |  | 2018.19 |  | 1 |  | 11.74 |  |  | 80.65
|  | 4100021 |  |  | Смеси асфальтобетонные дорожные, аэродромные и асфальтобетон (горячие для пористого асфальтобетона щебеночные и гравийные), марка I |  |  | т |  | -0.57834 |  | 459.91 |  | 1 |  | 8.52 |  |  | -2266.15
|  | 4100007 |  |  | Смеси асфальтобетонные дорожные, аэродромные и асфальтобетон (горячие для плотного асфальтобетона мелко и крупнозернистые, песчаные), марка II, тип В |  |  | т |  | 0.46267 |  | 481.32 |  | 1 |  | 8.29 |  |  | 1846.1
[5 empty] | НР от ФОТ |  |  | % |  | 102 | [8 empty] | 1737.01
[5 empty] | СП от ФОТ |  |  | % |  | 54 | [8 empty] | 919.59
[5 empty] | ЗТР |  |  | чел-ч |  | 100.1 |  |  |  | 1 | [5 empty] | 4.86
[5 empty] | Всего по позиции | [13 empty] | 6389.97 | 131480.86
[5 empty] | Итого по разделу | [13 empty] | 7246.69
Раздел 9. г.Электроугли, 2-ой Пионерский проезд, д.4 Магазин "Бристоль"
23 |  | Е27-04-001-04 Прил.27.3.п.3.5 |  |  | Устройство подстилающих и выравнивающих слоев оснований из щебня толщ 4см |  |  | 100 м3 материала основания (в плотном теле) |  | 0.006144 | [5 empty] | п.80
[5 empty] | ЗП | [6 empty] | 195.7 |  | 1 |  | 38.88 |  |  | 46.66
[5 empty] | ЭМ | [6 empty] | 3365.64 |  | 0.8 |  | 8.08 |  |  | 133.64
[5 empty] | в т.ч. ЗПМ | [6 empty] | 278.72 |  | 0.8 |  | 38.88 |  |  | (53,27)
[5 empty] | МР | [6 empty] | 17.08 |  | 1 |  | 11.28 |  |  | 1.13
|  | 4080038 |  |  | Щебень из природного камня для строительных работ марка 800, фракция 5-20 мм |  |  | м3 |  | 0.768 |  | 153.57 |  | 1 |  | 19.26 |  |  | 2271.52
[5 empty] | НР от ФОТ |  |  | % |  | 147 | [8 empty] | 146.9
[5 empty] | СП от ФОТ |  |  | % |  | 114 | [8 empty] | 113.92
[5 empty] | ЗТР |  |  | чел-ч |  | 24.19 |  |  |  | 1 | [5 empty] | 0.15
[5 empty] | Всего по позиции | [13 empty] | 2713.77 | 441694.34
24 |  | Р68-15-2 |  |  | Ремонт асфальтобетонного покрытия дорог однослойного толщиной 40 мм площадью ремонта до 25 м2 |  |  | 100 м2 |  | 0.1536 | [5 empty] | п.73
[5 empty] | ЗП | [6 empty] | 517.71 |  | 1 |  | 38.88 |  |  | 3091.74
[5 empty] | ЭМ | [6 empty] | 441.6 |  | 1 |  | 10.96 |  |  | 743.42
[5 empty] | в т.ч. ЗПМ | [6 empty] | 69.37 |  | 1 |  | 38.88 |  |  | (414,46)
[5 empty] | МР | [6 empty] | 5591.23 |  | 1 |  | 8.65 |  |  | 7428.71
|  | 1011556 |  |  | Битумы нефтяные дорожные марки БНД-60/90, БНД 90/130 |  |  | т |  | -0.010752 |  | 1690.01 |  | 1 |  | 14.75 |  |  | -268.01
|  | 1014960 |  |  | Эмульсия битумно-катионная, марка ЭБК-2 |  |  | т |  | 0.0086016 |  | 2018.19 |  | 1 |  | 11.74 |  |  | 203.81
|  | 4100021 |  |  | Смеси асфальтобетонные дорожные, аэродромные и асфальтобетон (горячие для пористого асфальтобетона щебеночные и гравийные), марка I |  |  | т |  | -1.8278 |  | 459.91 |  | 1 |  | 8.52 |  |  | -7162.25
|  | 4100007 |  |  | Смеси асфальтобетонные дорожные, аэродромные и асфальтобетон (горячие для плотного асфальтобетона мелко и крупнозернистые, песчаные), марка II, тип В |  |  | т |  | 1.4623 |  | 481.32 |  | 1 |  | 8.29 |  |  | 5834.67
[5 empty] | НР от ФОТ |  |  | % |  | 102 | [8 empty] | 3576.32
[5 empty] | СП от ФОТ |  |  | % |  | 54 | [8 empty] | 1893.35
[5 empty] | ЗТР |  |  | чел-ч |  | 62.3 |  |  |  | 1 | [5 empty] | 9.57
[5 empty] | Всего по позиции | [13 empty] | 15341.76 | 99881.25
[5 empty] | Итого по разделу | [13 empty] | 18055.53
Раздел 10. г.Электроугли, ул.Маяковского,д.36А
25 |  | Р68-9-2 |  |  | Исправление профиля оснований щебеночных без добавления нового материала |  |  | 1000 м2 площади основания |  | 0.0056 | [5 empty] | п.42
[5 empty] | ЗП | [6 empty] | 706.18 |  | 1 |  | 38.88 |  |  | 153.58
[5 empty] | ЭМ | [6 empty] | 5994.17 |  | 1 |  | 9.26 |  |  | 310.86
[5 empty] | в т.ч. ЗПМ | [6 empty] | 729.54 |  | 1 |  | 38.88 |  |  | (159,02)
[5 empty] | МР | [6 empty] | 61 |  | 1 |  | 11.28 |  |  | 3.84
[5 empty] | НР от ФОТ |  |  | % |  | 102 | [8 empty] | 318.85
[5 empty] | СП от ФОТ |  |  | % |  | 54 | [8 empty] | 168.8
[5 empty] | ЗТР |  |  | чел-ч |  | 87.29 |  |  |  | 1 | [5 empty] | 0.49
[5 empty] | Всего по позиции | [13 empty] | 955.93 | 170701.79
26 |  | Р68-15-2 |  |  | Ремонт асфальтобетонного покрытия дорог однослойного толщиной 40 мм площадью ремонта до 25 м2 |  |  | 100 м2 |  | 0.056 | [5 empty] | п.73
[5 empty] | ЗП | [6 empty] | 517.71 |  | 1 |  | 38.88 |  |  | 1127.13
[5 empty] | ЭМ | [6 empty] | 441.6 |  | 1 |  | 10.96 |  |  | 271.04
[5 empty] | в т.ч. ЗПМ | [6 empty] | 69.37 |  | 1 |  | 38.88 |  |  | (150,85)
[5 empty] | МР | [6 empty] | 5591.23 |  | 1 |  | 8.65 |  |  | 2708.4
|  | 1011556 |  |  | Битумы нефтяные дорожные марки БНД-60/90, БНД 90/130 |  |  | т |  | -0.00392 |  | 1690.01 |  | 1 |  | 14.75 |  |  | -97.65
|  | 1014960 |  |  | Эмульсия битумно-катионная, марка ЭБК-2 |  |  | т |  | 0.003136 |  | 2018.19 |  | 1 |  | 11.74 |  |  | 74.31
|  | 4100021 |  |  | Смеси асфальтобетонные дорожные, аэродромные и асфальтобетон (горячие для пористого асфальтобетона щебеночные и гравийные), марка I |  |  | т |  | -0.6664 |  | 459.91 |  | 1 |  | 8.52 |  |  | -2611.21
|  | 4100007 |  |  | Смеси асфальтобетонные дорожные, аэродромные и асфальтобетон (горячие для плотного асфальтобетона мелко и крупнозернистые, песчаные), марка II, тип В |  |  | т |  | 0.53312 |  | 481.32 |  | 1 |  | 8.29 |  |  | 2127.21
[5 empty] | НР от ФОТ |  |  | % |  | 102 | [8 empty] | 1303.54
[5 empty] | СП от ФОТ |  |  | % |  | 54 | [8 empty] | 690.11
[5 empty] | ЗТР |  |  | чел-ч |  | 62.3 |  |  |  | 1 | [5 empty] | 3.49
[5 empty] | Всего по позиции | [13 empty] | 5592.88 | 99872.86
[5 empty] | Итого по разделу | [13 empty] | 6548.81
Раздел 11. мкр.Светлый д.19
27 |  | Е27-02-010-02 |  |  | Установка бортовых камней бетонных при других видах покрытий |  |  | 100 м бортового камня |  | 0.01 | [5 empty] | п.24
[5 empty] | ЗП | [6 empty] | 643.64 |  | 1 |  | 38.88 |  |  | 250.39
[5 empty] | ЭМ | [6 empty] | 79.65 |  | 1 |  | 11.31 |  |  | 9.05
[5 empty] | в т.ч. ЗПМ | [6 empty] | 9.18 |  | 1 |  | 38.88 |  |  | (3,50)
[5 empty] | МР | [6 empty] | 3959.32 |  | 1 |  | 7.52 |  |  | 297.72
|  | 4038021 |  |  | Камни бортовые БР 100.30.15 /бетон В30 (М400), объем 0,043 м3/ (ГОСТ 6665-91) |  |  | шт. |  | 1 |  | 63.31 |  | 1 |  | 5.35 |  |  | 338.71
[5 empty] | НР от ФОТ |  |  | % |  | 147 | [8 empty] | 373.22
[5 empty] | СП от ФОТ |  |  | % |  | 114 | [8 empty] | 289.43
[5 empty] | ЗТР |  |  | чел-ч |  | 76.08 |  |  |  | 1 | [5 empty] | 0.76
[5 empty] | Всего по позиции | [13 empty] | 1558.52 | 155852
[5 empty] | Итого по разделу | [13 empty] | 1558.52
[5 empty] | ВСЕГО прямые затраты по смете | [13 empty] | 133430.2
в том числе:
[5 empty] | оплата труда | [13 empty] | 14443.58
[5 empty] | эксплуатация машин и механизмов | [13 empty] | 11959.41
[5 empty] | материальные ресурсы | [13 empty] | 107027.21
[5 empty] | перевозка | [13 empty] | 0
[5 empty] | строки, рассчитанные от ПЗ и не отнесенные к прочим затратам | [13 empty] | 0
[5 empty] | Всего ФОТ (справочно) | [13 empty] | 20417.89
[5 empty] | Всего накладные расходы | [13 empty] | 22843.5
[5 empty] | Всего сметная прибыль | [13 empty] | 13624.36
[5 empty] | Всего прочие затраты | [13 empty] | 0
[5 empty] | ВСЕГО по смете | [13 empty] | 169898.06
в том числе:
[5 empty] | материальные ресурсы, отсутствующие в СНБ | [13 empty] | 0
[5 empty] | оборудование, отсутствующее в СНБ | [13 empty] | 0
[5 empty] | НДС, % |  |  |  |  | 20 | [8 empty] | 33979.61
[5 empty] | Всего | [13 empty] | 203877.67
Составил |  |  | / |  |  | Е.Ю.Шобанова |  |  | /
(должность, подпись (инициалы, фамилия))
Проверил |  |  | / | [5 empty] | /
(должность, подпись (инициалы, фамилия))