## Смета
"СОГЛАСОВАНО" | [11 empty] | "УТВЕРЖДАЮ"
Подрядчик | [11 empty] | Заказчик |  | МАУ "Объединенная дирекция парков Богородского городского округа Московской области"
|  |  |  | / |  | / | [9 empty] | / |  |  |  | /
"___"_____________2020 г. | [11 empty] | "___"_____________2020 г.
Наименование стройки: |  |  |  |  | Изготовление и монтаж металлического ограждения с обустройством бетонного цоколя у остановки общественного транспорта " Роддом" по адресу: А-107,Горьковско-Егорьевский перегон,2-й километр Богородский городской округ, Московская область.
Объект №
Локальный сметный расчет №
(Локальная смета)
на | Изготовление и монтаж металлического ограждения с обустройством бетонного цоколя
Наименование объекта:
Основание:
[10 empty] | Сметная стоимость | [6 empty] | 723.27 |  | тыс.руб.
[10 empty] | Нормативная трудоемкость | [6 empty] | 199 |  | чел.-ч
[10 empty] | Сметная заработная плата | [6 empty] | 54.119 |  | тыс.руб.
Составлен(а) в уровне цен на июнь 2020 г.
№пп |  | Шифр, номера нормативов и коды ресурсов |  | Наименование работ и затрат |  |  | Ед. изм. |  | Кол-во единиц |  | Цена на единицу измерения, руб. |  | Поправочные коэффициенты |  | Коэффициенты пересчета, номер |  | ВСЕГО затрат, руб. | Справ.
ЗТР, всего чел-ч
Стоим. ед. с нач., руб.
1 |  | 2 |  | 3 |  |  | 4 |  | 5 |  | 6 |  | 7 |  | 8 |  | 9 | 10
Раздел 1.
1 |  | Е01-02-058-06 |  | Копание ям вручную без креплений для и столбов с откосами глубиной до 1,5 м, группа грунтов 2 Кол-во: =0.4*0.4*1.7*5/100 |  |  | 100 м3 грунта |  | 0.014 | [5 empty] | Е01-02-058-06
|  |  |  | ЗП | [6 empty] | 1201.2 |  | 1 |  | 31.23 |  | 525.19
|  |  |  | НР от ФОТ |  |  | % |  | 80 | [7 empty] | 420.15
|  |  |  | СП от ФОТ |  |  | % |  | 45 | [7 empty] | 236.34
|  |  |  | ЗТР |  |  | чел-ч |  | 154 |  |  |  | 1 |  |  |  |  | 2.16
|  |  |  | Всего по позиции | [12 empty] | 1181.68 | 84405.71
2 |  | Е01-02-057-02 |  | Разработка грунта вручную в траншеях глубиной до 2 м без креплений с откосами, группа грунтов 2(Цоколь) Кол-во: =0.6*20*0.5/100 |  |  | 100 м3 грунта |  | 0.06 | [5 empty] | Е01-02-057-02
|  |  |  | ЗП | [6 empty] | 1201.2 |  | 1 |  | 31.23 |  | 2250.81
|  |  |  | НР от ФОТ |  |  | % |  | 80 | [7 empty] | 1800.65
|  |  |  | СП от ФОТ |  |  | % |  | 45 | [7 empty] | 1012.86
|  |  |  | ЗТР |  |  | чел-ч |  | 154 |  |  |  | 1 |  |  |  |  | 9.24
|  |  |  | Всего по позиции | [12 empty] | 5064.32 | 84405.33
3 |  | Е08-01-002-01 |  | Устройство основания под фундаменты песчаного Кол-во: =0.4*0.4*0.1*5+0.6*0.1*20 |  |  | 1 м3 основания |  | 1.28 | [5 empty] | Е08-01-002-01
|  |  |  | ЗП | [6 empty] | 18.79 |  | 1 |  | 31.23 |  | 751.12
|  |  |  | ЭМ | [6 empty] | 20.66 |  | 1 |  | 9.49 |  | 250.96
|  |  |  | в т.ч. ЗПМ | [6 empty] | 3.04 |  | 1 |  | 31.23 |  | (121,52)
|  |  |  | МР | [6 empty] | 72.37 |  | 1 |  | 10.17 |  | 942.08
|  |  |  | НР от ФОТ |  |  | % |  | 122 | [7 empty] | 1064.62
|  |  |  | СП от ФОТ |  |  | % |  | 80 | [7 empty] | 698.11
|  |  |  | ЗТР |  |  | чел-ч |  | 2.3 |  |  |  | 1 |  |  |  |  | 2.94
|  |  |  | Всего по позиции | [12 empty] | 3706.89 | 2896.01
4 |  | Е08-01-002-02 |  | Устройство основания под фундаменты щебеночного Кол-во: =0.4*0.4*0.1*5+0.6*0.1*20 |  |  | 1 м3 основания |  | 1.28 | [5 empty] | Е08-01-002-02
|  |  |  | ЗП | [6 empty] | 19.61 |  | 1 |  | 31.23 |  | 783.9
|  |  |  | ЭМ | [6 empty] | 32.57 |  | 1 |  | 9.99 |  | 416.48
|  |  |  | в т.ч. ЗПМ | [6 empty] | 5.56 |  | 1 |  | 31.23 |  | (222,26)
|  |  |  | МР | [6 empty] | 170.77 |  | 1 |  | 11.52 |  | 2518.11
|  |  |  | НР от ФОТ |  |  | % |  | 122 | [7 empty] | 1227.52
|  |  |  | СП от ФОТ |  |  | % |  | 80 | [7 empty] | 804.93
|  |  |  | ЗТР |  |  | чел-ч |  | 2.4 |  |  |  | 1 |  |  |  |  | 3.07
|  |  |  | Всего по позиции | [12 empty] | 5750.94 | 4492.92
5 |  | Е06-01-001-05 |  | Устройство железобетонных фундаментов общего назначения под цоколь объемом до 3 м3 Кол-во: =0.8*0.3*20/100 |  |  | 100 м3 бетона, бутобетона и железобетона в деле |  | 0.048 | [5 empty] | Е06-01-001-05
|  |  |  | ЗП | [6 empty] | 6703.56 |  | 1 |  | 31.23 |  | 10048.9
|  |  |  | ЭМ | [6 empty] | 2886.18 |  | 1 |  | 9.88 |  | 1368.74
|  |  |  | в т.ч. ЗПМ | [6 empty] | 421.61 |  | 1 |  | 31.23 |  | (632,01)
|  |  |  | МР | [6 empty] | 98077.88 |  | 1 |  | 5.9 |  | 27775.66
|  | 2040100 |  | Горячекатаная арматурная сталь класса А-I, А-II, А-III |  |  | т |  | -0.216 |  | 5649.99 |  | 1 |  | 5.62 |  | -6858.64
|  | 2040100 |  | Горячекатаная арматурная сталь класса А-I, А-II, А-III |  |  | т |  | 0.373 |  | 5649.99 |  | 1 |  | 5.62 |  | 11843.85
|  | 2030511 |  | Щиты из досок толщиной 25 мм |  |  | м2 |  | -3.077 |  | 35.54 |  | 1 |  | 4.92 |  | -538.03
|  | 4010066 |  | Бетон тяжелый, крупность заполнителя 20 мм, класс В15 (М200) |  |  | м3 |  | -4.872 |  | 665 |  | 1 |  | 6.06 |  | -19633.67
|  | 4010067 |  | Бетон тяжелый, крупность заполнителя 20 мм, класс В20 (М250) |  |  | м3 |  | 4.872 |  | 707.47 |  | 1 |  | 5.86 |  | 20198.21
|  |  |  | НР от ФОТ |  |  | % |  | 105 | [7 empty] | 11214.96
|  |  |  | СП от ФОТ |  |  | % |  | 65 | [7 empty] | 6942.59
|  |  |  | ЗТР |  |  | чел-ч |  | 785.88 |  |  |  | 1 |  |  |  |  | 37.72
|  |  |  | Всего по позиции | [12 empty] | 62362.57 | 1299220.21
6 |  | 1020312 |  | Фанера марки ФК, сорт ВВС, размер 1525х1525х20 мм |  |  | м2 |  | 34.656 |  | 94.9 |  | 1 |  | 5.39 |  | 17726.93
7 |  | Е07-01-044-03 |  | Установка монтажных изделий массой до 20 кг(Навершие чугун) |  |  | 1 т стальных элементов |  | 0.075 | [5 empty] | Е07-01-044-03
|  |  |  | ЗП | [6 empty] | 435.97 |  | 1 |  | 31.23 |  | 1021.15
|  |  |  | ЭМ | [6 empty] | 261.91 |  | 1 |  | 8.26 |  | 162.25
|  |  |  | в т.ч. ЗПМ | [6 empty] | 0 |  | 1 |  | 31.23 |  | (0,00)
|  |  |  | МР | [6 empty] | 10421.96 |  | 1 |  | 5.71 |  | 4463.2
|  | 2010777 |  | Конструктивные элементы вспомогательного назначения с преобладанием профильного проката собираемые из двух и более деталей, с отверстиями и без отверстий, соединяемые на сварке |  |  | т |  | -0.075 |  | 10045 |  | 1 |  | 5.57 |  | -4196.3
|  | Цена поставщика |  | Навершиие чугун Цена: =6520/1.2*1.069 |  |  | шт |  | 5 |  | 5808.23 |  | 1 |  | 1 |  | 29041.15
|  |  |  | НР от ФОТ |  |  | % |  | 130 | [7 empty] | 1327.5
|  |  |  | СП от ФОТ |  |  | % |  | 85 | [7 empty] | 867.98
|  |  |  | ЗТР |  |  | чел-ч |  | 42.7 |  |  |  | 1 |  |  |  |  | 3.2
|  |  |  | Всего по позиции | [12 empty] | 32686.93 | 435825.73
8 |  | Е09-03-012-12 |  | Монтаж столбов Кол-во: =20*23.65/1000 |  |  | 1 т конструкций |  | 0.473 | [5 empty] | Е09-03-012-12
|  |  |  | ЗП | [6 empty] | 59.11 |  | 1 |  | 31.23 |  | 873.16
|  |  |  | ЭМ | [6 empty] | 273.93 |  | 1 |  | 8.96 |  | 1160.94
|  |  |  | в т.ч. ЗПМ | [6 empty] | 29.91 |  | 1 |  | 31.23 |  | (441,82)
|  |  |  | МР | [6 empty] | 121.53 |  | 1 |  | 9 |  | 517.35
|  | 1030189 |  | Трубы стальные электросварные прямошовные со снятой фаской из стали марок БСт2кп-БСт4кп и БСт2пс-БСт4пс наружный диаметр 219 мм, толщина стенки 5 мм |  |  | м |  | 20 |  | 198 |  | 1 |  | 5.15 |  | 20394
|  |  |  | НР от ФОТ |  |  | % |  | 90 | [7 empty] | 1183.48
|  |  |  | СП от ФОТ |  |  | % |  | 85 | [7 empty] | 1117.73
|  |  |  | ЗТР |  |  | чел-ч |  | 6.59 |  |  |  | 1 |  |  |  |  | 3.12
|  |  |  | Всего по позиции | [12 empty] | 25246.66 | 53375.6
9 |  | Е46-01-008-01 |  | Обетонирование колонн Кол-во: =0.4*0.4*1.5*5 |  |  | 1 м3 |  | 1.2 | [5 empty] | Е46-01-008-01
|  |  |  | ЗП | [6 empty] | 262.03 |  | 1 |  | 31.23 |  | 9819.84
|  |  |  | ЭМ | [6 empty] | 42.84 |  | 1 |  | 8.28 |  | 425.66
|  |  |  | в т.ч. ЗПМ | [6 empty] | 1.76 |  | 1 |  | 31.23 |  | (65,96)
|  |  |  | МР | [6 empty] | 1017.68 |  | 1 |  | 5.76 |  | 7034.2
|  | 4010065 |  | Бетон тяжелый, крупность заполнителя 20 мм, класс В12,5 (М150) |  |  | м3 |  | -1.224 |  | 600 |  | 1 |  | 6.44 |  | -4729.54
|  | 4010067 |  | Бетон тяжелый, крупность заполнителя 20 мм, класс В20 (М250) |  |  | м3 |  | 1.224 |  | 707.47 |  | 1 |  | 5.86 |  | 5074.43
|  |  |  | НР от ФОТ |  |  | % |  | 110 | [7 empty] | 10874.38
|  |  |  | СП от ФОТ |  |  | % |  | 70 | [7 empty] | 6920.06
|  |  |  | ЗТР |  |  | чел-ч |  | 28.89 |  |  |  | 1 |  |  |  |  | 34.67
|  |  |  | Всего по позиции | [12 empty] | 35419.03 | 29515.86
10 |  | Цена поставщика |  | Заборное ограждение по эскизу (1,81х4,19) Цена: =68000/1.2*1.069 |  |  |  |  | 1 |  | 60576.67 |  | 1 |  | 1 |  | 60576.67
11 |  | Цена поставщика |  | Заборное ограждение по эскизу (1,81х2,73) Цена: =38000/1.2*1.069 |  |  |  |  | 4 |  | 33851.67 |  | 1 |  | 1 |  | 135406.68
12 |  | Цена поставщика |  | Заборное ограждение по эскизу (1,81х3,6) Цена: =57082.96/1.2*1.069 |  |  |  |  | 1 |  | 50851.4 |  | 1 |  | 1 |  | 50851.4
13 |  | Цена поставщика |  | Литой элемент №1,чугун Цена: =5000/1.2 |  |  |  |  | 5 |  | 4166.67 |  | 1 |  | 1 |  | 20833.35
14 |  | Цена поставщика |  | Литой элемент №2,чугун Цена: =3800/1.2 |  |  |  |  | 18 |  | 3166.67 |  | 1 |  | 1 |  | 57000.06
15 |  | Е09-06-001-02 |  | Монтаж лотков, решеток, затворов из полосовой и тонколистовой стали |  |  | 1 т конструкций |  | 0.685 | [5 empty] | Е09-06-001-02
|  |  |  | ЗП | [6 empty] | 433.24 |  | 1 |  | 31.23 |  | 9268.11
|  |  |  | ЭМ | [6 empty] | 132.92 |  | 1 |  | 9.73 |  | 885.92
|  |  |  | в т.ч. ЗПМ | [6 empty] | 1.62 |  | 1 |  | 31.23 |  | (34,66)
|  |  |  | МР | [6 empty] | 81.57 |  | 1 |  | 9.43 |  | 526.91
|  |  |  | НР от ФОТ |  |  | % |  | 90 | [7 empty] | 8372.49
|  |  |  | СП от ФОТ |  |  | % |  | 85 | [7 empty] | 7907.35
|  |  |  | ЗТР |  |  | чел-ч |  | 50.79 |  |  |  | 1 |  |  |  |  | 34.79
|  |  |  | Всего по позиции | [12 empty] | 26960.78 | 39358.8
16 |  | Е15-04-030-04 |  | Масляная окраска металлических поверхностей решеток, переплетов, труб диаметром менее 50 мм и т.п., количество окрасок 2 Кол-во: =(37.6*2+14)/100 |  |  | 100 м2 окрашиваемой поверхности |  | 0.892 | [5 empty] | Е15-04-030-04
|  |  |  | ЗП | [6 empty] | 629.59 |  | 1 |  | 31.23 |  | 17538.59
|  |  |  | ЭМ | [6 empty] | 2.93 |  | 1 |  | 10.63 |  | 27.78
|  |  |  | в т.ч. ЗПМ | [6 empty] | 0.14 |  | 1 |  | 31.23 |  | (3,90)
|  |  |  | МР | [6 empty] | 474.93 |  | 1 |  | 4.45 |  | 1885.19
|  |  |  | НР от ФОТ |  |  | % |  | 105 | [7 empty] | 18419.61
|  |  |  | СП от ФОТ |  |  | % |  | 55 | [7 empty] | 9648.37
|  |  |  | ЗТР |  |  | чел-ч |  | 71.06 |  |  |  | 1 |  |  |  |  | 63.39
|  |  |  | Всего по позиции | [12 empty] | 47519.54 | 53273.03
17 |  | Е15-04-030-04 |  | Окраска наверший, количество окрасок 2 |  |  | 100 м2 окрашиваемой поверхности |  | 0.063 | [5 empty] | Е15-04-030-04
|  |  |  | ЗП | [6 empty] | 629.59 |  | 1 |  | 31.23 |  | 1238.71
|  |  |  | ЭМ | [6 empty] | 2.93 |  | 1 |  | 10.63 |  | 1.96
|  |  |  | в т.ч. ЗПМ | [6 empty] | 0.14 |  | 1 |  | 31.23 |  | (0,28)
|  |  |  | МР | [6 empty] | 474.93 |  | 1 |  | 4.45 |  | 133.15
|  | 1010456 |  | Краски цветные, готовые к применению для внутренних работ МА-25 розово-бежевая, светло-бежевая, светло-серая |  |  | т |  | -0.002 |  | 15707 |  | 1 |  | 4.52 |  | -141.99
|  |  |  | НР от ФОТ |  |  | % |  | 105 | [7 empty] | 1300.94
|  |  |  | СП от ФОТ |  |  | % |  | 55 | [7 empty] | 681.44
|  |  |  | ЗТР |  |  | чел-ч |  | 71.06 |  |  |  | 1 |  |  |  |  | 4.48
|  |  |  | Всего по позиции | [12 empty] | 3214.21 | 51019.21
18 |  | Цена поставщика |  | Миранол патина Золото Цена: =3290/1.2*1.069 |  |  |  |  | 3 |  | 2930.84 |  | 1 |  | 1 |  | 8792.52
19 |  | А01-01-01-039 |  | Погрузка при автомобильных перевозках грунта растительного слоя (земля, перегной) Кол-во: =7.4*1.75 |  |  | 1 т груза |  | 12.95 |  | 4.27 |  | 1 |  | 12.81 |  | 708.35
|  |  |  | Всего по позиции | [12 empty] | 708.35 | 54.7
20 |  | А03-21-01-020 |  | Перевозка грузов I класса автомобилями-самосвалами грузоподъемностью 10 т работающих вне карьера на расстояние до 20 км |  |  | 1 т груза |  | 12.95 |  | 15.35 |  | 1 |  | 8.63 |  | 1715.49
|  |  |  | Всего по позиции | [12 empty] | 1715.49 | 132.47
|  |  |  | Итого по разделу | [12 empty] | 602725
|  |  |  | Итого прямых затрат по всем разделам | [12 empty] | 508680.94
|  |  |  | Накладные расходы по смете | [12 empty] | 57206.3
|  |  |  | Сметная прибыль по смете | [12 empty] | 36837.76
|  |  |  | Итого по смете | [12 empty] | 602725
|  |  |  | Итого | [12 empty] | 602725
|  |  |  | НДС, % |  |  |  |  | 20 | [7 empty] | 120545
|  |  |  | Всего | [12 empty] | 723270
Составил |  |  | / |  |  |  |  | /
(должность, подпись (инициалы, фамилия))
Проверил |  |  | / |  |  |  |  | /
(должность, подпись (инициалы, фамилия))