## Смета
"СОГЛАСОВАНО" | [11 empty] | "УТВЕРЖДАЮ"
Подрядчик | [11 empty] | Заказчик
|  |  |  | / | / | [8 empty] | / |  |  |  | /
"___"_____________2020 г. | [11 empty] | "___"_____________2020 г.
Наименование стройки:
Объект №
Локальный сметный расчет №
(Локальная смета)
на | Ремонт мягкой кровли
Наименование объекта:
Основание:
[10 empty] | Сметная стоимость |  |  |  |  | 4872.637 |  | тыс.руб.
[10 empty] | Нормативная трудоемкость |  |  |  |  | 3080 |  | чел.-ч
[10 empty] | Сметная заработная плата |  |  |  |  | 797.096 |  | тыс.руб.
Составлен(а) в уровне цен на март 2020 г.
№пп |  | Шифр, номера нормативов и коды ресурсов |  | Наименование работ и затрат |  | Ед. изм. | Кол-во единиц |  | Цена на единицу измерения, руб. |  | Поправочные коэффициенты |  | Коэффициенты пересчета, номер |  | ВСЕГО затрат, руб. | Справ.
ЗТР, всего чел-ч
Стоим. ед. с нач., руб.
1 |  | 2 |  | 3 |  | 4 | 5 |  | 6 |  | 7 |  | 8 |  | 9 | 10
Ремонт мягкой кровли
1 |  | Е46-04-008-01 |  | Разборка покрытий кровель из рулонных материалов Кол-во: =4000/100 |  | 100 м2 покрытия | 40 | [5 empty] | Е46-04-008-01
|  |  |  | ЗП |  |  |  |  | 112.16 |  | 1 |  | 30.52 |  | 136924.93
|  |  |  | ЭМ |  |  |  |  | 41.43 |  | 1 |  | 8.09 |  | 13406.75
|  |  |  | в т.ч. ЗПМ |  |  |  |  | 0 |  | 1 |  | 30.52 |  | (0,00)
|  |  |  | МР |  |  |  |  | 0 |  | 1 |  | 0 |  | 0
|  |  |  | НР от ФОТ |  | % | 110*0,9 | [7 empty] | 135555.68
|  |  |  | СП от ФОТ |  | % | 70*0,85 | [7 empty] | 81470.33
|  |  |  | ЗТР |  | чел-ч | 14.38 |  |  |  | 1 |  |  |  |  | 575.20
|  |  |  | Всего по позиции | [10 empty] | 367357.69 | 9183.94
2 |  | Е12-01-016-02 МДС35 п.4.7 |  | Огрунтовка оснований из бетона или раствора под водоизоляционный кровельный ковер готовой эмульсией битумной Кол-во: =4000/100 |  | 100 м2 кровли | 40 | [5 empty] | Е12-01-016-02
|  |  |  | ЗП |  |  |  |  | 24.47 |  | 1.15 |  | 30.52 |  | 34353.92
|  |  |  | ЭМ |  |  |  |  | 3.49 |  | 1.25 |  | 10.25 |  | 1788.63
|  |  |  | в т.ч. ЗПМ |  |  |  |  | 0 |  | 1.25 |  | 30.52 |  | (0,00)
|  |  |  | МР |  |  |  |  | 90 |  | 1 |  | 15.46 |  | 55656
|  | 1011780 |  | Эмульсия битумная для гидроизоляционных работ |  | т | -1.8 |  | 2000 |  | 1 |  | 15.46 |  | -55656
|  | 1132230 |  | Праймер битумный ТЕХНОНИКОЛЬ №01 (расход 0,3 л/м2) |  | л | 1200 |  | 8.8 |  | 1 |  | 7.99 |  | 84374.4
|  |  |  | НР от ФОТ |  | % | 120*0,9 | [7 empty] | 37102.23
|  |  |  | СП от ФОТ |  | % | 65*0,85 | [7 empty] | 18980.54
|  |  |  | ЗТР |  | чел-ч | 2.8 |  |  |  | 1.15 |  |  |  |  | 128.80
|  |  |  | Всего по позиции | [10 empty] | 176599.72 | 4414.99
3 |  | Р58-16-1 |  | Ремонт цементной стяжки площадью заделки до 0,25 м2 Кол-во: =20/100 |  | 100 мест | 0.2 | [5 empty] | Р58-16-1
|  |  |  | ЗП |  |  |  |  | 402.24 |  | 1 |  | 30.52 |  | 2455.27
|  |  |  | ЭМ |  |  |  |  | 16.26 |  | 1 |  | 10.71 |  | 34.83
|  |  |  | в т.ч. ЗПМ |  |  |  |  | 3.22 |  | 1 |  | 30.52 |  | (19,65)
|  |  |  | МР |  |  |  |  | 225.16 |  | 1 |  | 6.08 |  | 273.79
|  |  |  | НР от ФОТ |  | % | 83*0,85 | [7 empty] | 1746.06
|  |  |  | СП от ФОТ |  | % | 65*0,8 | [7 empty] | 1286.96
|  |  |  | ЗТР |  | чел-ч | 45.4 |  |  |  | 1 |  |  |  |  | 9.08
|  |  |  | Всего по позиции | [10 empty] | 5796.91 | 28984.55
4 |  | Е12-01-002-10 МДС35 п.4.7 |  | Устройство кровель плоских из наплавляемых материалов в один слой Кол-во: =4000/100 |  | 100 м2 кровли | 40 | [5 empty] | Е12-01-002-10
|  |  |  | ЗП |  |  |  |  | 79.34 |  | 1.15 |  | 30.52 |  | 111387.01
|  |  |  | ЭМ |  |  |  |  | 23.03 |  | 1.25 |  | 8.11 |  | 9338.67
|  |  |  | в т.ч. ЗПМ |  |  |  |  | 1.49 |  | 1.25 |  | 30.52 |  | (2273,74)
|  |  |  | МР |  |  |  |  | 91.47 |  | 1 |  | 9.08 |  | 33221.9
|  | 1013357 |  | Техноэласт ЭКП-5,0, сланец серый |  | м2 | 4640 |  | 62.51 |  | 1 |  | 3.32 |  | 962954.05
|  |  |  | НР от ФОТ |  | % | 120*0,9 | [7 empty] | 122753.61
|  |  |  | СП от ФОТ |  | % | 65*0,85 | [7 empty] | 62797.56
|  |  |  | ЗТР |  | чел-ч | 8.44 |  |  |  | 1.15 |  |  |  |  | 388.24
|  |  |  | Всего по позиции | [10 empty] | 1302452.8 | 32561.32
5 |  | Е12-01-004-02 МДС35 п.4.7 |  | Устройство примыканий рулонных и мастичных кровель к стенам и парапетам высотой более 600 мм с одним фартуком Кол-во: =500/100 |  | 100 м примыканий | 5 | [5 empty] | Е12-01-004-02
|  |  |  | ЗП |  |  |  |  | 435.68 |  | 1.15 |  | 30.52 |  | 76457.48
|  |  |  | ЭМ |  |  |  |  | 160.55 |  | 1.25 |  | 5.85 |  | 5870.11
|  |  |  | в т.ч. ЗПМ |  |  |  |  | 4.86 |  | 1.25 |  | 30.52 |  | (927,05)
|  |  |  | МР |  |  |  |  | 5568.95 |  | 1 |  | 4.78 |  | 133097.91
|  | 1013357 |  | Техноэласт ЭКП-5,0, сланец серый |  | м2 | 945 |  | 62.51 |  | 1 |  | 3.32 |  | 196118.87
|  |  |  | НР от ФОТ |  | % | 120*0,9 | [7 empty] | 83575.29
|  |  |  | СП от ФОТ |  | % | 65*0,85 | [7 empty] | 42754.95
|  |  |  | ЗТР |  | чел-ч | 47.46 |  |  |  | 1.15 |  |  |  |  | 272.90
|  |  |  | Всего по позиции | [10 empty] | 537874.61 | 107574.92
6 |  | Р61-10-1 |  | Ремонт штукатурки гладких фасадов по камню и бетону с земли и лесов цементно-известковым раствором площадью отдельных мест до 5 м2 толщиной слоя до 20 мм Кол-во: =30/100 |  | 100 м2 отремонтированной поверхности | 0.3 | [5 empty] | Р61-10-1
|  |  |  | ЗП |  |  |  |  | 1764.08 |  | 1 |  | 30.52 |  | 16151.92
|  |  |  | ЭМ |  |  |  |  | 1.21 |  | 1 |  | 10.54 |  | 3.83
|  |  |  | в т.ч. ЗПМ |  |  |  |  | 0 |  | 1 |  | 30.52 |  | (0,00)
|  |  |  | МР |  |  |  |  | 1140.21 |  | 1 |  | 6.43 |  | 2199.47
|  |  |  | НР от ФОТ |  | % | 79 | [7 empty] | 12760.02
|  |  |  | СП от ФОТ |  | % | 50 | [7 empty] | 8075.96
|  |  |  | ЗТР |  | чел-ч | 201.84 |  |  |  | 1 |  |  |  |  | 60.55
|  |  |  | Всего по позиции | [10 empty] | 39191.2 | 130637.33
7 |  | Е15-04-007-01 МДС35 п.4.7 |  | Окраска водно-дисперсионными акриловыми составами улучшенная по штукатурке стен Кол-во: =30/100 |  | 100 м2 окрашиваемой поверхности | 0.3 | [5 empty] | Е15-04-007-01
|  |  |  | ЗП |  |  |  |  | 380.71 |  | 1.15 |  | 30.52 |  | 4008.65
|  |  |  | ЭМ |  |  |  |  | 13.63 |  | 1.25 |  | 10.43 |  | 53.31
|  |  |  | в т.ч. ЗПМ |  |  |  |  | 0.23 |  | 1.25 |  | 30.52 |  | (2,63)
|  |  |  | МР |  |  |  |  | 1113.28 |  | 1 |  | 5.4 |  | 1803.51
|  |  |  | НР от ФОТ |  | % | 105*0,9 | [7 empty] | 3790.66
|  |  |  | СП от ФОТ |  | % | 55*0,85 | [7 empty] | 1875.27
|  |  |  | ЗТР |  | чел-ч | 43.56 |  |  |  | 1.15 |  |  |  |  | 15.03
|  |  |  | Всего по позиции | [10 empty] | 11531.4 | 38438
8 |  | Р58-3-1 |  | Разборка мелких покрытий и обделок из листовой стали поясков, сандриков, желобов, отливов, свесов и т.п. Кол-во: =30/100 |  | 100 м труб и покрытий | 0.3 | [5 empty] | Р58-3-1
|  |  |  | ЗП |  |  |  |  | 70.98 |  | 1 |  | 30.52 |  | 649.89
|  |  |  | ЭМ |  |  |  |  | 0.2 |  | 1 |  | 10.8 |  | 0.65
|  |  |  | в т.ч. ЗПМ |  |  |  |  | 0 |  | 1 |  | 30.52 |  | (0,00)
|  |  |  | МР |  |  |  |  | 0 |  | 1 |  | 0 |  | 0
|  |  |  | НР от ФОТ |  | % | 83 | [7 empty] | 539.41
|  |  |  | СП от ФОТ |  | % | 65 | [7 empty] | 422.43
|  |  |  | ЗТР |  | чел-ч | 9.1 |  |  |  | 1 |  |  |  |  | 2.73
|  |  |  | Всего по позиции | [10 empty] | 1612.38 | 5374.6
9 |  | Е12-01-010-01 МДС35 п.4.7 |  | Устройство мелких покрытий (брандмауэры, парапеты, свесы и т.п.) из листовой оцинкованной стали Кол-во: =30/100 |  | 100 м2 покрытия | 0.3 | [5 empty] | Е12-01-010-01
|  |  |  | ЗП |  |  |  |  | 961.76 |  | 1.15 |  | 30.52 |  | 10126.76
|  |  |  | ЭМ |  |  |  |  | 23.38 |  | 1.25 |  | 9.97 |  | 87.41
|  |  |  | в т.ч. ЗПМ |  |  |  |  | 2.7 |  | 1.25 |  | 30.52 |  | (30,90)
|  |  |  | МР |  |  |  |  | 8890.59 |  | 1 |  | 4.42 |  | 11788.92
|  |  |  | НР от ФОТ |  | % | 120*0,9 | [7 empty] | 10970.27
|  |  |  | СП от ФОТ |  | % | 65*0,85 | [7 empty] | 5612.11
|  |  |  | ЗТР |  | чел-ч | 112.75 |  |  |  | 1.15 |  |  |  |  | 38.90
|  |  |  | Всего по позиции | [10 empty] | 38585.47 | 128618.23
10 |  | М38-01-003-04 |  | Решетчатые конструкции (стойки, опоры, фермы и пр.), сборка с помощью лебедок ручных (с установкой и снятием их в процессе работы) или вручную (мелких деталей) Кол-во: =(98.71+32.4)/1000 |  | 1 т конструкций | 0.13111 | [5 empty] | М38-01-003-04
|  |  |  | ЗП |  |  |  |  | 1154.4 |  | 1 |  | 30.52 |  | 4619.31
|  |  |  | ЭМ |  |  |  |  | 395.28 |  | 1 |  | 8.09 |  | 419.27
|  |  |  | в т.ч. ЗПМ |  |  |  |  | 15.2 |  | 1 |  | 30.52 |  | (60,82)
|  |  |  | МР |  |  |  |  | 6200.87 |  | 1 |  | 15.95 |  | 12967.29
|  | 1015451 |  | Сталь угловая равнополочная размером 50х50х4 мм |  | кг | 98.71 |  | 5.66 |  | 1 |  | 5.83 |  | 3257.21
|  | 2040024 |  | Горячекатаная арматурная сталь периодического профиля класса А-III, диаметром 16-18 мм |  | т | 0.0324 |  | 6898.67 |  | 1 |  | 4.56 |  | 1019.24
|  |  |  | НР от ФОТ |  | % | 66 | [7 empty] | 3088.89
|  |  |  | СП от ФОТ |  | % | 50 | [7 empty] | 2340.07
|  |  |  | ЗТР |  | чел-ч | 120 |  |  |  | 1 |  |  |  |  | 15.73
|  |  |  | Всего по позиции | [10 empty] | 27711.28 | 211359.01
11 |  | Е09-03-029-01 МДС35 п.4.7 |  | Монтаж лестниц прямолинейных и криволинейных, пожарных с ограждением |  | 1 т конструкций | 0.13111 | [5 empty] | Е09-03-029-01
|  |  |  | ЗП |  |  |  |  | 304.28 |  | 1.15 |  | 30.52 |  | 1400.2
|  |  |  | ЭМ |  |  |  |  | 693.36 |  | 1.25 |  | 9.22 |  | 1047.7
|  |  |  | в т.ч. ЗПМ |  |  |  |  | 76.25 |  | 1.25 |  | 30.52 |  | (381,39)
|  |  |  | МР |  |  |  |  | 86.59 |  | 1 |  | 9.25 |  | 105.01
|  | 1012065 |  | Болты с гайками и шайбами оцинкованные, диаметр 24 мм |  | кг | 0.2 |  | 19.83 |  | 1 |  | 5.21 |  | 20.66
|  |  |  | НР от ФОТ |  | % | 90*0,9 | [7 empty] | 1443.09
|  |  |  | СП от ФОТ |  | % | 85*0,85 | [7 empty] | 1287.20
|  |  |  | ЗТР |  | чел-ч | 32.37 |  |  |  | 1.15 |  |  |  |  | 4.88
|  |  |  | Всего по позиции | [10 empty] | 5303.86 | 40453.51
12 |  | Е13-03-002-04 МДС35 п.4.7 Т.ч.1.13.7 Прил.13.2.п.3.13 |  | Огрунтовка металлических поверхностей за один раз грунтовкой ГФ-021 Кол-во: =8.6/100 |  | 100 м2 окрашиваемой поверхности | 0.086 | [5 empty] | Е13-03-002-04
|  |  |  | ЗП |  |  |  |  | 56.55 |  | 1,15*1,1*1,1 |  | 30.52 |  | 206.61
|  |  |  | ЭМ |  |  |  |  | 9.53 |  | 1,25*1,1 |  | 5.55 |  | 6.25
|  |  |  | в т.ч. ЗПМ |  |  |  |  | 0.1 |  | 1,25*1,1 |  | 30.52 |  | (0,36)
|  |  |  | МР |  |  |  |  | 202.72 |  | 1.1 |  | 3.53 |  | 67.7
|  |  |  | НР от ФОТ |  | % | 90*0,9 | [7 empty] | 167.65
|  |  |  | СП от ФОТ |  | % | 70*0,85 | [7 empty] | 123.15
|  |  |  | ЗТР |  | чел-ч | 5.31 |  |  |  | 1,15*1,1*1,1 |  |  |  |  | 0.64
|  |  |  | Всего по позиции | [10 empty] | 571.36 | 6643.72
13 |  | Е13-03-004-26 МДС35 п.4.7 Т.ч.1.13.7 Прил.13.2.п.3.13 |  | Окраска металлических огрунтованных поверхностей эмалью ПФ-115 Кол-во: =8.6/100 |  | 100 м2 окрашиваемой поверхности | 0.086 | [5 empty] | Е13-03-004-26
|  |  |  | ЗП |  |  |  |  | 34.74 |  | 1,15*1,1*1,1 |  | 30.52 |  | 126.93
|  |  |  | ЭМ |  |  |  |  | 6.32 |  | 1,25*1,1 |  | 6.02 |  | 4.5
|  |  |  | в т.ч. ЗПМ |  |  |  |  | 0.1 |  | 1,25*1,1 |  | 30.52 |  | (0,36)
|  |  |  | МР |  |  |  |  | 294.06 |  | 1.1 |  | 4.19 |  | 116.56
|  |  |  | НР от ФОТ |  | % | 90*0,9 | [7 empty] | 103.10
|  |  |  | СП от ФОТ |  | % | 70*0,85 | [7 empty] | 75.74
|  |  |  | ЗТР |  | чел-ч | 3.83 |  |  |  | 1,15*1,1*1,1 |  |  |  |  | 0.46
|  |  |  | Всего по позиции | [10 empty] | 426.83 | 4963.14
14 |  | Е13-03-002-04 МДС35 п.4.7 Т.ч.1.13.7 |  | Огрунтовка металлических поверхностей за один раз грунтовкой ГФ-021 (окраска люка) Кол-во: =1.2/100 |  | 100 м2 окрашиваемой поверхности | 0.012 | [5 empty] | Е13-03-002-04
|  |  |  | ЗП |  |  |  |  | 56.55 |  | 1,15*1,1 |  | 30.52 |  | 26.2
|  |  |  | ЭМ |  |  |  |  | 9.53 |  | 1.25 |  | 5.55 |  | 0.79
|  |  |  | в т.ч. ЗПМ |  |  |  |  | 0.1 |  | 1.25 |  | 30.52 |  | (0,05)
|  |  |  | МР |  |  |  |  | 202.72 |  | 1 |  | 3.53 |  | 8.59
|  |  |  | НР от ФОТ |  | % | 90*0,9 | [7 empty] | 21.26
|  |  |  | СП от ФОТ |  | % | 70*0,85 | [7 empty] | 15.62
|  |  |  | ЗТР |  | чел-ч | 5.31 |  |  |  | 1,15*1,1 |  |  |  |  | 0.08
|  |  |  | Всего по позиции | [10 empty] | 72.46 | 6038.33
15 |  | Е13-03-004-26 МДС35 п.4.7 Т.ч.1.13.7 |  | Окраска металлических огрунтованных поверхностей эмалью ПФ-115 (окраска люка) Кол-во: =1.2/100 |  | 100 м2 окрашиваемой поверхности | 0.012 | [5 empty] | Е13-03-004-26
|  |  |  | ЗП |  |  |  |  | 34.74 |  | 1,15*1,1 |  | 30.52 |  | 16.09
|  |  |  | ЭМ |  |  |  |  | 6.32 |  | 1.25 |  | 6.02 |  | 0.57
|  |  |  | в т.ч. ЗПМ |  |  |  |  | 0.1 |  | 1.25 |  | 30.52 |  | (0,05)
|  |  |  | МР |  |  |  |  | 294.06 |  | 1 |  | 4.19 |  | 14.79
|  |  |  | НР от ФОТ |  | % | 90*0,9 | [7 empty] | 13.07
|  |  |  | СП от ФОТ |  | % | 70*0,85 | [7 empty] | 9.60
|  |  |  | ЗТР |  | чел-ч | 3.83 |  |  |  | 1,15*1,1 |  |  |  |  | 0.06
|  |  |  | Всего по позиции | [10 empty] | 54.12 | 4510
16 |  | Р56-12-14 |  | Смена оконных приборов петли форточные Кол-во: =2/100 |  | 100 шт. приборов | 0.02 | [5 empty] | Р56-12-14
|  |  |  | ЗП |  |  |  |  | 349.05 |  | 1 |  | 30.52 |  | 213.06
|  |  |  | ЭМ |  |  |  |  | 0 |  | 1 |  | 0 |  | 0
|  |  |  | в т.ч. ЗПМ |  |  |  |  | 0 |  | 1 |  | 0 |  | (0,00)
|  |  |  | МР |  |  |  |  | 577.69 |  | 1 |  | 4.82 |  | 55.69
|  |  |  | НР от ФОТ |  | % | 82 | [7 empty] | 174.71
|  |  |  | СП от ФОТ |  | % | 62 | [7 empty] | 132.10
|  |  |  | ЗТР |  | чел-ч | 40.92 |  |  |  | 1 |  |  |  |  | 0.82
|  |  |  | Всего по позиции | [10 empty] | 575.56 | 28778
17 |  | Р56-12-3 |  | Смена дверных приборов ручки-скобы Кол-во: =2/100 |  | 100 шт. приборов | 0.02 | [5 empty] | Р56-12-3
|  |  |  | ЗП |  |  |  |  | 279.44 |  | 1 |  | 30.52 |  | 170.57
|  |  |  | ЭМ |  |  |  |  | 0 |  | 1 |  | 0 |  | 0
|  |  |  | в т.ч. ЗПМ |  |  |  |  | 0 |  | 1 |  | 0 |  | (0,00)
|  |  |  | МР |  |  |  |  | 2092.9 |  | 1 |  | 2.45 |  | 102.55
|  |  |  | НР от ФОТ |  | % | 82 | [7 empty] | 139.87
|  |  |  | СП от ФОТ |  | % | 62 | [7 empty] | 105.75
|  |  |  | ЗТР |  | чел-ч | 32.76 |  |  |  | 1 |  |  |  |  | 0.66
|  |  |  | Всего по позиции | [10 empty] | 518.74 | 25937
18 |  | А01-01-01-041 |  | Погрузка при автомобильных перевозках мусора строительного с погрузкой вручную |  | 1 т груза | 2.156 |  | 42.98 |  | 1 |  | 13.56 |  | 1256.54
|  |  |  | Всего по позиции | [10 empty] | 1256.54 | 582.81
19 |  | А03-21-01-025 |  | Перевозка грузов I класса автомобилями-самосвалами грузоподъемностью 10 т работающих вне карьера на расстояние до 25 км |  | 1 т груза | 2.156 |  | 17.32 |  | 1 |  | 8.63 |  | 322.26
|  |  |  | Всего по позиции | [10 empty] | 322.26 | 149.47
|  |  |  | Итого по разделу | [10 empty] | 2517815.97
Ремонт шиферной кровли
20 |  | Е46-04-008-04 |  | Разборка покрытий кровель из волнистых и полуволнистых асбестоцементных листов Кол-во: =1500/100 |  | 100 м2 покрытия | 15 | [5 empty] | Е46-04-008-04
|  |  |  | ЗП |  |  |  |  | 124.02 |  | 1 |  | 30.52 |  | 56776.36
|  |  |  | ЭМ |  |  |  |  | 30.64 |  | 1 |  | 8.09 |  | 3718.16
|  |  |  | в т.ч. ЗПМ |  |  |  |  | 0 |  | 1 |  | 30.52 |  | (0,00)
|  |  |  | МР |  |  |  |  | 0 |  | 1 |  | 0 |  | 0
|  |  |  | НР от ФОТ |  | % | 110*0,9 | [7 empty] | 56208.60
|  |  |  | СП от ФОТ |  | % | 70*0,85 | [7 empty] | 33781.93
|  |  |  | ЗТР |  | чел-ч | 15.9 |  |  |  | 1 |  |  |  |  | 238.50
|  |  |  | Всего по позиции | [10 empty] | 150485.05 | 10032.34
21 |  | Р58-18-1 |  | Смена обрешетки с прозорами из досок толщиной до 30 мм Кол-во: =1500*0.5/100 |  | 100 м2 сменяемой обрешетки | 7.5 | [5 empty] | Р58-18-1
|  |  |  | ЗП |  |  |  |  | 362.86 |  | 1 |  | 30.52 |  | 83058.65
|  |  |  | ЭМ |  |  |  |  | 16.08 |  | 1 |  | 10.26 |  | 1237.36
|  |  |  | в т.ч. ЗПМ |  |  |  |  | 0 |  | 1 |  | 30.52 |  | (0,00)
|  |  |  | МР |  |  |  |  | 803.98 |  | 1 |  | 4.84 |  | 29184.47
|  |  |  | НР от ФОТ |  | % | 83 | [7 empty] | 68938.68
|  |  |  | СП от ФОТ |  | % | 65 | [7 empty] | 53988.12
|  |  |  | ЗТР |  | чел-ч | 45.7 |  |  |  | 1 |  |  |  |  | 342.75
|  |  |  | Всего по позиции | [10 empty] | 236407.28 | 31520.97
22 |  | Р58-5-3 |  | Ремонт деревянных элементов конструкций крыш смена стропильных ног из брусьев Кол-во: =60/100 |  | 100 м | 0.6 | [5 empty] | Р58-5-3
|  |  |  | ЗП |  |  |  |  | 1280.27 |  | 1 |  | 30.52 |  | 23444.3
|  |  |  | ЭМ |  |  |  |  | 29.9 |  | 1 |  | 10.28 |  | 184.42
|  |  |  | в т.ч. ЗПМ |  |  |  |  | 0 |  | 1 |  | 30.52 |  | (0,00)
|  |  |  | МР |  |  |  |  | 6103.39 |  | 1 |  | 3.44 |  | 12597.4
|  |  |  | НР от ФОТ |  | % | 83 | [7 empty] | 19458.77
|  |  |  | СП от ФОТ |  | % | 65 | [7 empty] | 15238.80
|  |  |  | ЗТР |  | чел-ч | 150.09 |  |  |  | 1 |  |  |  |  | 90.05
|  |  |  | Всего по позиции | [10 empty] | 70923.69 | 118206.15
23 |  | Р58-13-1 |  | Устройство покрытия из рулонных материалов насухо без промазки кромок Кол-во: =1500/100 |  | 100 м2 кровли | 15 | [5 empty] | Р58-13-1
|  |  |  | ЗП |  |  |  |  | 36.25 |  | 1 |  | 30.52 |  | 16595.25
|  |  |  | ЭМ |  |  |  |  | 5.23 |  | 1 |  | 10.26 |  | 804.9
|  |  |  | в т.ч. ЗПМ |  |  |  |  | 0 |  | 1 |  | 30.52 |  | (0,00)
|  |  |  | МР |  |  |  |  | 883.33 |  | 1 |  | 4.51 |  | 59757.27
|  | 1010852 |  | Рубероид кровельный с крупнозернистой посыпкой марки РКК-350б |  | м2 | -1725 |  | 7.46 |  | 1 |  | 4.4 |  | -56621.4
|  | 1017187 |  | Пленка подкровельная гидроизоляционная армированная, марка "Ондутис RS" |  | 10 м2 | 172.5 |  | 56.1 |  | 1 |  | 4.44 |  | 42966.99
|  |  |  | НР от ФОТ |  | % | 83 | [7 empty] | 13774.06
|  |  |  | СП от ФОТ |  | % | 65 | [7 empty] | 10786.91
|  |  |  | ЗТР |  | чел-ч | 4.52 |  |  |  | 1 |  |  |  |  | 67.80
|  |  |  | Всего по позиции | [10 empty] | 88063.98 | 5870.93
24 |  | Е12-01-007-01 МДС35 п.4.7 |  | Устройство кровель из волнистых асбестоцементных листов обыкновенного профиля по деревянной обрешетке с ее устройством Кол-во: =1500/100 |  | 100 м2 кровли | 15 | [5 empty] | Е12-01-007-01
|  |  |  | ЗП |  |  |  |  | 413.94 |  | 1.15 |  | 30.52 |  | 217926.99
|  |  |  | ЭМ |  |  |  |  | 156.7 |  | 1.25 |  | 9.87 |  | 28999.29
|  |  |  | в т.ч. ЗПМ |  |  |  |  | 14.99 |  | 1.25 |  | 30.52 |  | (8578,03)
|  |  |  | МР |  |  |  |  | 4348.38 |  | 1 |  | 5.69 |  | 371134.23
|  |  |  | НР от ФОТ |  | % | 120*0,9 | [7 empty] | 244625.42
|  |  |  | СП от ФОТ |  | % | 65*0,85 | [7 empty] | 125144.02
|  |  |  | ЗТР |  | чел-ч | 47.91 |  |  |  | 1.15 |  |  |  |  | 826.45
|  |  |  | Всего по позиции | [10 empty] | 987829.95 | 65855.33
25 |  | А01-01-01-041 |  | Погрузка при автомобильных перевозках мусора строительного с погрузкой вручную |  | 1 т груза | 12.589 |  | 42.98 |  | 1 |  | 13.56 |  | 7336.98
|  |  |  | Всего по позиции | [10 empty] | 7336.98 | 582.81
26 |  | А03-21-01-020 |  | Перевозка грузов I класса автомобилями-самосвалами грузоподъемностью 10 т работающих вне карьера на расстояние до 20 км |  | 1 т груза | 12.589 |  | 15.35 |  | 1 |  | 8.63 |  | 1667.67
|  |  |  | Всего по позиции | [10 empty] | 1667.67 | 132.47
|  |  |  | Итого по разделу | [10 empty] | 1542714.6
|  |  |  | Итого прямых затрат по всем разделам | [10 empty] | 2777274.27
|  |  |  | Накладные расходы по смете | [10 empty] | 816951.18
|  |  |  | Сметная прибыль по смете | [10 empty] | 466305.12
|  |  |  | Итого по смете | [10 empty] | 4060530.57
|  |  |  | Итого | [10 empty] | 4060530.57
|  |  |  | НДС, % |  |  | 20 | [7 empty] | 812106.11
|  |  |  | Всего | [10 empty] | 4872636.68
Составил |  |  | / |  |  |  |  | /
(должность, подпись (инициалы, фамилия))
Проверил |  |  | / |  |  |  |  | /
(должность, подпись (инициалы, фамилия))

## Ресурсы Ф5 - Смета
Форма №5
Наименование стройки:
Объект №
Локальная ресурсная ведомость №
на Ремонт мягкой кровли
Наименование объекта:
Основание:
№пп | Шифр, номера нормативов и коды ресурсов |  | Наименование работ и затрат, характеристика оборудования и его масса |  | Единица измерения | Количество
[6 empty] | на единицу измерения |  | общее
1 | 2 |  | 3 |  | 4 | 5 |  | 6
Ремонт мягкой кровли
1 | Е46-04-008-01 |  | Разборка покрытий кровель из рулонных материалов |  | 100 м2 покрытия |  |  | 40
| Состав работ: |  | 1. 01. Снятие материала покрытия. 2. 02. Скатывание рулонных материалов, полученных от разборки.
| 11020 |  | Рабочий строитель среднего разряда 2 |  | чел.-ч | 14.38 |  | 575.2
| 030403 |  | Лебедки электрические тяговым усилием 19,62 кН (2 т) |  | маш.-ч | 6.22 |  | 248.8
2 | Е12-01-016-02 |  | Огрунтовка оснований из бетона или раствора под водоизоляционный кровельный ковер готовой эмульсией битумной |  | 100 м2 кровли |  |  | 40
| Состав работ: |  | 1. 01. Огрунтовка оснований битумной грунтовкой. 2. 02. Приготовление грунтовки.
| 11032 |  | Рабочий строитель среднего разряда 3,2 |  | чел.-ч | 3.22 |  | 128.8
| 400001 |  | Автомобили бортовые, грузоподъемность до 5 т |  | маш.-ч | 0.05 |  | 2
| 1011780 |  | Эмульсия битумная для гидроизоляционных работ |  | т | 0.045 |  | 1.8
| 1011780 |  | Эмульсия битумная для гидроизоляционных работ |  | т | -0.045 |  | -1.8
| 1132230 |  | Праймер битумный ТЕХНОНИКОЛЬ №01 (расход 0,3 л/м2) |  | л | 30 |  | 1200
3 | Р58-16-1 |  | Ремонт цементной стяжки площадью заделки до 0,25 м2 |  | 100 мест |  |  | 0.2
| Состав работ: |  | 1. 01. Вырубка с расчисткой и подготовкой поврежденных мест. 2. 02. Заделка выбоин цементным раствором с железнением.
| 11033 |  | Рабочий строитель среднего разряда 3,3 |  | чел.-ч | 45.4 |  | 9.08
| 2 |  | Затраты труда машинистов |  | чел.-ч | 0.32 |  | 0.06
| 030401 |  | Лебедки электрические тяговым усилием до 5,79 кН (0,59 т) |  | маш.-ч | 0.51 |  | 0.102
| 050101 |  | Компрессоры передвижные с двигателем внутреннего сгорания давлением до 686 кПа (7 ат), производительность до 5 м3/мин |  | маш.-ч | 0.32 |  | 0.064
| 330804 |  | Молотки при работе от передвижных компрессорных станций отбойные пневматические |  | маш.-ч | 0.32 |  | 0.064
| 1011305 |  | Портландцемент общестроительного назначения бездобавочный, марки 400 |  | т | 0.004 |  | 0.0008
| 4020004 |  | Раствор готовый кладочный цементный марки 100 |  | м3 | 0.43 |  | 0.086
4 | Е12-01-002-10 |  | Устройство кровель плоских из наплавляемых материалов в один слой |  | 100 м2 кровли |  |  | 40
| Состав работ: |  | 1. 01. Наклейка рулонных материалов на битумной мастике. 2. 02. Защита рулонного кровельного ковра. 3. 03. Наплавление рулонных материалов.
| 11038 |  | Рабочий строитель среднего разряда 3,8 |  | чел.-ч | 9.706 |  | 388.24
| 2 |  | Затраты труда машинистов |  | чел.-ч | 0.1375 |  | 5.50
| 020129 |  | Краны башенные при работе на других видах строительства 8 т |  | маш.-ч | 0.1 |  | 4
| 021141 |  | Краны на автомобильном ходу при работе на других видах строительства 10 т |  | маш.-ч | 0.0375 |  | 1.5
| 150401 |  | Горелки газопламенные |  | маш.-ч | 3 |  | 120
| 400001 |  | Автомобили бортовые, грузоподъемность до 5 т |  | маш.-ч | 0.0625 |  | 2.5
| 1012278 |  | Пропан-бутан, смесь техническая |  | кг | 15.02 |  | 600.8
| 1013357 |  | Техноэласт ЭКП-5,0, сланец серый |  | м2 | 116 |  | 4640
5 | Е12-01-004-02 |  | Устройство примыканий рулонных и мастичных кровель к стенам и парапетам высотой более 600 мм с одним фартуком |  | 100 м примыканий |  |  | 5
| Состав работ: |  | 1. 01. Устройство цементного бортика. 2. 02. Наклейка дополнительных слоев рулонного кровельного ковра в местах примыкания кровли к стенам и парапетам. 3. 03. Обделка примыканий фартуками из оцинкованной стали и закрепление их полосовой сталью.
| 11036 |  | Рабочий строитель среднего разряда 3,6 |  | чел.-ч | 54.579 |  | 272.895
| 2 |  | Затраты труда машинистов |  | чел.-ч | 0.45 |  | 2.25
| 020129 |  | Краны башенные при работе на других видах строительства 8 т |  | маш.-ч | 0.2875 |  | 1.4375
| 021141 |  | Краны на автомобильном ходу при работе на других видах строительства 10 т |  | маш.-ч | 0.1625 |  | 0.8125
| 121011 |  | Котлы битумные передвижные 400 л |  | маш.-ч | 4.6375 |  | 23.1875
| 400001 |  | Автомобили бортовые, грузоподъемность до 5 т |  | маш.-ч | 0.2125 |  | 1.0625
| 1010142 |  | Дюбели с калиброванной головкой (в обоймах) с цинковым хроматированным покрытием 3х58,5 мм |  | т | 0.00159 |  | 0.00795
| 1010173 |  | Гвозди проволочные оцинкованные для асбестоцементной кровли 4,5х120 мм |  | т | 0.004 |  | 0.02
| 1010594 |  | Мастика битумная кровельная горячая |  | т | 0.454 |  | 2.27
| 1010618 |  | Мастика тиоколовая строительного назначения, марки АМ-0,5 |  | кг | 6.7 |  | 33.5
| 1011680 |  | Патроны для строительно-монтажного пистолета |  | 1000 шт. | 0.187 |  | 0.935
| 1011755 |  | Сталь полосовая, марка стали Ст3сп шириной 50-200 мм толщиной 4-5 мм |  | т | 0.013 |  | 0.065
| 1011875 |  | Сталь листовая оцинкованная толщиной листа 0,7 мм |  | т | 0.274 |  | 1.37
| 4020004 |  | Раствор готовый кладочный цементный марки 100 |  | м3 | 0.51 |  | 2.55
| 1013357 |  | Техноэласт ЭКП-5,0, сланец серый |  | м2 | 189 |  | 945
6 | Р61-10-1 |  | Ремонт штукатурки гладких фасадов по камню и бетону с земли и лесов цементно-известковым раствором площадью отдельных мест до 5 м2 толщиной слоя до 20 мм |  | 100 м2 отремонтированной поверхности |  |  | 0.3
| Состав работ: |  | 1. 01. Простукивание и отбивка старой штукатурки. 2. 02. Очистка, смачивание и подготовка поверхности. 3. 03. Оштукатуривание отдельных мест. 4. 04. Очистка волосяной щеткой.
| 11032 |  | Рабочий строитель среднего разряда 3,2 |  | чел.-ч | 201.84 |  | 60.552
| 030401 |  | Лебедки электрические тяговым усилием до 5,79 кН (0,59 т) |  | маш.-ч | 0.71 |  | 0.213
| 4020083 |  | Раствор готовый отделочный тяжелый, цементно-известковый 1:1:6 |  | м3 | 2.2 |  | 0.66
| 4110001 |  | Вода |  | м3 | 0.35 |  | 0.105
7 | Е15-04-007-01 |  | Окраска водно-дисперсионными акриловыми составами улучшенная по штукатурке стен |  | 100 м2 окрашиваемой поверхности |  |  | 0.3
| Состав работ: |  | 1. 01. Нанесение шпатлевки на трещины и раковины. 2. 02. Шлифовка подмазанных мест. 3. 03. Шпатлевание поверхности. 4. 04. Шлифовка прошпатлеванной поверхности. 5. 05. Грунтование поверхности. 6. 06. Шлифовка прогрунтованной поверхности. 7. 07. Окраска поверхности за 2 раза.
| 11032 |  | Рабочий строитель среднего разряда 3,2 |  | чел.-ч | 50.094 |  | 15.0282
| 2 |  | Затраты труда машинистов |  | чел.-ч | 0.025 |  | 0.01
| 030952 |  | Подъемники грузоподъемностью до 500 кг одномачтовые, высота подъема 25 м |  | маш.-ч | 0.025 |  | 0.0075
| 400001 |  | Автомобили бортовые, грузоподъемность до 5 т |  | маш.-ч | 0.1875 |  | 0.05625
| 1011596 |  | Шкурка шлифовальная двухслойная с зернистостью 40-25 |  | м2 | 0.84 |  | 0.252
| 1011757 |  | Ветошь |  | кг | 0.31 |  | 0.093
| 1013512 |  | Краска акриловая ВД-АК 2180, ВГТ |  | т | 0.03 |  | 0.009
| 1013585 |  | Шпатлевка водно-дисперсионная |  | т | 0.051 |  | 0.0153
| 1014163 |  | Грунтовка акриловая НОРТЕКС-ГРУНТ |  | кг | 20 |  | 6
8 | Р58-3-1 |  | Разборка мелких покрытий и обделок из листовой стали поясков, сандриков, желобов, отливов, свесов и т.п. |  | 100 м труб и покрытий |  |  | 0.3
| Состав работ: |  | 1. 01. Разборка креплений. 2. 02. Разборка на элементы. 3. 03. Укладка на стройплощадке.
| 11020 |  | Рабочий строитель среднего разряда 2 |  | чел.-ч | 9.1 |  | 2.73
| 030401 |  | Лебедки электрические тяговым усилием до 5,79 кН (0,59 т) |  | маш.-ч | 0.12 |  | 0.036
9 | Е12-01-010-01 |  | Устройство мелких покрытий (брандмауэры, парапеты, свесы и т.п.) из листовой оцинкованной стали |  | 100 м2 покрытия |  |  | 0.3
| Состав работ: |  | 1. 01. Покрытие листовой оцинкованной сталью брандмауэров, парапетов, свесов и т.п. c заготовкой картин и креплением их.
| 11030 |  | Рабочий строитель среднего разряда 3 |  | чел.-ч | 129.6625 |  | 38.89875
| 2 |  | Затраты труда машинистов |  | чел.-ч | 0.25 |  | 0.08
| 020129 |  | Краны башенные при работе на других видах строительства 8 т |  | маш.-ч | 0.25 |  | 0.075
| 400001 |  | Автомобили бортовые, грузоподъемность до 5 т |  | маш.-ч | 0.0875 |  | 0.02625
| 1010195 |  | Гвозди толевые круглые 3,0х40 мм |  | т | 0.004 |  | 0.0012
| 1010795 |  | Проволока канатная оцинкованная, диаметром 3 мм |  | т | 0.012 |  | 0.0036
| 1011875 |  | Сталь листовая оцинкованная толщиной листа 0,7 мм |  | т | 0.782 |  | 0.2346
10 | М38-01-003-04 |  | Решетчатые конструкции (стойки, опоры, фермы и пр.), сборка с помощью лебедок ручных (с установкой и снятием их в процессе работы) или вручную (мелких деталей) |  | 1 т конструкций |  |  | 0.13111
| 12040 |  | Рабочий монтажник среднего разряда 4 |  | чел.-ч | 120 |  | 15.7332
| 2 |  | Затраты труда машинистов |  | чел.-ч | 1.34 |  | 0.18
| 021102 |  | Краны на автомобильном ходу при работе на монтаже технологического оборудования 10 т |  | маш.-ч | 0.5 |  | 0.065555
| 030404 |  | Лебедки электрические тяговым усилием до 31,39 кН (3,2 т) |  | маш.-ч | 1.37 |  | 0.1796207
| 040502 |  | Установки для сварки ручной дуговой (постоянного тока) |  | маш.-ч | 30.3 |  | 3.972633
| 040504 |  | Аппарат для газовой сварки и резки |  | маш.-ч | 1 |  | 0.13111
| 330206 |  | Дрели электрические |  | маш.-ч | 0.3 |  | 0.039333
| 330301 |  | Машины шлифовальные электрические |  | маш.-ч | 1.1 |  | 0.144221
| 350481 |  | Пресс-ножницы комбинированные |  | маш.-ч | 0.84 |  | 0.1101324
| 400002 |  | Автомобили бортовые, грузоподъемность до 8 т |  | маш.-ч | 0.5 |  | 0.065555
| 1010324 |  | Кислород технический газообразный |  | м3 | 2.6 |  | 0.340886
| 1011026 |  | Швеллеры № 40 из стали марки Ст3сп |  | т | 1.032 |  | 0.13530552
| 1011521 |  | Электроды диаметром 5 мм Э42 |  | т | 0.0215 |  | 0.00281887
| 1012278 |  | Пропан-бутан, смесь техническая |  | кг | 0.5 |  | 0.065555
| 9999950 |  | Вспомогательные ненормируемые материалы |  | руб | 23.09 |  | 3.0273299
| 1015451 |  | Сталь угловая равнополочная размером 50х50х4 мм |  | кг | 752.87926169 |  | 98.71
| 2040024 |  | Горячекатаная арматурная сталь периодического профиля класса А-III, диаметром 16-18 мм |  | т | 0.24712074 |  | 0.0324
11 | Е09-03-029-01 |  | Монтаж лестниц прямолинейных и криволинейных, пожарных с ограждением |  | 1 т конструкций |  |  | 0.13111
| Состав работ: |  | 1. 01. Установка и крепление лестниц. 2. 02. Устройство подмостей. 3. 03. Антикоррозийное покрытие сварных швов.
| 11038 |  | Рабочий строитель среднего разряда 3,8 |  | чел.-ч | 37.2255 |  | 4.88063531
| 2 |  | Затраты труда машинистов |  | чел.-ч | 7.05 |  | 0.92
| 020403 |  | Краны козловые при работе на монтаже технологического оборудования 32 т |  | маш.-ч | 0.0875 |  | 0.01147213
| 021141 |  | Краны на автомобильном ходу при работе на других видах строительства 10 т |  | маш.-ч | 0.15 |  | 0.0196665
| 021243 |  | Краны на гусеничном ходу при работе на других видах строительства до 16 т |  | маш.-ч | 6.8125 |  | 0.89318688
| 030203 |  | Домкраты гидравлические грузоподъемностью 63-100 т |  | маш.-ч | 1.2 |  | 0.157332
| 040504 |  | Аппарат для газовой сварки и резки |  | маш.-ч | 2.1 |  | 0.275331
| 041000 |  | Преобразователи сварочные с номинальным сварочным током 315-500 А |  | маш.-ч | 12.025 |  | 1.57659775
| 041400 |  | Электрические печи для сушки сварочных материалов с регулированием температуры в пределах от 80 °С до 500 °С |  | маш.-ч | 0.4875 |  | 0.06391613
| 330301 |  | Машины шлифовальные электрические |  | маш.-ч | 0.3625 |  | 0.04752738
| 400001 |  | Автомобили бортовые, грузоподъемность до 5 т |  | маш.-ч | 0.2375 |  | 0.03113863
| 1010309 |  | Канаты пеньковые пропитанные |  | т | 0.0001 |  | 0.00001311
| 1010324 |  | Кислород технический газообразный |  | м3 | 1.37 |  | 0.1796207
| 1010797 |  | Проволока горячекатаная в мотках, диаметром 6,3-6,5 мм |  | т | 0.00003 |  | 0.00000393
| 1011019 |  | Швеллеры № 40 из стали марки Ст0 |  | т | 0.00194 |  | 0.00025435
| 1011515 |  | Электроды диаметром 4 мм Э46 |  | т | 0.004 |  | 0.00052444
| 1011805 |  | Гвозди строительные |  | т | 0.00001 |  | 0.00000131
| 1012278 |  | Пропан-бутан, смесь техническая |  | кг | 0.41 |  | 0.0537551
| 1012467 |  | Растворитель марки Р-4 |  | т | 0.0006 |  | 0.00007867
| 1020023 |  | Бруски обрезные хвойных пород длиной 4-6,5 м, шириной 75-150 мм, толщиной 40-75 мм, I сорта |  | м3 | 0.00103 |  | 0.00013504
| 1130021 |  | Грунтовка ГФ-021 красно-коричневая |  | т | 0.00031 |  | 0.00004064
| 2010756 |  | Отдельные конструктивные элементы зданий и сооружений с преобладанием горячекатаных профилей, средняя масса сборочной единицы от 0,1 до 0,5 т |  | т | 0.001 |  | 0.00013111
| 5080097 |  | Канат двойной свивки типа ТК, конструкции 6х19(1+6+12)+1 о.с., оцинкованный из проволок марки В, маркировочная группа 1770 н/мм2, диаметром 5,5 мм |  | 10 м | 0.0187 |  | 0.00245176
| 1012065 |  | Болты с гайками и шайбами оцинкованные, диаметр 24 мм |  | кг | 1.52543666 |  | 0.2
12 | Е13-03-002-04 |  | Огрунтовка металлических поверхностей за один раз грунтовкой ГФ-021 |  | 100 м2 окрашиваемой поверхности |  |  | 0.086
| Состав работ: |  | 1. 01. Подготовка окрасочных агрегатов. 2. 02. Приготовление грунтовочных составов. 3. 03. Нанесение грунта. 4. 04. Промывка, очистка окрасочных агрегатов и шлангов. 5. 05. Контроль качества.
| 11047 |  | Рабочий строитель среднего разряда 4,7 |  | чел.-ч | 7.39152 |  | 0.63567072
| 030101 |  | Автопогрузчики 5 т |  | маш.-ч | 0.01375 |  | 0.0011825
| 030401 |  | Лебедки электрические тяговым усилием до 5,79 кН (0,59 т) |  | маш.-ч | 0.01375 |  | 0.0011825
| 340101 |  | Агрегаты окрасочные высокого давления для окраски поверхностей конструкций мощностью 1 кВт |  | маш.-ч | 1.54 |  | 0.13244
| 400001 |  | Автомобили бортовые, грузоподъемность до 5 т |  | маш.-ч | 0.01375 |  | 0.0011825
| 1130021 |  | Грунтовка ГФ-021 красно-коричневая |  | т | 0.0132 |  | 0.0011352
| 1130077 |  | Ксилол нефтяной марки А |  | т | 0.0022 |  | 0.0001892
13 | Е13-03-004-26 |  | Окраска металлических огрунтованных поверхностей эмалью ПФ-115 |  | 100 м2 окрашиваемой поверхности |  |  | 0.086
| Состав работ: |  | 1. 01. Подготовка окрасочных агрегатов. 2. 02. Приготовление состава. 3. 03. Нанесение окрасочного состава. 4. 04. Промывка, очистка окрасочных агрегатов и шлангов. 5. 05. Контроль качества.
| 11035 |  | Рабочий строитель среднего разряда 3,5 |  | чел.-ч | 5.33136 |  | 0.45849696
| 030101 |  | Автопогрузчики 5 т |  | маш.-ч | 0.01375 |  | 0.0011825
| 030401 |  | Лебедки электрические тяговым усилием до 5,79 кН (0,59 т) |  | маш.-ч | 0.01375 |  | 0.0011825
| 340101 |  | Агрегаты окрасочные высокого давления для окраски поверхностей конструкций мощностью 1 кВт |  | маш.-ч | 0.89375 |  | 0.0768625
| 400001 |  | Автомобили бортовые, грузоподъемность до 5 т |  | маш.-ч | 0.01375 |  | 0.0011825
| 1011292 |  | Уайт-спирит |  | т | 0.00154 |  | 0.00013244
| 1130246 |  | Эмаль ПФ-115 серая |  | т | 0.0209 |  | 0.0017974
14 | Е13-03-002-04 |  | Огрунтовка металлических поверхностей за один раз грунтовкой ГФ-021 (окраска люка) |  | 100 м2 окрашиваемой поверхности |  |  | 0.012
| Состав работ: |  | 1. 01. Подготовка окрасочных агрегатов. 2. 02. Приготовление грунтовочных составов. 3. 03. Нанесение грунта. 4. 04. Промывка, очистка окрасочных агрегатов и шлангов. 5. 05. Контроль качества.
| 11047 |  | Рабочий строитель среднего разряда 4,7 |  | чел.-ч | 6.71715 |  | 0.0806058
| 030101 |  | Автопогрузчики 5 т |  | маш.-ч | 0.0125 |  | 0.00015
| 030401 |  | Лебедки электрические тяговым усилием до 5,79 кН (0,59 т) |  | маш.-ч | 0.0125 |  | 0.00015
| 340101 |  | Агрегаты окрасочные высокого давления для окраски поверхностей конструкций мощностью 1 кВт |  | маш.-ч | 1.4 |  | 0.0168
| 400001 |  | Автомобили бортовые, грузоподъемность до 5 т |  | маш.-ч | 0.0125 |  | 0.00015
| 1130021 |  | Грунтовка ГФ-021 красно-коричневая |  | т | 0.012 |  | 0.000144
| 1130077 |  | Ксилол нефтяной марки А |  | т | 0.002 |  | 0.000024
15 | Е13-03-004-26 |  | Окраска металлических огрунтованных поверхностей эмалью ПФ-115 (окраска люка) |  | 100 м2 окрашиваемой поверхности |  |  | 0.012
| Состав работ: |  | 1. 01. Подготовка окрасочных агрегатов. 2. 02. Приготовление состава. 3. 03. Нанесение окрасочного состава. 4. 04. Промывка, очистка окрасочных агрегатов и шлангов. 5. 05. Контроль качества.
| 11035 |  | Рабочий строитель среднего разряда 3,5 |  | чел.-ч | 4.84495 |  | 0.0581394
| 030101 |  | Автопогрузчики 5 т |  | маш.-ч | 0.0125 |  | 0.00015
| 030401 |  | Лебедки электрические тяговым усилием до 5,79 кН (0,59 т) |  | маш.-ч | 0.0125 |  | 0.00015
| 340101 |  | Агрегаты окрасочные высокого давления для окраски поверхностей конструкций мощностью 1 кВт |  | маш.-ч | 0.8125 |  | 0.00975
| 400001 |  | Автомобили бортовые, грузоподъемность до 5 т |  | маш.-ч | 0.0125 |  | 0.00015
| 1011292 |  | Уайт-спирит |  | т | 0.0014 |  | 0.0000168
| 1130246 |  | Эмаль ПФ-115 серая |  | т | 0.019 |  | 0.000228
16 | Р56-12-14 |  | Смена оконных приборов петли форточные |  | 100 шт. приборов |  |  | 0.02
| Состав работ: |  | 1. 01. Снятие приборов. 2. 02. Установка новых приборов.
| 11030 |  | Рабочий строитель среднего разряда 3 |  | чел.-ч | 40.92 |  | 0.8184
| 1011480 |  | Шурупы с полукруглой головкой 3,5х35 мм |  | т | 0.012 |  | 0.00024
| 1012007 |  | Петли форточные накладные размером 70х55 мм |  | компл. | 100 |  | 2
17 | Р56-12-3 |  | Смена дверных приборов ручки-скобы |  | 100 шт. приборов |  |  | 0.02
| Состав работ: |  | 1. 01. Снятие приборов. 2. 02. Установка новых приборов.
| 11030 |  | Рабочий строитель среднего разряда 3 |  | чел.-ч | 32.76 |  | 0.6552
| 1010953 |  | Ручка-скоба из алюминиевого сплава анодированная |  | шт. | 100 |  | 2
| 1011480 |  | Шурупы с полукруглой головкой 3,5х35 мм |  | т | 0.004 |  | 0.00008
18 | А01-01-01-041 |  | Погрузка при автомобильных перевозках мусора строительного с погрузкой вручную |  | 1 т груза |  |  | 2.156
| 400051 |  | Автомобиль-самосвал, грузоподъемность до 7 т |  | маш.-ч | 0.29 |  | 0.62524
19 | А03-21-01-025 |  | Перевозка грузов I класса автомобилями-самосвалами грузоподъемностью 10 т работающих вне карьера на расстояние до 25 км |  | 1 т груза |  |  | 2.156
| 400052 |  | Автомобиль-самосвал, грузоподъемность до 10 т |  | маш.-ч | 0.154 |  | 0.332024
Ремонт шиферной кровли
20 | Е46-04-008-04 |  | Разборка покрытий кровель из волнистых и полуволнистых асбестоцементных листов |  | 100 м2 покрытия |  |  | 15
| Состав работ: |  | 1. 01. Снятие материала покрытия.
| 11020 |  | Рабочий строитель среднего разряда 2 |  | чел.-ч | 15.9 |  | 238.5
| 030403 |  | Лебедки электрические тяговым усилием 19,62 кН (2 т) |  | маш.-ч | 4.6 |  | 69
21 | Р58-18-1 |  | Смена обрешетки с прозорами из досок толщиной до 30 мм |  | 100 м2 сменяемой обрешетки |  |  | 7.5
| Состав работ: |  | 1. 01. Снятие досок или брусков обрешетки. 2. 02. Перепиливание новых досок. 3. 03. Укладка новых досок или брусков на место с пришивкой гвоздями.
| 11022 |  | Рабочий строитель среднего разряда 2,2 |  | чел.-ч | 45.7 |  | 342.75
| 030401 |  | Лебедки электрические тяговым усилием до 5,79 кН (0,59 т) |  | маш.-ч | 0.23 |  | 1.725
| 400001 |  | Автомобили бортовые, грузоподъемность до 5 т |  | маш.-ч | 0.18 |  | 1.35
| 1011805 |  | Гвозди строительные |  | т | 0.001 |  | 0.0075
| 1020072 |  | Доски необрезные хвойных пород длиной 4-6,5 м, все ширины, толщиной 25 мм, II сорта |  | м3 | 0.8 |  | 6
22 | Р58-5-3 |  | Ремонт деревянных элементов конструкций крыш смена стропильных ног из брусьев |  | 100 м |  |  | 0.6
| Состав работ: |  | 1. 01. Установка и снятие временных разгрузочных креплений. 2. 02. Удаление негодного элемента. 3. 03. Заготовка и установка нового элемента.
| 11030 |  | Рабочий строитель среднего разряда 3 |  | чел.-ч | 150.09 |  | 90.054
| 030401 |  | Лебедки электрические тяговым усилием до 5,79 кН (0,59 т) |  | маш.-ч | 1.18 |  | 0.708
| 400001 |  | Автомобили бортовые, грузоподъемность до 5 т |  | маш.-ч | 0.32 |  | 0.192
| 1010782 |  | Поковки из квадратных заготовок, масса 1,8 кг |  | т | 0.025 |  | 0.015
| 1010818 |  | Проволока светлая диаметром 3,0 мм |  | т | 0.012 |  | 0.0072
| 1011805 |  | Гвозди строительные |  | т | 0.005 |  | 0.003
| 1020032 |  | Бруски обрезные хвойных пород длиной 4-6,5 м, шириной 75-150 мм, толщиной 150 мм и более, II сорта |  | м3 | 2.66 |  | 1.596
23 | Р58-13-1 |  | Устройство покрытия из рулонных материалов насухо без промазки кромок |  | 100 м2 кровли |  |  | 15
| Состав работ: |  | 1. 01. Раскрой материала. 2. 02. Укладка материалов.
| 11023 |  | Рабочий строитель среднего разряда 2,3 |  | чел.-ч | 4.52 |  | 67.8
| 400001 |  | Автомобили бортовые, грузоподъемность до 5 т |  | маш.-ч | 0.06 |  | 0.9
| 1010195 |  | Гвозди толевые круглые 3,0х40 мм |  | т | 0.003 |  | 0.045
| 1010852 |  | Рубероид кровельный с крупнозернистой посыпкой марки РКК-350б |  | м2 | 115 |  | 1725
| 1010852 |  | Рубероид кровельный с крупнозернистой посыпкой марки РКК-350б |  | м2 | -115 |  | -1725
| 1017187 |  | Пленка подкровельная гидроизоляционная армированная, марка "Ондутис RS" |  | 10 м2 | 11.5 |  | 172.5
24 | Е12-01-007-01 |  | Устройство кровель из волнистых асбестоцементных листов обыкновенного профиля по деревянной обрешетке с ее устройством |  | 100 м2 кровли |  |  | 15
| Состав работ: |  | 1. 01. Устройство обрешетки. 2. 02. Устройство кровель с обделкой коньков, ребер, разжелобков, труб, примыканий к стенам и слуховым окнам с заделкой зазоров раствором.
| 11031 |  | Рабочий строитель среднего разряда 3,1 |  | чел.-ч | 55.0965 |  | 826.4475
| 2 |  | Затраты труда машинистов |  | чел.-ч | 1.3875 |  | 20.81
| 020129 |  | Краны башенные при работе на других видах строительства 8 т |  | маш.-ч | 0.8875 |  | 13.3125
| 021141 |  | Краны на автомобильном ходу при работе на других видах строительства 10 т |  | маш.-ч | 0.5 |  | 7.5
| 400001 |  | Автомобили бортовые, грузоподъемность до 5 т |  | маш.-ч | 0.725 |  | 10.875
| 1010032 |  | Листы асбестоцементные волнистые обыкновенного профиля толщиной 5,5 мм |  | м2 | 135 |  | 2025
| 1010059 |  | Детали к асбестоцементным листам волнистым среднего профиля, коньковые перекрываемые и перекрывающие (пара) КС-1 и КС-2 |  | 100 пар | 0.1 |  | 1.5
| 1010173 |  | Гвозди проволочные оцинкованные для асбестоцементной кровли 4,5х120 мм |  | т | 0.008 |  | 0.12
| 1010195 |  | Гвозди толевые круглые 3,0х40 мм |  | т | 0.00189 |  | 0.02835
| 1010782 |  | Поковки из квадратных заготовок, масса 1,8 кг |  | т | 0.005 |  | 0.075
| 1010788 |  | Поковки оцинкованные, масса 2,825 кг |  | т | 0.01 |  | 0.15
| 1011805 |  | Гвозди строительные |  | т | 0.00567 |  | 0.08505
| 1011875 |  | Сталь листовая оцинкованная толщиной листа 0,7 мм |  | т | 0.054 |  | 0.81
| 1011976 |  | Примеси волокнистых веществ |  | кг | 0.4 |  | 6
| 1012030 |  | Прокладки толевые уплотнительные 20х20 мм |  | 10 шт. | 50 |  | 750
| 1020024 |  | Бруски обрезные хвойных пород длиной 4-6,5 м, шириной 75-150 мм, толщиной 40-75 мм, II сорта |  | м3 | 0.54 |  | 8.1
| 1020060 |  | Доски обрезные хвойных пород длиной 4-6,5 м, шириной 75-150 мм, толщиной 44 мм и более, II сорта |  | м3 | 0.5 |  | 7.5
| 4020004 |  | Раствор готовый кладочный цементный марки 100 |  | м3 | 0.08 |  | 1.2
25 | А01-01-01-041 |  | Погрузка при автомобильных перевозках мусора строительного с погрузкой вручную |  | 1 т груза |  |  | 12.589
| 400051 |  | Автомобиль-самосвал, грузоподъемность до 7 т |  | маш.-ч | 0.29 |  | 3.65081
26 | А03-21-01-020 |  | Перевозка грузов I класса автомобилями-самосвалами грузоподъемностью 10 т работающих вне карьера на расстояние до 20 км |  | 1 т груза |  |  | 12.589
| 400052 |  | Автомобиль-самосвал, грузоподъемность до 10 т |  | маш.-ч | 0.1365 |  | 1.7183985
Составил |  | / |  | /
Проверил |  | / |  | /

## Ресурсы(подробно) - Смета
Наименование стройки:
Объект №
Локальная ресурсная ведомость №
на Ремонт мягкой кровли
Наименование объекта:
Основание:
№пп | Шифр, номера нормативов и коды ресурсов |  | Наименование работ и затрат, характеристика оборудования и его масса |  | Единица измерения | Количество | Цена на единицу, руб. |  | Стоимость, руб.
1 | 2 |  | 3 |  | 4 | 5 | 6 |  | 7
Ремонт мягкой кровли
1 | 030403 |  | Лебедки электрические тяговым усилием 19,62 кН (2 т) |  | маш.-ч | 248.8 | 53.88 |  | 13405.34
2 | 400001 |  | Автомобили бортовые, грузоподъемность до 5 т |  | маш.-ч | 2 | 893.49 |  | 1786.98
3 | 1011780 |  | Эмульсия битумная для гидроизоляционных работ |  | т | 1.8 | 30920 |  | 55656
4 | 1011780 |  | Эмульсия битумная для гидроизоляционных работ |  | т | -1.8 | 30920 |  | -55656
5 | 1132230 |  | Праймер битумный ТЕХНОНИКОЛЬ №01 (расход 0,3 л/м2) |  | л | 1200 | 70.31 |  | 84372
6 | 030401 |  | Лебедки электрические тяговым усилием до 5,79 кН (0,59 т) |  | маш.-ч | 0.102 | 18.21 |  | 1.86
7 | 050101 |  | Компрессоры передвижные с двигателем внутреннего сгорания давлением до 686 кПа (7 ат), производительность до 5 м3/мин |  | маш.-ч | 0.064 | 498.66 |  | 31.91
8 | 330804 |  | Молотки при работе от передвижных компрессорных станций отбойные пневматические |  | маш.-ч | 0.064 | 16.39 |  | 1.05
9 | 1011305 |  | Портландцемент общестроительного назначения бездобавочный, марки 400 |  | т | 0.0008 | 2505.02 |  | 2
10 | 4020004 |  | Раствор готовый кладочный цементный марки 100 |  | м3 | 0.086 | 3160.38 |  | 271.79
11 | 020129 |  | Краны башенные при работе на других видах строительства 8 т |  | маш.-ч | 4 | 700.7 |  | 2802.8
12 | 021141 |  | Краны на автомобильном ходу при работе на других видах строительства 10 т |  | маш.-ч | 1.5 | 908.32 |  | 1362.48
13 | 150401 |  | Горелки газопламенные |  | маш.-ч | 120 | 28.39 |  | 3406.8
14 | 400001 |  | Автомобили бортовые, грузоподъемность до 5 т |  | маш.-ч | 2.5 | 706.95 |  | 1767.38
15 | 1012278 |  | Пропан-бутан, смесь техническая |  | кг | 600.8 | 55.3 |  | 33224.24
16 | 1013357 |  | Техноэласт ЭКП-5,0, сланец серый |  | м2 | 4640 | 207.53 |  | 962939.2
17 | 020129 |  | Краны башенные при работе на других видах строительства 8 т |  | маш.-ч | 1.4375 | 505.44 |  | 726.57
18 | 021141 |  | Краны на автомобильном ходу при работе на других видах строительства 10 т |  | маш.-ч | 0.8125 | 655.2 |  | 532.35
19 | 121011 |  | Котлы битумные передвижные 400 л |  | маш.-ч | 23.1875 | 175.5 |  | 4069.41
20 | 400001 |  | Автомобили бортовые, грузоподъемность до 5 т |  | маш.-ч | 1.0625 | 509.94 |  | 541.81
21 | 1010142 |  | Дюбели с калиброванной головкой (в обоймах) с цинковым хроматированным покрытием 3х58,5 мм |  | т | 0.00795 | 107827.24 |  | 857.23
22 | 1010173 |  | Гвозди проволочные оцинкованные для асбестоцементной кровли 4,5х120 мм |  | т | 0.02 | 57254.84 |  | 1145.1
23 | 1010594 |  | Мастика битумная кровельная горячая |  | т | 2.27 | 16204.2 |  | 36783.53
24 | 1010618 |  | Мастика тиоколовая строительного назначения, марки АМ-0,5 |  | кг | 33.5 | 356.54 |  | 11944.09
25 | 1011680 |  | Патроны для строительно-монтажного пистолета |  | 1000 шт. | 0.935 | 1213.16 |  | 1134.3
26 | 1011755 |  | Сталь полосовая, марка стали Ст3сп шириной 50-200 мм толщиной 4-5 мм |  | т | 0.065 | 23900.05 |  | 1553.5
27 | 1011875 |  | Сталь листовая оцинкованная толщиной листа 0,7 мм |  | т | 1.37 | 53536.05 |  | 73344.39
28 | 4020004 |  | Раствор готовый кладочный цементный марки 100 |  | м3 | 2.55 | 2484.64 |  | 6335.83
29 | 1013357 |  | Техноэласт ЭКП-5,0, сланец серый |  | м2 | 945 | 207.53 |  | 196115.85
30 | 030401 |  | Лебедки электрические тяговым усилием до 5,79 кН (0,59 т) |  | маш.-ч | 0.213 | 17.92 |  | 3.82
31 | 4020083 |  | Раствор готовый отделочный тяжелый, цементно-известковый 1:1:6 |  | м3 | 0.66 | 3330.03 |  | 2197.82
32 | 4110001 |  | Вода |  | м3 | 0.105 | 15.69 |  | 1.65
33 | 030952 |  | Подъемники грузоподъемностью до 500 кг одномачтовые, высота подъема 25 м |  | маш.-ч | 0.0075 | 288.49 |  | 2.16
34 | 400001 |  | Автомобили бортовые, грузоподъемность до 5 т |  | маш.-ч | 0.05625 | 909.18 |  | 51.14
35 | 1011596 |  | Шкурка шлифовальная двухслойная с зернистостью 40-25 |  | м2 | 0.252 | 390.47 |  | 98.4
36 | 1011757 |  | Ветошь |  | кг | 0.093 | 9.77 |  | 0.91
37 | 1013512 |  | Краска акриловая ВД-АК 2180, ВГТ |  | т | 0.009 | 24926.08 |  | 224.33
38 | 1013585 |  | Шпатлевка водно-дисперсионная |  | т | 0.0153 | 64408.45 |  | 985.45
39 | 1014163 |  | Грунтовка акриловая НОРТЕКС-ГРУНТ |  | кг | 6 | 82.4 |  | 494.4
40 | 030401 |  | Лебедки электрические тяговым усилием до 5,79 кН (0,59 т) |  | маш.-ч | 0.036 | 18.36 |  | 0.66
41 | 020129 |  | Краны башенные при работе на других видах строительства 8 т |  | маш.-ч | 0.075 | 861.41 |  | 64.61
42 | 400001 |  | Автомобили бортовые, грузоподъемность до 5 т |  | маш.-ч | 0.02625 | 869.08 |  | 22.81
43 | 1010195 |  | Гвозди толевые круглые 3,0х40 мм |  | т | 0.0012 | 37459.5 |  | 44.95
44 | 1010795 |  | Проволока канатная оцинкованная, диаметром 3 мм |  | т | 0.0036 | 36199.84 |  | 130.32
45 | 1011875 |  | Сталь листовая оцинкованная толщиной листа 0,7 мм |  | т | 0.2346 | 49504.04 |  | 11613.65
46 | 021102 |  | Краны на автомобильном ходу при работе на монтаже технологического оборудования 10 т |  | маш.-ч | 0.065555 | 1089.32 |  | 71.41
47 | 030404 |  | Лебедки электрические тяговым усилием до 31,39 кН (3,2 т) |  | маш.-ч | 0.17962 | 55.82 |  | 10.03
48 | 040502 |  | Установки для сварки ручной дуговой (постоянного тока) |  | маш.-ч | 3.9726 | 65.53 |  | 260.33
49 | 040504 |  | Аппарат для газовой сварки и резки |  | маш.-ч | 0.13111 | 9.71 |  | 1.27
50 | 330206 |  | Дрели электрические |  | маш.-ч | 0.039333 | 15.78 |  | 0.62
51 | 330301 |  | Машины шлифовальные электрические |  | маш.-ч | 0.14422 | 41.5 |  | 5.99
52 | 350481 |  | Пресс-ножницы комбинированные |  | маш.-ч | 0.11013 | 124.59 |  | 13.72
53 | 400002 |  | Автомобили бортовые, грузоподъемность до 8 т |  | маш.-ч | 0.065555 | 852.85 |  | 55.91
54 | 1010324 |  | Кислород технический газообразный |  | м3 | 0.34089 | 99.37 |  | 33.87
55 | 1011026 |  | Швеллеры № 40 из стали марки Ст3сп |  | т | 0.13531 | 91739.62 |  | 12412.88
56 | 1011521 |  | Электроды диаметром 5 мм Э42 |  | т | 0.0028189 | 165273.9 |  | 465.88
57 | 1012278 |  | Пропан-бутан, смесь техническая |  | кг | 0.065555 | 97.14 |  | 6.37
58 | 9999950 |  | Вспомогательные ненормируемые материалы |  | руб | 3.0273 | 15.95 |  | 48.29
59 | 1015451 |  | Сталь угловая равнополочная размером 50х50х4 мм |  | кг | 98.71 | 33 |  | 3257.43
60 | 2040024 |  | Горячекатаная арматурная сталь периодического профиля класса А-III, диаметром 16-18 мм |  | т | 0.0324 | 31457.94 |  | 1019.24
61 | 020403 |  | Краны козловые при работе на монтаже технологического оборудования 32 т |  | маш.-ч | 0.011472 | 1111.19 |  | 12.75
62 | 021141 |  | Краны на автомобильном ходу при работе на других видах строительства 10 т |  | маш.-ч | 0.019666 | 1032.64 |  | 20.31
63 | 021243 |  | Краны на гусеничном ходу при работе на других видах строительства до 16 т |  | маш.-ч | 0.89319 | 893.42 |  | 797.99
64 | 030203 |  | Домкраты гидравлические грузоподъемностью 63-100 т |  | маш.-ч | 0.15733 | 21.85 |  | 3.44
65 | 040504 |  | Аппарат для газовой сварки и резки |  | маш.-ч | 0.27533 | 11.06 |  | 3.05
66 | 041000 |  | Преобразователи сварочные с номинальным сварочным током 315-500 А |  | маш.-ч | 1.5766 | 113.5 |  | 178.94
67 | 041400 |  | Электрические печи для сушки сварочных материалов с регулированием температуры в пределах от 80 °С до 500 °С |  | маш.-ч | 0.063916 | 61.77 |  | 3.95
68 | 330301 |  | Машины шлифовальные электрические |  | маш.-ч | 0.047527 | 47.3 |  | 2.25
69 | 400001 |  | Автомобили бортовые, грузоподъемность до 5 т |  | маш.-ч | 0.031139 | 803.71 |  | 25.03
70 | 1010309 |  | Канаты пеньковые пропитанные |  | т | 1.3111e-05 | 350575 |  | 4.6
71 | 1010324 |  | Кислород технический газообразный |  | м3 | 0.17962 | 57.63 |  | 10.35
72 | 1010797 |  | Проволока горячекатаная в мотках, диаметром 6,3-6,5 мм |  | т | 3.9333e-06 | 41210.6 |  | 0.16
73 | 1011019 |  | Швеллеры № 40 из стали марки Ст0 |  | т | 0.00025435 | 45510 |  | 11.58
74 | 1011515 |  | Электроды диаметром 4 мм Э46 |  | т | 0.00052444 | 94072.41 |  | 49.34
75 | 1011805 |  | Гвозди строительные |  | т | 1.3111e-06 | 110796.5 |  | 0.15
76 | 1012278 |  | Пропан-бутан, смесь техническая |  | кг | 0.053755 | 56.33 |  | 3.03
77 | 1012467 |  | Растворитель марки Р-4 |  | т | 7.8666e-05 | 87135 |  | 6.85
78 | 1020023 |  | Бруски обрезные хвойных пород длиной 4-6,5 м, шириной 75-150 мм, толщиной 40-75 мм, I сорта |  | м3 | 0.00013504 | 15724.91 |  | 2.12
79 | 1130021 |  | Грунтовка ГФ-021 красно-коричневая |  | т | 4.0644e-05 | 144485 |  | 5.87
80 | 2010756 |  | Отдельные конструктивные элементы зданий и сооружений с преобладанием горячекатаных профилей, средняя масса сборочной единицы от 0,1 до 0,5 т |  | т | 0.00013111 | 71336 |  | 9.35
81 | 5080097 |  | Канат двойной свивки типа ТК, конструкции 6х19(1+6+12)+1 о.с., оцинкованный из проволок марки В, маркировочная группа 1770 н/мм2, диаметром 5,5 мм |  | 10 м | 0.0024518 | 661.28 |  | 1.62
82 | 1012065 |  | Болты с гайками и шайбами оцинкованные, диаметр 24 мм |  | кг | 0.2 | 103.31 |  | 20.66
83 | 030101 |  | Автопогрузчики 5 т |  | маш.-ч | 0.0011825 | 554.39 |  | 0.66
84 | 030401 |  | Лебедки электрические тяговым усилием до 5,79 кН (0,59 т) |  | маш.-ч | 0.0011825 | 9.44 |  | 0.01
85 | 340101 |  | Агрегаты окрасочные высокого давления для окраски поверхностей конструкций мощностью 1 кВт |  | маш.-ч | 0.13244 | 37.85 |  | 5.01
86 | 400001 |  | Автомобили бортовые, грузоподъемность до 5 т |  | маш.-ч | 0.0011825 | 483.79 |  | 0.57
87 | 1130021 |  | Грунтовка ГФ-021 красно-коричневая |  | т | 0.0011352 | 55138.6 |  | 62.59
88 | 1130077 |  | Ксилол нефтяной марки А |  | т | 0.0001892 | 26969.24 |  | 5.1
89 | 030101 |  | Автопогрузчики 5 т |  | маш.-ч | 0.0011825 | 601.34 |  | 0.71
90 | 030401 |  | Лебедки электрические тяговым усилием до 5,79 кН (0,59 т) |  | маш.-ч | 0.0011825 | 10.23 |  | 0.01
91 | 340101 |  | Агрегаты окрасочные высокого давления для окраски поверхностей конструкций мощностью 1 кВт |  | маш.-ч | 0.076863 | 41.06 |  | 3.16
92 | 400001 |  | Автомобили бортовые, грузоподъемность до 5 т |  | маш.-ч | 0.0011825 | 524.76 |  | 0.62
93 | 1011292 |  | Уайт-спирит |  | т | 0.00013244 | 27934.77 |  | 3.7
94 | 1130246 |  | Эмаль ПФ-115 серая |  | т | 0.0017974 | 62790.33 |  | 112.86
95 | 030101 |  | Автопогрузчики 5 т |  | маш.-ч | 0.00015 | 554.39 |  | 0.08
96 | 030401 |  | Лебедки электрические тяговым усилием до 5,79 кН (0,59 т) |  | маш.-ч | 0.00015 | 9.44 |  | 0
97 | 340101 |  | Агрегаты окрасочные высокого давления для окраски поверхностей конструкций мощностью 1 кВт |  | маш.-ч | 0.0168 | 37.85 |  | 0.64
98 | 400001 |  | Автомобили бортовые, грузоподъемность до 5 т |  | маш.-ч | 0.00015 | 483.79 |  | 0.07
99 | 1130021 |  | Грунтовка ГФ-021 красно-коричневая |  | т | 0.000144 | 55138.6 |  | 7.94
100 | 1130077 |  | Ксилол нефтяной марки А |  | т | 2.4e-05 | 26969.24 |  | 0.65
101 | 030101 |  | Автопогрузчики 5 т |  | маш.-ч | 0.00015 | 601.34 |  | 0.09
102 | 030401 |  | Лебедки электрические тяговым усилием до 5,79 кН (0,59 т) |  | маш.-ч | 0.00015 | 10.23 |  | 0
103 | 340101 |  | Агрегаты окрасочные высокого давления для окраски поверхностей конструкций мощностью 1 кВт |  | маш.-ч | 0.00975 | 41.06 |  | 0.4
104 | 400001 |  | Автомобили бортовые, грузоподъемность до 5 т |  | маш.-ч | 0.00015 | 524.76 |  | 0.08
105 | 1011292 |  | Уайт-спирит |  | т | 1.68e-05 | 27934.77 |  | 0.47
106 | 1130246 |  | Эмаль ПФ-115 серая |  | т | 0.000228 | 62790.33 |  | 14.32
107 | 1011480 |  | Шурупы с полукруглой головкой 3,5х35 мм |  | т | 0.00024 | 81814.68 |  | 19.64
108 | 1012007 |  | Петли форточные накладные размером 70х55 мм |  | компл. | 2 | 18.03 |  | 36.06
109 | 1010953 |  | Ручка-скоба из алюминиевого сплава анодированная |  | шт. | 2 | 49.61 |  | 99.22
110 | 1011480 |  | Шурупы с полукруглой головкой 3,5х35 мм |  | т | 8e-05 | 41586.3 |  | 3.33
111 | 400051 |  | Автомобиль-самосвал, грузоподъемность до 7 т |  | маш.-ч | 0.62524 | 0 |  | 0
112 | 400052 |  | Автомобиль-самосвал, грузоподъемность до 10 т |  | маш.-ч | 0.33202 | 0 |  | 0
Ремонт шиферной кровли
113 | 030403 |  | Лебедки электрические тяговым усилием 19,62 кН (2 т) |  | маш.-ч | 69 | 53.88 |  | 3717.72
114 | 030401 |  | Лебедки электрические тяговым усилием до 5,79 кН (0,59 т) |  | маш.-ч | 1.725 | 17.44 |  | 30.08
115 | 400001 |  | Автомобили бортовые, грузоподъемность до 5 т |  | маш.-ч | 1.35 | 894.36 |  | 1207.39
116 | 1011805 |  | Гвозди строительные |  | т | 0.0075 | 57973.52 |  | 434.8
117 | 1020072 |  | Доски необрезные хвойных пород длиной 4-6,5 м, все ширины, толщиной 25 мм, II сорта |  | м3 | 6 | 4791.6 |  | 28749.6
118 | 030401 |  | Лебедки электрические тяговым усилием до 5,79 кН (0,59 т) |  | маш.-ч | 0.708 | 17.48 |  | 12.38
119 | 400001 |  | Автомобили бортовые, грузоподъемность до 5 т |  | маш.-ч | 0.192 | 896.11 |  | 172.05
120 | 1010782 |  | Поковки из квадратных заготовок, масса 1,8 кг |  | т | 0.015 | 20602.16 |  | 309.03
121 | 1010818 |  | Проволока светлая диаметром 3,0 мм |  | т | 0.0072 | 45518.08 |  | 327.73
122 | 1011805 |  | Гвозди строительные |  | т | 0.003 | 41204.32 |  | 123.61
123 | 1020032 |  | Бруски обрезные хвойных пород длиной 4-6,5 м, шириной 75-150 мм, толщиной 150 мм и более, II сорта |  | м3 | 1.596 | 7416.67 |  | 11837.01
124 | 400001 |  | Автомобили бортовые, грузоподъемность до 5 т |  | маш.-ч | 0.9 | 894.36 |  | 804.92
125 | 1010195 |  | Гвозди толевые круглые 3,0х40 мм |  | т | 0.045 | 38222.25 |  | 1720
126 | 1010852 |  | Рубероид кровельный с крупнозернистой посыпкой марки РКК-350б |  | м2 | 1725 | 33.64 |  | 58029
127 | 1010852 |  | Рубероид кровельный с крупнозернистой посыпкой марки РКК-350б |  | м2 | -1725 | 32.82 |  | -56614.5
128 | 1017187 |  | Пленка подкровельная гидроизоляционная армированная, марка "Ондутис RS" |  | 10 м2 | 172.5 | 249.08 |  | 42966.3
129 | 020129 |  | Краны башенные при работе на других видах строительства 8 т |  | маш.-ч | 13.3125 | 852.77 |  | 11352.5
130 | 021141 |  | Краны на автомобильном ходу при работе на других видах строительства 10 т |  | маш.-ч | 7.5 | 1105.44 |  | 8290.8
131 | 400001 |  | Автомобили бортовые, грузоподъемность до 5 т |  | маш.-ч | 10.875 | 860.37 |  | 9356.52
132 | 1010032 |  | Листы асбестоцементные волнистые обыкновенного профиля толщиной 5,5 мм |  | м2 | 2025 | 70.73 |  | 143228.25
133 | 1010059 |  | Детали к асбестоцементным листам волнистым среднего профиля, коньковые перекрываемые и перекрывающие (пара) КС-1 и КС-2 |  | 100 пар | 1.5 | 2833.73 |  | 4250.6
134 | 1010173 |  | Гвозди проволочные оцинкованные для асбестоцементной кровли 4,5х120 мм |  | т | 0.12 | 68154.82 |  | 8178.58
135 | 1010195 |  | Гвозди толевые круглые 3,0х40 мм |  | т | 0.02835 | 48222.75 |  | 1367.11
136 | 1010782 |  | Поковки из квадратных заготовок, масса 1,8 кг |  | т | 0.075 | 34077.41 |  | 2555.81
137 | 1010788 |  | Поковки оцинкованные, масса 2,825 кг |  | т | 0.15 | 45389.07 |  | 6808.36
138 | 1011805 |  | Гвозди строительные |  | т | 0.08505 | 68154.82 |  | 5796.57
139 | 1011875 |  | Сталь листовая оцинкованная толщиной листа 0,7 мм |  | т | 0.81 | 63728.06 |  | 51619.73
140 | 1011976 |  | Примеси волокнистых веществ |  | кг | 6 | 144.01 |  | 864.06
141 | 1012030 |  | Прокладки толевые уплотнительные 20х20 мм |  | 10 шт. | 750 | 17.07 |  | 12802.5
142 | 1020024 |  | Бруски обрезные хвойных пород длиной 4-6,5 м, шириной 75-150 мм, толщиной 40-75 мм, II сорта |  | м3 | 8.1 | 9109.69 |  | 73788.49
143 | 1020060 |  | Доски обрезные хвойных пород длиной 4-6,5 м, шириной 75-150 мм, толщиной 44 мм и более, II сорта |  | м3 | 7.5 | 7510.86 |  | 56331.45
144 | 4020004 |  | Раствор готовый кладочный цементный марки 100 |  | м3 | 1.2 | 2957.66 |  | 3549.19
145 | 400051 |  | Автомобиль-самосвал, грузоподъемность до 7 т |  | маш.-ч | 3.6508 | 0 |  | 0
146 | 400052 |  | Автомобиль-самосвал, грузоподъемность до 10 т |  | маш.-ч | 1.7184 | 0 |  | 0
Составил |  | / |  | /
Проверил |  | / |  | /