## Смета
"СОГЛАСОВАНО" | [10 empty] | "УТВЕРЖДАЮ"
Подрядчик | [10 empty] | Заказчик
|  |  |  | / | / | [8 empty] | / |  |  |  | /
"___"_____________2020 г. | [10 empty] | "___"_____________2020 г.
Наименование стройки:
Объект №
Локальный ресурсный сметный расчет №
(Локальная ресурсная смета)
на | ремонт шиферной кровли
Наименование объекта:
Основание:
[9 empty] | Сметная стоимость | [5 empty] | 1851.258 |  | тыс.руб.
[9 empty] | Нормативная трудоемкость | [5 empty] | 1566 |  | чел.-ч
[9 empty] | Сметная заработная плата | [5 empty] | 397.802 |  | тыс.руб.
Составлен(а) в уровне цен на март 2020 г.
№пп |  | Шифр, номера нормативов и коды ресурсов |  | Наименование работ и затрат |  | Ед. изм. |  | Кол-во единиц |  | Норма расхода |  | Поправочные коэффициенты | Цена на единицу измерения, руб. |  | ВСЕГО затрат, руб. | Справ.
ЗТР, всего чел-ч
Стоим. ед. с нач., руб.
1 |  | 2 |  | 3 |  | 4 |  | 5 |  | 6 |  | 7 | 8 |  | 9 | 10
Раздел 1. Устройство крорвли
1 |  | Е46-04-008-04 |  | Разборка покрытий кровель из волнистых и полуволнистых асбестоцементных листов Кол-во: =1500/100 |  | 100 м2 покрытия |  | 15
|  |  |  | ЗП | [7 empty] | 1 | 3785.09 |  | 56776.36
|  |  |  | ЭМ | [7 empty] | 1 | 247.88 |  | 3718.16
|  |  |  | НР от ФОТ |  | % |  | 110*0,9 | [6 empty] | 56208.60
|  |  |  | СП от ФОТ |  | % |  | 70*0,85 | [6 empty] | 33781.93
|  |  |  | ЗТР |  | чел-ч |  | 15.9 |  |  |  | 1 |  |  |  | 238.50
|  |  |  | Всего по позиции | [10 empty] | 150485.05 | 10032.34
2 |  | Р58-18-1 |  | Смена обрешетки с прозорами из досок толщиной до 30 мм Кол-во: =1500*0.5/100 |  | 100 м2 сменяемой обрешетки |  | 7.5
|  |  |  | ЗП | [7 empty] | 1 | 11074.49 |  | 83058.65
|  |  |  | ЭМ | [7 empty] | 1 | 164.98 |  | 1237.36
|  |  |  | МР | [7 empty] | 1 | 3891.26 |  | 29184.47
|  |  |  | НР от ФОТ |  | % |  | 83 | [6 empty] | 68938.68
|  |  |  | СП от ФОТ |  | % |  | 65 | [6 empty] | 53988.12
|  |  |  | ЗТР |  | чел-ч |  | 45.7 |  |  |  | 1 |  |  |  | 342.75
|  |  |  | Всего по позиции | [10 empty] | 236407.28 | 31520.97
3 |  | Р58-5-3 |  | Ремонт деревянных элементов конструкций крыш смена стропильных ног из брусьев Кол-во: =60/100 |  | 100 м |  | 0.6
|  |  |  | ЗП | [7 empty] | 1 | 39073.84 |  | 23444.3
|  |  |  | ЭМ | [7 empty] | 1 | 307.37 |  | 184.42
|  |  |  | МР | [7 empty] | 1 | 20995.66 |  | 12597.4
|  |  |  | НР от ФОТ |  | % |  | 83 | [6 empty] | 19458.77
|  |  |  | СП от ФОТ |  | % |  | 65 | [6 empty] | 15238.80
|  |  |  | ЗТР |  | чел-ч |  | 150.09 |  |  |  | 1 |  |  |  | 90.05
|  |  |  | Всего по позиции | [10 empty] | 70923.69 | 118206.15
4 |  | Р58-13-1 |  | Устройство покрытия из рулонных материалов насухо без промазки кромок Кол-во: =1500/100 |  | 100 м2 кровли |  | 15
|  |  |  | ЗП | [7 empty] | 1 | 1106.35 |  | 16595.25
|  |  |  | ЭМ | [7 empty] | 1 | 53.66 |  | 804.9
|  |  |  | МР | [7 empty] | 1 | 3983.82 |  | 59757.27
|  | 1010852 |  | Рубероид кровельный с крупнозернистой посыпкой марки РКК-350б |  | м2 |  | -1725 |  | 115 |  | 1 | 32.82 |  | -56621.4
|  | 1017187 |  | Пленка подкровельная гидроизоляционная армированная, марка "Ондутис RS" |  | 10 м2 |  | 172.5 |  | 11.5 |  | 1 | 249.08 |  | 42966.99
|  |  |  | НР от ФОТ |  | % |  | 83 | [6 empty] | 13774.06
|  |  |  | СП от ФОТ |  | % |  | 65 | [6 empty] | 10786.91
|  |  |  | ЗТР |  | чел-ч |  | 4.52 |  |  |  | 1 |  |  |  | 67.80
|  |  |  | Всего по позиции | [10 empty] | 88063.98 | 5870.93
5 |  | Е12-01-007-01 МДС35 п.4.7 |  | Устройство кровель из волнистых асбестоцементных листов обыкновенного профиля по деревянной обрешетке с ее устройством Кол-во: =1500/100 |  | 100 м2 кровли |  | 15
|  |  |  | ЗП | [7 empty] | 1.15 | 12633.45 |  | 217926.99
|  |  |  | ЭМ | [7 empty] | 1.25 | 1546.63 |  | 28999.29
|  |  |  | в т.ч. ЗПМ | [7 empty] | 1.25 | 457.49 |  | (8578,03)
|  |  |  | МР | [7 empty] | 1 | 24742.28 |  | 371134.23
|  |  |  | НР от ФОТ |  | % |  | 120*0,9 | [6 empty] | 244625.42
|  |  |  | СП от ФОТ |  | % |  | 65*0,85 | [6 empty] | 125144.02
|  |  |  | ЗТР |  | чел-ч |  | 47.91 |  |  |  | 1.15 |  |  |  | 826.45
|  |  |  | Всего по позиции | [10 empty] | 987829.95 | 65855.33
|  |  |  | Прямые затраты по разделу | [10 empty] | 891764.64
|  |  |  | Накладные расходы по разделу | [10 empty] | 403005.53
|  |  |  | Сметная прибыль по разделу | [10 empty] | 238939.78
|  |  |  | Итого по разделу | [10 empty] | 1533709.95
Раздел 2. Прочие работы
6 |  | А01-01-01-041 |  | Погрузка при автомобильных перевозках мусора строительного с погрузкой вручную |  | 1 т груза |  | 12.589
|  |  |  | Всего по позиции | [10 empty] | 7336.98 | 582.81
7 |  | А03-21-01-020 |  | Перевозка грузов I класса автомобилями-самосвалами грузоподъемностью 10 т работающих вне карьера на расстояние до 20 км |  | 1 т груза |  | 12.589
|  |  |  | Всего по позиции | [10 empty] | 1667.67 | 132.47
|  |  |  | Прямые затраты по разделу | [10 empty] | 9004.65
|  |  |  | Накладные расходы по разделу | [10 empty] | 0
|  |  |  | Сметная прибыль по разделу | [10 empty] | 0
|  |  |  | Итого по разделу | [10 empty] | 9004.65
|  |  |  | Итого прямых затрат по всем разделам | [10 empty] | 900769.29
|  |  |  | Накладные расходы по смете | [10 empty] | 403005.53
|  |  |  | Сметная прибыль по смете | [10 empty] | 238939.78
|  |  |  | Итого по смете | [10 empty] | 1542714.6
|  |  |  | Итого | [10 empty] | 1542714.6
|  |  |  | НДС, % |  |  |  | 20 | [6 empty] | 308542.92
|  |  |  | Всего | [10 empty] | 1851257.52
Составил |  |  | / |  |  |  | /
(должность, подпись (инициалы, фамилия))
Проверил |  |  | / |  |  |  | /
(должность, подпись (инициалы, фамилия))

## Ресурсы Ф5 - Смета
Форма №5
Наименование стройки:
Объект №
Локальная ресурсная ведомость №
на ремонт шиферной кровли
Наименование объекта:
Основание:
№пп | Шифр, номера нормативов и коды ресурсов |  | Наименование работ и затрат, характеристика оборудования и его масса |  | Единица измерения | Количество
[6 empty] | на единицу измерения |  | общее
1 | 2 |  | 3 |  | 4 | 5 |  | 6
Раздел 1. Устройство крорвли
1 | Е46-04-008-04 |  | Разборка покрытий кровель из волнистых и полуволнистых асбестоцементных листов |  | 100 м2 покрытия |  |  | 15
| Состав работ: |  | 1. 01. Снятие материала покрытия.
| 11020 |  | Рабочий строитель среднего разряда 2 |  | чел.-ч | 15.9 |  | 238.5
| 030403 |  | Лебедки электрические тяговым усилием 19,62 кН (2 т) |  | маш.-ч | 4.6 |  | 69
2 | Р58-18-1 |  | Смена обрешетки с прозорами из досок толщиной до 30 мм |  | 100 м2 сменяемой обрешетки |  |  | 7.5
| Состав работ: |  | 1. 01. Снятие досок или брусков обрешетки. 2. 02. Перепиливание новых досок. 3. 03. Укладка новых досок или брусков на место с пришивкой гвоздями.
| 11022 |  | Рабочий строитель среднего разряда 2,2 |  | чел.-ч | 45.7 |  | 342.75
| 030401 |  | Лебедки электрические тяговым усилием до 5,79 кН (0,59 т) |  | маш.-ч | 0.23 |  | 1.725
| 400001 |  | Автомобили бортовые, грузоподъемность до 5 т |  | маш.-ч | 0.18 |  | 1.35
| 1011805 |  | Гвозди строительные |  | т | 0.001 |  | 0.0075
| 1020072 |  | Доски необрезные хвойных пород длиной 4-6,5 м, все ширины, толщиной 25 мм, II сорта |  | м3 | 0.8 |  | 6
3 | Р58-5-3 |  | Ремонт деревянных элементов конструкций крыш смена стропильных ног из брусьев |  | 100 м |  |  | 0.6
| Состав работ: |  | 1. 01. Установка и снятие временных разгрузочных креплений. 2. 02. Удаление негодного элемента. 3. 03. Заготовка и установка нового элемента.
| 11030 |  | Рабочий строитель среднего разряда 3 |  | чел.-ч | 150.09 |  | 90.054
| 030401 |  | Лебедки электрические тяговым усилием до 5,79 кН (0,59 т) |  | маш.-ч | 1.18 |  | 0.708
| 400001 |  | Автомобили бортовые, грузоподъемность до 5 т |  | маш.-ч | 0.32 |  | 0.192
| 1010782 |  | Поковки из квадратных заготовок, масса 1,8 кг |  | т | 0.025 |  | 0.015
| 1010818 |  | Проволока светлая диаметром 3,0 мм |  | т | 0.012 |  | 0.0072
| 1011805 |  | Гвозди строительные |  | т | 0.005 |  | 0.003
| 1020032 |  | Бруски обрезные хвойных пород длиной 4-6,5 м, шириной 75-150 мм, толщиной 150 мм и более, II сорта |  | м3 | 2.66 |  | 1.596
4 | Р58-13-1 |  | Устройство покрытия из рулонных материалов насухо без промазки кромок |  | 100 м2 кровли |  |  | 15
| Состав работ: |  | 1. 01. Раскрой материала. 2. 02. Укладка материалов.
| 11023 |  | Рабочий строитель среднего разряда 2,3 |  | чел.-ч | 4.52 |  | 67.8
| 400001 |  | Автомобили бортовые, грузоподъемность до 5 т |  | маш.-ч | 0.06 |  | 0.9
| 1010195 |  | Гвозди толевые круглые 3,0х40 мм |  | т | 0.003 |  | 0.045
| 1010852 |  | Рубероид кровельный с крупнозернистой посыпкой марки РКК-350б |  | м2 | 115 |  | 1725
| 1010852 |  | Рубероид кровельный с крупнозернистой посыпкой марки РКК-350б |  | м2 | -115 |  | -1725
| 1017187 |  | Пленка подкровельная гидроизоляционная армированная, марка "Ондутис RS" |  | 10 м2 | 11.5 |  | 172.5
5 | Е12-01-007-01 |  | Устройство кровель из волнистых асбестоцементных листов обыкновенного профиля по деревянной обрешетке с ее устройством |  | 100 м2 кровли |  |  | 15
| Состав работ: |  | 1. 01. Устройство обрешетки. 2. 02. Устройство кровель с обделкой коньков, ребер, разжелобков, труб, примыканий к стенам и слуховым окнам с заделкой зазоров раствором.
| 11031 |  | Рабочий строитель среднего разряда 3,1 |  | чел.-ч | 55.0965 |  | 826.4475
| 2 |  | Затраты труда машинистов |  | чел.-ч | 1.3875 |  | 20.81
| 020129 |  | Краны башенные при работе на других видах строительства 8 т |  | маш.-ч | 0.8875 |  | 13.3125
| 021141 |  | Краны на автомобильном ходу при работе на других видах строительства 10 т |  | маш.-ч | 0.5 |  | 7.5
| 400001 |  | Автомобили бортовые, грузоподъемность до 5 т |  | маш.-ч | 0.725 |  | 10.875
| 1010032 |  | Листы асбестоцементные волнистые обыкновенного профиля толщиной 5,5 мм |  | м2 | 135 |  | 2025
| 1010059 |  | Детали к асбестоцементным листам волнистым среднего профиля, коньковые перекрываемые и перекрывающие (пара) КС-1 и КС-2 |  | 100 пар | 0.1 |  | 1.5
| 1010173 |  | Гвозди проволочные оцинкованные для асбестоцементной кровли 4,5х120 мм |  | т | 0.008 |  | 0.12
| 1010195 |  | Гвозди толевые круглые 3,0х40 мм |  | т | 0.00189 |  | 0.02835
| 1010782 |  | Поковки из квадратных заготовок, масса 1,8 кг |  | т | 0.005 |  | 0.075
| 1010788 |  | Поковки оцинкованные, масса 2,825 кг |  | т | 0.01 |  | 0.15
| 1011805 |  | Гвозди строительные |  | т | 0.00567 |  | 0.08505
| 1011875 |  | Сталь листовая оцинкованная толщиной листа 0,7 мм |  | т | 0.054 |  | 0.81
| 1011976 |  | Примеси волокнистых веществ |  | кг | 0.4 |  | 6
| 1012030 |  | Прокладки толевые уплотнительные 20х20 мм |  | 10 шт. | 50 |  | 750
| 1020024 |  | Бруски обрезные хвойных пород длиной 4-6,5 м, шириной 75-150 мм, толщиной 40-75 мм, II сорта |  | м3 | 0.54 |  | 8.1
| 1020060 |  | Доски обрезные хвойных пород длиной 4-6,5 м, шириной 75-150 мм, толщиной 44 мм и более, II сорта |  | м3 | 0.5 |  | 7.5
| 4020004 |  | Раствор готовый кладочный цементный марки 100 |  | м3 | 0.08 |  | 1.2
Раздел 2. Прочие работы
6 | А01-01-01-041 |  | Погрузка при автомобильных перевозках мусора строительного с погрузкой вручную |  | 1 т груза |  |  | 12.589
| 400051 |  | Автомобиль-самосвал, грузоподъемность до 7 т |  | маш.-ч | 0.29 |  | 3.65081
7 | А03-21-01-020 |  | Перевозка грузов I класса автомобилями-самосвалами грузоподъемностью 10 т работающих вне карьера на расстояние до 20 км |  | 1 т груза |  |  | 12.589
| 400052 |  | Автомобиль-самосвал, грузоподъемность до 10 т |  | маш.-ч | 0.1365 |  | 1.7183985
Составил |  | / |  | /
Проверил |  | / |  | /

## Ресурсы(подробно) - Смета
Наименование стройки:
Объект №
Локальная ресурсная ведомость №
на ремонт шиферной кровли
Наименование объекта:
Основание:
№пп | Шифр, номера нормативов и коды ресурсов |  | Наименование работ и затрат, характеристика оборудования и его масса |  | Единица измерения | Количество | Цена на единицу, руб. |  | Стоимость, руб.
1 | 2 |  | 3 |  | 4 | 5 | 6 |  | 7
Раздел 1. Устройство крорвли
1 | 030403 |  | Лебедки электрические тяговым усилием 19,62 кН (2 т) |  | маш.-ч | 69 | 53.88 |  | 3717.72
2 | 030401 |  | Лебедки электрические тяговым усилием до 5,79 кН (0,59 т) |  | маш.-ч | 1.725 | 17.44 |  | 30.08
3 | 400001 |  | Автомобили бортовые, грузоподъемность до 5 т |  | маш.-ч | 1.35 | 894.36 |  | 1207.39
4 | 1011805 |  | Гвозди строительные |  | т | 0.0075 | 57973.52 |  | 434.8
5 | 1020072 |  | Доски необрезные хвойных пород длиной 4-6,5 м, все ширины, толщиной 25 мм, II сорта |  | м3 | 6 | 4791.6 |  | 28749.6
6 | 030401 |  | Лебедки электрические тяговым усилием до 5,79 кН (0,59 т) |  | маш.-ч | 0.708 | 17.48 |  | 12.38
7 | 400001 |  | Автомобили бортовые, грузоподъемность до 5 т |  | маш.-ч | 0.192 | 896.11 |  | 172.05
8 | 1010782 |  | Поковки из квадратных заготовок, масса 1,8 кг |  | т | 0.015 | 20602.16 |  | 309.03
9 | 1010818 |  | Проволока светлая диаметром 3,0 мм |  | т | 0.0072 | 45518.08 |  | 327.73
10 | 1011805 |  | Гвозди строительные |  | т | 0.003 | 41204.32 |  | 123.61
11 | 1020032 |  | Бруски обрезные хвойных пород длиной 4-6,5 м, шириной 75-150 мм, толщиной 150 мм и более, II сорта |  | м3 | 1.596 | 7416.67 |  | 11837.01
12 | 400001 |  | Автомобили бортовые, грузоподъемность до 5 т |  | маш.-ч | 0.9 | 894.36 |  | 804.92
13 | 1010195 |  | Гвозди толевые круглые 3,0х40 мм |  | т | 0.045 | 38222.25 |  | 1720
14 | 1010852 |  | Рубероид кровельный с крупнозернистой посыпкой марки РКК-350б |  | м2 | 1725 | 33.64 |  | 58029
15 | 1010852 |  | Рубероид кровельный с крупнозернистой посыпкой марки РКК-350б |  | м2 | -1725 | 32.82 |  | -56614.5
16 | 1017187 |  | Пленка подкровельная гидроизоляционная армированная, марка "Ондутис RS" |  | 10 м2 | 172.5 | 249.08 |  | 42966.3
17 | 020129 |  | Краны башенные при работе на других видах строительства 8 т |  | маш.-ч | 13.3125 | 852.77 |  | 11352.5
18 | 021141 |  | Краны на автомобильном ходу при работе на других видах строительства 10 т |  | маш.-ч | 7.5 | 1105.44 |  | 8290.8
19 | 400001 |  | Автомобили бортовые, грузоподъемность до 5 т |  | маш.-ч | 10.875 | 860.37 |  | 9356.52
20 | 1010032 |  | Листы асбестоцементные волнистые обыкновенного профиля толщиной 5,5 мм |  | м2 | 2025 | 70.73 |  | 143228.25
21 | 1010059 |  | Детали к асбестоцементным листам волнистым среднего профиля, коньковые перекрываемые и перекрывающие (пара) КС-1 и КС-2 |  | 100 пар | 1.5 | 2833.73 |  | 4250.6
22 | 1010173 |  | Гвозди проволочные оцинкованные для асбестоцементной кровли 4,5х120 мм |  | т | 0.12 | 68154.82 |  | 8178.58
23 | 1010195 |  | Гвозди толевые круглые 3,0х40 мм |  | т | 0.02835 | 48222.75 |  | 1367.11
24 | 1010782 |  | Поковки из квадратных заготовок, масса 1,8 кг |  | т | 0.075 | 34077.41 |  | 2555.81
25 | 1010788 |  | Поковки оцинкованные, масса 2,825 кг |  | т | 0.15 | 45389.07 |  | 6808.36
26 | 1011805 |  | Гвозди строительные |  | т | 0.08505 | 68154.82 |  | 5796.57
27 | 1011875 |  | Сталь листовая оцинкованная толщиной листа 0,7 мм |  | т | 0.81 | 63728.06 |  | 51619.73
28 | 1011976 |  | Примеси волокнистых веществ |  | кг | 6 | 144.01 |  | 864.06
29 | 1012030 |  | Прокладки толевые уплотнительные 20х20 мм |  | 10 шт. | 750 | 17.07 |  | 12802.5
30 | 1020024 |  | Бруски обрезные хвойных пород длиной 4-6,5 м, шириной 75-150 мм, толщиной 40-75 мм, II сорта |  | м3 | 8.1 | 9109.69 |  | 73788.49
31 | 1020060 |  | Доски обрезные хвойных пород длиной 4-6,5 м, шириной 75-150 мм, толщиной 44 мм и более, II сорта |  | м3 | 7.5 | 7510.86 |  | 56331.45
32 | 4020004 |  | Раствор готовый кладочный цементный марки 100 |  | м3 | 1.2 | 2957.66 |  | 3549.19
Раздел 2. Прочие работы
33 | 400051 |  | Автомобиль-самосвал, грузоподъемность до 7 т |  | маш.-ч | 3.6508 | 0 |  | 0
34 | 400052 |  | Автомобиль-самосвал, грузоподъемность до 10 т |  | маш.-ч | 1.7184 | 0 |  | 0
Составил |  | / |  | /
Проверил |  | / |  | /