## Смета
"СОГЛАСОВАНО" | [11 empty] | "УТВЕРЖДАЮ"
Подрядчик | [11 empty] | Заказчик
|  |  |  | / |  | / | [8 empty] | / |  |  |  |  | /
"___"_____________2021 г. | [11 empty] | "___"_____________2021 г.
Наименование стройки:
Объект №
Локальный сметный расчет № 0021-79
(Локальная смета)
на | монтаж противопожарной двери в помещении электрощитовой
Наименование объекта: |  |  |  |  | Здание котельной, Тимохово, ул. Совхозная
Основание:
[10 empty] | Сметная стоимость | [5 empty] | 82.488 |  |  | тыс.руб.
[10 empty] | Нормативная трудоемкость | [5 empty] | 28 |  |  | чел.-ч
[10 empty] | Сметная заработная плата | [5 empty] | 7.996 |  |  | тыс.руб.
Составлен(а) в уровне цен на март 2021 г.
№пп |  | Шифр, номера нормативов и коды ресурсов |  | Наименование работ и затрат |  |  |  | Ед. изм. | Кол-во единиц |  | Цена на единицу измерения, руб. |  | Поправочные коэффициенты | Коэффициенты пересчета, номер |  |  | ВСЕГО затрат, руб. | Справ.
ЗТР, всего чел-ч
Стоим. ед. с нач., руб.
1 |  | 2 |  | 3 |  |  |  | 4 | 5 |  | 6 |  | 7 | 8 |  |  | 9 | 10
Строительно-монтажные работы
1 |  | ФЕРр 53-1-9 |  | Разборка брусчатых: оштукатуренных стен |  |  |  | 100 м2 | 0.1 |  |  |  |  | ФЕРр 53-1-9
|  |  |  | ЗП | [6 empty] | 1027.4 |  | 1 | 33.81 |  |  | 3473.64
|  |  |  | ЭМ | [6 empty] | 634.7 |  | 1 | 9.4 |  |  | 596.62
|  |  |  | в т.ч. ЗПМ | [6 empty] | 74.25 |  | 1 | 33.81 |  |  | (251,04)
|  |  |  | МР | [6 empty] | 0 |  | 1 | 0 |  |  | 0
|  |  |  | НР от ФОТ |  |  |  | % | 86 | [7 empty] | 3203.22
|  |  |  | СП от ФОТ |  |  |  | % | 70 | [7 empty] | 2607.28
|  |  |  | ЗТР |  |  |  | чел-ч | 135.9 |  |  |  | 1 |  |  |  |  | 13.59
|  |  |  | Всего по позиции | [12 empty] | 9880.76 | 98807.6
2 |  | ФЕР 09-03-046-03 |  | Монтаж перегородок: стальных, консольных, сетчатых |  |  |  | 100 м2 | 0.1 |  |  |  |  | ФЕР 09-03-046-03
|  |  |  | ЗП | [6 empty] | 438.8 |  | 1 | 33.81 |  |  | 1483.58
|  |  |  | ЭМ | [6 empty] | 48.91 |  | 1 | 10.01 |  |  | 48.96
|  |  |  | в т.ч. ЗПМ | [6 empty] | 6.51 |  | 1 | 33.81 |  |  | (22,01)
|  |  |  | МР | [6 empty] | 287.75 |  | 1 | 5.44 |  |  | 156.54
|  |  |  | НР от ФОТ |  |  |  | % | 90 | [7 empty] | 1355.03
|  |  |  | СП от ФОТ |  |  |  | % | 85 | [7 empty] | 1279.75
|  |  |  | ЗТР |  |  |  | чел-ч | 47.8 |  |  |  | 1 |  |  |  |  | 4.78
|  |  |  | Всего по позиции | [12 empty] | 4323.86 | 43238.6
3 |  | Прайс лист |  | Труба квадратная 80х80 Цена: =820/1.2 |  |  |  | м | 20 |  | 683.33 |  | 1 | 1 |  |  | 13666.6
4 |  | ФЕР 08-04-003-01 |  | Кладка перегородок из газобетонных блоков на клее толщиной: 100 мм при высоте этажа до 4 м |  |  |  | 100 м2 | 0.1 |  |  |  |  | ФЕР 08-04-003-01
|  |  |  | ЗП | [6 empty] | 518.54 |  | 1 | 33.81 |  |  | 1753.18
|  |  |  | ЭМ | [6 empty] | 111.96 |  | 1 | 9.94 |  |  | 111.29
|  |  |  | в т.ч. ЗПМ | [6 empty] | 16.1 |  | 1 | 33.81 |  |  | (54,43)
|  |  |  | МР | [6 empty] | 259.48 |  | 1 | 6.25 |  |  | 162.18
|  |  |  | НР от ФОТ |  |  |  | % | 122 | [7 empty] | 2205.28
|  |  |  | СП от ФОТ |  |  |  | % | 80 | [7 empty] | 1446.09
|  |  |  | ЗТР |  |  |  | чел-ч | 62.4 |  |  |  | 1 |  |  |  |  | 6.24
|  |  |  | Всего по позиции | [12 empty] | 5678.02 | 56780.2
5 |  | Прайс лист |  | Газобетонный блок D500 Цена: =135/1.2 |  |  |  | шт | 60 |  | 112.5 |  | 1 | 1 |  |  | 6750
6 |  | ФЕР 09-04-013-01 |  | Установка противопожарных дверей: однопольных глухих |  |  |  | м2 | 1.8 |  |  |  |  | ФЕР 09-04-013-01
|  |  |  | ЗП | [6 empty] | 21.13 |  | 1 | 33.81 |  |  | 1285.93
|  |  |  | ЭМ | [6 empty] | 7.06 |  | 1 | 6.25 |  |  | 79.43
|  |  |  | в т.ч. ЗПМ | [6 empty] | 0.23 |  | 1 | 33.81 |  |  | (14,00)
|  |  |  | МР | [6 empty] | 60.65 |  | 1 | 11.15 |  |  | 1217.25
|  |  |  | НР от ФОТ |  |  |  | % | 90 | [7 empty] | 1169.94
|  |  |  | СП от ФОТ |  |  |  | % | 85 | [7 empty] | 1104.94
|  |  |  | ЗТР |  |  |  | чел-ч | 2.07 |  |  |  | 1 |  |  |  |  | 3.73
|  |  |  | Всего по позиции | [12 empty] | 4857.49 | 2698.61
7 |  | Прайс лист |  | Дверь противопожарная 2075х850 Цена: =28300/1.2 |  |  |  | шт | 1 |  | 23583.33 |  | 1 | 1 |  |  | 23583.33
|  |  |  | Итого по разделу | [12 empty] | 68740.06
|  |  |  | Итого по всем разделам | [12 empty] | 68740.06
|  |  |  | НДС, % |  |  |  |  | 20 | [7 empty] | 13748.01
|  |  |  | Всего | [12 empty] | 82488.07
Составил |  |  | / |  |  |  | /
(должность, подпись (инициалы, фамилия))
Проверил |  |  | / |  |  |  | /
(должность, подпись (инициалы, фамилия))