## Смета
"УТВЕРЖДАЮ"
Заказчик: И.о. генерального директора АО УК "Жилой дом"
_________________/ О.В. Калинина/
"______"______________________2021г.
ЛОКАЛЬНЫЙ СМЕТНЫЙ РАСЧЕТ (СМЕТА) №
Ремонт балконов
(наименование конструктивного решения)
Составлен |  |  | базисно-индексным | [5 empty] | методом
Основание
(проектная и (или) иная техническая документация)
Составлен(а) в текущем (базисном) уровне цен | [7 empty] | май 2021 г. |  |  | (январь 2000 г.)
Сметная стоимость |  |  |  | 2985.89 |  |  | (160,37) |  | тыс.руб.
| в том числе: | [10 empty] | Средства на оплату труда рабочих |  |  | 568.84 |  |  | (17,00) |  |  |  | тыс.руб.
| строительных работ |  |  |  | 2488.24 |  | (160,37) |  | тыс.руб. |  |  | Нормативные затраты труда рабочих | [6 empty] | 1882 |  |  | чел.-ч
| монтажных работ |  |  |  | 0,00 |  | (0,00) |  | тыс.руб. |  |  | Нормативные затраты труда машинистов | [6 empty] | 166 |  |  | чел.-ч
| оборудования |  |  |  | 0,00 |  | (0,00) |  | тыс.руб. |  |  | Расчетный измеритель
| прочих затрат |  |  |  | 0,00 |  | (0,00) |  | тыс.руб. |  |  | конструктивного решения | [6 empty] | 0
№ п/п | Обоснование |  |  |  |  | Наименование работ и затрат | [6 empty] | Единица измерения | Количество | [5 empty] | Сметная стоимость в базисном уровне цен (в текущем уровне цен (гр. 8) для ресурсов, отсутствующих в СНБ), руб |  |  |  | Индексы | Сметная стоимость в текущем уровне цен, руб.
[14 empty] | на единицу |  | коэффициенты | всего с учетом коэффициентов |  |  | на единицу | коэффициенты |  | всего
1 | 2 |  |  |  |  | 3 | [6 empty] | 4 | 5 |  | 6 | 7 |  |  | 8 | 9 |  | 10 | 11 | 12
ул. Южная, д. 11, кв. 80
1 | ТЕР 46-03-009-02 |  |  |  |  | Пробивка в кирпичных стенах гнезд размером до 260х260 мм | [6 empty] | 100 шт. | 0.02 |  | 1 | 0.02
| Прил.46.1.п.3.1 |  |  |  |  | При работах на высоте от опорной площадки более 1,5 м (Кот=1.20, Кэм=1.20, Котм=1.20, Кзт=1.20)
| 1 |  |  |  |  | ОТ | [13 empty] | 489.29 | 1.2 |  | 11.74 | 33.46 | 393
| 2 |  |  |  |  | ЭМ | [13 empty] | 785.48 | 1.2 |  | 18.85 | 11.07 | 209
| 3 |  |  |  |  | в т.ч. ОТм | [13 empty] | 159.25 | 1.2 |  | 3.82 | 33.46 | 128
| 4 |  |  |  |  | М | [13 empty] | 0 | 1 |  | 0 | 0 | 0
[6 empty] | ЗТ | [6 empty] | чел.-ч | 53.3 |  | 1.2 | 1.28
[6 empty] | ЗТм | [6 empty] | чел.-ч | 15.83 |  | 1.2 | 0.38
[6 empty] | Итого по расценке | [13 empty] | 1274.77 |  |  | 30.59 |  | 602
[6 empty] | ФОТ | [16 empty] | 15.56 |  | 521
| Пр812-1-040.1-1 |  |  |  |  | НР (Работы по реконструкции зданий и сооружений: усиление и замена существующих конструкций, возведение отдельных конструктивных элементов) | [6 empty] | % | 103 |  | 1 | 103 | [5 empty] | 16.03 |  | 537
| Пр774-1-040.1 |  |  |  |  | СП (Работы по реконструкции зданий и сооружений: усиление и замена существующих конструкций, возведение отдельных конструктивных элементов) | [6 empty] | % | 59 |  | 1 | 59 | [5 empty] | 9.18 |  | 307
[6 empty] | Всего по позиции | [16 empty] | 55.8 |  | 1446
2 | ТЕРр 69-2-1 |  |  |  |  | Сверление отверстий в кирпичных стенах электроперфоратором диаметром до 20 мм, толщина стен 0,5 кирпича | [6 empty] | 100 отверстий | 0.02 |  | 1 | 0.02
| МДС 421пр Прил.10.таб.3.п.3В |  |  |  |  | Производство ремонтно-строительных работ осуществляется на территории действующего предприятия с наличием в зоне производства работ одного или нескольких из перечисленных ниже факторов: разветвленной сети транспортных и инженерных коммуникаций; стесненных условий для складирования материалов; действующего технологического (Кот=1.15, Кэм=1.15, Котм=1.15, Кзт=1.15)
| 1 |  |  |  |  | ОТ | [13 empty] | 46.83 | 1.15 |  | 1.08 | 33.46 | 36
| 2 |  |  |  |  | ЭМ | [13 empty] | 10.28 | 1.15 |  | 0.24 | 15.31 | 4
| 3 |  |  |  |  | в т.ч. ОТм | [13 empty] | 0 | 1.15 |  | 0 | 33.46 | 0
| 4 |  |  |  |  | М | [13 empty] | 0 | 1 |  | 0 | 0 | 0
[6 empty] | ЗТ | [6 empty] | чел.-ч | 5.49 |  | 1.15 | 0.13
[6 empty] | ЗТм | [6 empty] | чел.-ч | 0 |  | 1.15 | 0
[6 empty] | Итого по расценке | [13 empty] | 57.11 |  |  | 1.32 |  | 40
[6 empty] | ФОТ | [16 empty] | 1.08 |  | 36
| Пр812-4-103.0-1 |  |  |  |  | НР (Прочие ремонтно-строительные работы) | [6 empty] | % | 92 |  | 1 | 92 | [5 empty] | 0.99 |  | 33
| Пр774-4-103.0 |  |  |  |  | СП (Прочие ремонтно-строительные работы) | [6 empty] | % | 44 |  | 1 | 44 | [5 empty] | 0.48 |  | 16
[6 empty] | Всего по позиции | [16 empty] | 2.79 |  | 89
3 | ТЕРр 69-2-2 |  |  |  |  | Сверление отверстий на каждые 0,5 кирпича толщины стен добавлять к расценке 69-2-1 | [6 empty] | 100 отверстий | 0.02 |  | 3 | 0.06
| МДС 421пр Прил.10.таб.3.п.3В |  |  |  |  | Производство ремонтно-строительных работ осуществляется на территории действующего предприятия с наличием в зоне производства работ одного или нескольких из перечисленных ниже факторов: разветвленной сети транспортных и инженерных коммуникаций; стесненных условий для складирования материалов; действующего технологического (Кот=1.15, Кэм=1.15, Котм=1.15, Кзт=1.15)
| 1 |  |  |  |  | ОТ | [13 empty] | 45.04 | 1.15 |  | 3.11 | 33.46 | 104
| 2 |  |  |  |  | ЭМ | [13 empty] | 9.88 | 1.15 |  | 0.68 | 15.32 | 10
| 3 |  |  |  |  | в т.ч. ОТм | [13 empty] | 0 | 1.15 |  | 0 | 33.46 | 0
| 4 |  |  |  |  | М | [13 empty] | 0 | 1 |  | 0 | 0 | 0
[6 empty] | ЗТ | [6 empty] | чел.-ч | 5.28 |  | 1.15 | 0.36
[6 empty] | ЗТм | [6 empty] | чел.-ч | 0 |  | 1.15 | 0
[6 empty] | Итого по расценке | [13 empty] | 54.92 |  |  | 3.79 |  | 114
[6 empty] | ФОТ | [16 empty] | 3.11 |  | 104
| Пр812-4-103.0-1 |  |  |  |  | НР (Прочие ремонтно-строительные работы) | [6 empty] | % | 92 |  | 1 | 92 | [5 empty] | 2.86 |  | 96
| Пр774-4-103.0 |  |  |  |  | СП (Прочие ремонтно-строительные работы) | [6 empty] | % | 44 |  | 1 | 44 | [5 empty] | 1.37 |  | 46
[6 empty] | Всего по позиции | [16 empty] | 8.02 |  | 256
4 | ТЕРр 54-1-1 прим. |  |  |  |  | Разборка разрушенных краев балконных плит | [6 empty] | 100 м2 перекрытий | 0.0152 |  | 1 | 0.0152
| МДС 421пр Прил.10.таб.3.п.3В |  |  |  |  | Производство ремонтно-строительных работ осуществляется на территории действующего предприятия с наличием в зоне производства работ одного или нескольких из перечисленных ниже факторов: разветвленной сети транспортных и инженерных коммуникаций; стесненных условий для складирования материалов; действующего технологического (Кот=1.15, Кэм=1.15, Котм=1.15, Кзт=1.15)
| 1 |  |  |  |  | ОТ | [13 empty] | 1719.72 | 1.15 |  | 30.06 | 33.46 | 1006
| 2 |  |  |  |  | ЭМ | [13 empty] | 1842.94 | 1.15 |  | 32.21 | 10.82 | 349
| 3 |  |  |  |  | в т.ч. ОТм | [13 empty] | 346.68 | 1.15 |  | 6.06 | 33.46 | 203
| 4 |  |  |  |  | М | [13 empty] | 0 | 1 |  | 0 | 0 | 0
[6 empty] | ЗТ | [6 empty] | чел.-ч | 216.59 |  | 1.15 | 3.79
[6 empty] | ЗТм | [6 empty] | чел.-ч | 32.16 |  | 1.15 | 0.56
[6 empty] | Итого по расценке | [13 empty] | 3562.66 |  |  | 62.27 |  | 1355
[6 empty] | ФОТ | [16 empty] | 36.12 |  | 1209
| Пр812-4-088.0-1 |  |  |  |  | НР (Перекрытия) | [6 empty] | % | 92 |  | 1 | 92 | [5 empty] | 33.23 |  | 1112
| Пр774-4-088.0 |  |  |  |  | СП (Перекрытия) | [6 empty] | % | 59 |  | 1 | 59 | [5 empty] | 21.31 |  | 713
[6 empty] | Всего по позиции | [16 empty] | 116.81 |  | 3180
5 | ТЕР 46-03-012-01 |  |  |  |  | Пробивка в бетонных конструкциях полов и стен борозд площадью сечения до 20 см2 | [6 empty] | 100 м борозд | 0.012 |  | 1 | 0.012
| МДС 421пр Прил.10.таб.3.п.3В |  |  |  |  | Производство ремонтно-строительных работ осуществляется на территории действующего предприятия с наличием в зоне производства работ одного или нескольких из перечисленных ниже факторов: разветвленной сети транспортных и инженерных коммуникаций; стесненных условий для складирования материалов; действующего технологического (Кот=1.15, Кэм=1.15, Котм=1.15, Кзт=1.15)
| 1 |  |  |  |  | ОТ | [13 empty] | 263.76 | 1.15 |  | 3.64 | 33.46 | 122
| 2 |  |  |  |  | ЭМ | [13 empty] | 362.72 | 1.15 |  | 5.01 | 11.07 | 55
| 3 |  |  |  |  | в т.ч. ОТм | [13 empty] | 73.54 | 1.15 |  | 1.01 | 33.46 | 34
| 4 |  |  |  |  | М | [13 empty] | 0 | 1 |  | 0 | 0 | 0
[6 empty] | ЗТ | [6 empty] | чел.-ч | 28.06 |  | 1.15 | 0.39
[6 empty] | ЗТм | [6 empty] | чел.-ч | 7.31 |  | 1.15 | 0.1
[6 empty] | Итого по расценке | [13 empty] | 626.48 |  |  | 8.65 |  | 177
[6 empty] | ФОТ | [16 empty] | 4.65 |  | 156
| Пр812-1-040.1-1 |  |  |  |  | НР (Работы по реконструкции зданий и сооружений: усиление и замена существующих конструкций, возведение отдельных конструктивных элементов) | [6 empty] | % | 103 |  | 1 | 103 | [5 empty] | 4.79 |  | 161
| Пр774-1-040.1 |  |  |  |  | СП (Работы по реконструкции зданий и сооружений: усиление и замена существующих конструкций, возведение отдельных конструктивных элементов) | [6 empty] | % | 59 |  | 1 | 59 | [5 empty] | 2.74 |  | 92
[6 empty] | Всего по позиции | [16 empty] | 16.18 |  | 430
6 | ТЕР 09-03-037-01 прим. |  |  |  |  | Монтаж стальных конструкций :каркаса обрамления балкона,каркаса для крепления отливов,верхних тяж из квадратного профиля | [6 empty] | 1 т конструкций | 0.085 |  | 1 | 0.085
| МДС 421пр п.58б |  |  |  |  | При отсутствии необходимых сметных норм (единичных расценок), включенных в сборники ГЭСНр (ФЕРр, ТЕРр), сметные затраты на работы по капитальному ремонту и реконструкции объектов капитального строительства могут быть определены: по сметным нормам, включенным в ГЭСН (ФЕР, ТЕР), аналогичным технологическим процессам в новом строительстве, в том числе по возведению новых конструктивных элементов (Кот=1.15, Кэм=1.25, Котм=1.25, Кзт=1.15)
| МДС 421пр Прил.10.таб.2.п.3А |  |  |  |  | Производство работ осуществляется на территории действующего предприятия с наличием в зоне производства работ одного или нескольких из перечисленных ниже факторов: разветвленная сеть транспортных и инженерных коммуникаций; стесненные условия для складирования материалов; действующее технологическое оборудование; движение технологического транспорта (Кот=1.15, Кэм=1.15, Котм=1.15, Кзт=1.15)
| 1 |  |  |  |  | ОТ | [13 empty] | 178.92 | 1.3225 |  | 20.11 | 33.46 | 673
| 2 |  |  |  |  | ЭМ | [13 empty] | 592.96 | 1.4375 |  | 72.45 | 10.63 | 770
| 3 |  |  |  |  | в т.ч. ОТм | [13 empty] | 87.85 | 1.4375 |  | 10.73 | 33.46 | 359
| 4 |  |  |  |  | М | [13 empty] | 114.44 | 1 |  | 9.73 | 9.71 | 94
| 1011809 |  |  |  |  | Болты высокопрочные | [6 empty] | т | П |  | 1 | 0
| 2019002 |  |  |  |  | Конструкции стальные | [6 empty] | т | 1 |  | 1 | 0.085
[6 empty] | ЗТ | [6 empty] | чел.-ч | 19.49 |  | 1.3225 | 2.19
[6 empty] | ЗТм | [6 empty] | чел.-ч | 7.58 |  | 1.4375 | 0.93
[6 empty] | Итого по расценке | [13 empty] | 886.32 |  |  | 102.29 |  | 1537
6.1 | 2010756 |  |  |  |  | Отдельные конструктивные элементы зданий и сооружений с преобладанием горячекатаных профилей, средняя масса сборочной единицы от 0,1 до 0,5 т | [6 empty] | т | 1 |  | 1 | 0.085 |  |  | 7712 | 1 |  | 655.52 | 9.52 | 6241
[6 empty] | ФОТ | [16 empty] | 30.84 |  | 1032
| Пр812-1-009.0-1 |  |  |  |  | НР (Строительные металлические конструкции) | [6 empty] | % | 93 |  | 0.9 | 83.7 | [5 empty] | 25.81 |  | 864
| Пр774-1-009.0 |  |  |  |  | СП (Строительные металлические конструкции) | [6 empty] | % | 62 |  | 0.85 | 52.7 | [5 empty] | 16.25 |  | 544
[6 empty] | Всего по позиции | [16 empty] | 799.87 |  | 9186
7 | ТЕР 07-01-007-01 |  |  |  |  | Укладка бетона по перекрытиям при толщине слоя 60 мм | [6 empty] | 100 м2 площади перекрытия | 0.0145 |  | 1 | 0.0145
| МДС 421пр п.58б |  |  |  |  | При отсутствии необходимых сметных норм (единичных расценок), включенных в сборники ГЭСНр (ФЕРр, ТЕРр), сметные затраты на работы по капитальному ремонту и реконструкции объектов капитального строительства могут быть определены: по сметным нормам, включенным в ГЭСН (ФЕР, ТЕР), аналогичным технологическим процессам в новом строительстве, в том числе по возведению новых конструктивных элементов (Кот=1.15, Кэм=1.25, Котм=1.25, Кзт=1.15)
| МДС 421пр Прил.10.таб.2.п.3А |  |  |  |  | Производство работ осуществляется на территории действующего предприятия с наличием в зоне производства работ одного или нескольких из перечисленных ниже факторов: разветвленная сеть транспортных и инженерных коммуникаций; стесненные условия для складирования материалов; действующее технологическое оборудование; движение технологического транспорта (Кот=1.15, Кэм=1.15, Котм=1.15, Кзт=1.15)
| 1 |  |  |  |  | ОТ | [13 empty] | 134.27 | 1.3225 |  | 2.57 | 33.46 | 86
| 2 |  |  |  |  | ЭМ | [13 empty] | 172.69 | 1.4375 |  | 3.6 | 10.09 | 36
| 3 |  |  |  |  | в т.ч. ОТм | [13 empty] | 17.15 | 1.4375 |  | 0.36 | 33.46 | 12
| 4 |  |  |  |  | М | [13 empty] | 8697.37 | 1 |  | 126.11 | 6.05 | 763
[6 empty] | ЗТ | [6 empty] | чел.-ч | 15.54 |  | 1.3225 | 0.3
[6 empty] | ЗТм | [6 empty] | чел.-ч | 1.27 |  | 1.4375 | 0.03
[6 empty] | Итого по расценке | [13 empty] | 9004.33 |  |  | 132.28 |  | 885
[6 empty] | ФОТ | [16 empty] | 2.93 |  | 98
| Пр812-1-007.0-1 |  |  |  |  | НР (Бетонные и железобетонные сборные конструкции и работы в строительстве) | [6 empty] | % | 110 |  | 0.9 | 99 | [5 empty] | 2.9 |  | 97
| Пр774-1-007.0 |  |  |  |  | СП (Бетонные и железобетонные сборные конструкции и работы в строительстве) | [6 empty] | % | 73 |  | 0.85 | 62.05 | [5 empty] | 1.82 |  | 61
[6 empty] | Всего по позиции | [16 empty] | 137 |  | 1043
8 | ТЕР 12-01-017-05 |  |  |  |  | Устройство выравнивающих стяжек сборных из плоских асбестоцементных листов | [6 empty] | 100 м2 стяжки | 0.039 |  | 1 | 0.039
| МДС 421пр п.58б |  |  |  |  | При отсутствии необходимых сметных норм (единичных расценок), включенных в сборники ГЭСНр (ФЕРр, ТЕРр), сметные затраты на работы по капитальному ремонту и реконструкции объектов капитального строительства могут быть определены: по сметным нормам, включенным в ГЭСН (ФЕР, ТЕР), аналогичным технологическим процессам в новом строительстве, в том числе по возведению новых конструктивных элементов (Кот=1.15, Кэм=1.25, Котм=1.25, Кзт=1.15)
| МДС 421пр Прил.10.таб.2.п.3А |  |  |  |  | Производство работ осуществляется на территории действующего предприятия с наличием в зоне производства работ одного или нескольких из перечисленных ниже факторов: разветвленная сеть транспортных и инженерных коммуникаций; стесненные условия для складирования материалов; действующее технологическое оборудование; движение технологического транспорта (Кот=1.15, Кэм=1.15, Котм=1.15, Кзт=1.15)
| 1 |  |  |  |  | ОТ | [13 empty] | 221.02 | 1.3225 |  | 11.4 | 33.46 | 381
| 2 |  |  |  |  | ЭМ | [13 empty] | 34.59 | 1.4375 |  | 1.94 | 7.63 | 15
| 3 |  |  |  |  | в т.ч. ОТм | [13 empty] | 2.69 | 1.4375 |  | 0.15 | 33.46 | 5
| 4 |  |  |  |  | М | [13 empty] | 804.98 | 1 |  | 31.39 | 6.45 | 202
[6 empty] | ЗТ | [6 empty] | чел.-ч | 24.64 |  | 1.3225 | 1.27
[6 empty] | ЗТм | [6 empty] | чел.-ч | 0.24 |  | 1.4375 | 0.01
[6 empty] | Итого по расценке | [13 empty] | 1060.59 |  |  | 44.73 |  | 598
8.1 | 1010045 |  |  |  |  | Листы асбестоцементные плоские с гладкой поверхностью прессованные толщиной 8 мм | [6 empty] | м2 | 102 |  | 1 | 3.978 |  |  | 30.55 | 1 |  | 121.53 | 6.67 | 811
[6 empty] | ФОТ | [16 empty] | 11.55 |  | 386
| Пр812-1-012.0-1 |  |  |  |  | НР (Кровли) | [6 empty] | % | 109 |  | 0.9 | 98.1 | [5 empty] | 11.33 |  | 379
| Пр774-1-012.0 |  |  |  |  | СП (Кровли) | [6 empty] | % | 57 |  | 0.85 | 48.45 | [5 empty] | 5.6 |  | 187
[6 empty] | Всего по позиции | [16 empty] | 183.19 |  | 1975
9 | ТЕРр 58-20-1 |  |  |  |  | Смена обделок из листовой стали (поясков, сандриков, отливов, карнизов) шириной до 0,4 м | [6 empty] | 100 м | 0.0565 |  | 1 | 0.0565
| МДС 421пр Прил.10.таб.1.п.2В |  |  |  |  | Производство работ осуществляется на территории действующего предприятия с наличием в зоне производства работ одного или нескольких из перечисленных ниже факторов: разветвленной сети транспортных и инженерных коммуникаций; стесненных условий для складирования материалов; действующего технологического оборудования; движения технологического транспорта (не распространяются на работы, выполняемые в помещениях объектов капитального строительства) (Кот=1.15, Кэм=1.15, Котм=1.15, Кзт=1.15)
| 1 |  |  |  |  | ОТ | [13 empty] | 353.23 | 1.15 |  | 22.95 | 33.46 | 768
| 2 |  |  |  |  | ЭМ | [13 empty] | 5.99 | 1.15 |  | 0.39 | 12.46 | 5
| 3 |  |  |  |  | в т.ч. ОТм | [13 empty] | 1.08 | 1.15 |  | 0.07 | 33.46 | 2
| 4 |  |  |  |  | М | [13 empty] | 2156.85 | 1 |  | 121.86 | 8 | 975
[6 empty] | ЗТ | [6 empty] | чел.-ч | 41.41 |  | 1.15 | 2.69
[6 empty] | ЗТм | [6 empty] | чел.-ч | 0.08 |  | 1.15 | 0.01
[6 empty] | Итого по расценке | [13 empty] | 2516.07 |  |  | 145.2 |  | 1748
[6 empty] | ФОТ | [16 empty] | 23.02 |  | 770
| Пр812-4-092.0-1 |  |  |  |  | НР (Крыши, кровли) | [6 empty] | % | 90 |  | 1 | 90 | [5 empty] | 20.72 |  | 693
| Пр774-4-092.0 |  |  |  |  | СП (Крыши, кровли) | [6 empty] | % | 46 |  | 1 | 46 | [5 empty] | 10.59 |  | 354
[6 empty] | Всего по позиции | [16 empty] | 176.51 |  | 2795
10 | ТЕР 06-01-015-07 |  |  |  |  | Установка закладных деталей весом до 4 кг | [6 empty] | 1 т | 0.0135 |  | 1 | 0.0135
| МДС 421пр п.58б |  |  |  |  | При отсутствии необходимых сметных норм (единичных расценок), включенных в сборники ГЭСНр (ФЕРр, ТЕРр), сметные затраты на работы по капитальному ремонту и реконструкции объектов капитального строительства могут быть определены: по сметным нормам, включенным в ГЭСН (ФЕР, ТЕР), аналогичным технологическим процессам в новом строительстве, в том числе по возведению новых конструктивных элементов (Кот=1.15, Кэм=1.25, Котм=1.25, Кзт=1.15)
| МДС 421пр Прил.10.таб.1.п.2А |  |  |  |  | Производство работ осуществляется на территории действующего предприятия с наличием в зоне производства работ одного или нескольких из перечисленных ниже факторов: разветвленной сети транспортных и инженерных коммуникаций; стесненных условий для складирования материалов; действующего технологического оборудования; движения технологического транспорта (не распространяются на работы, выполняемые в помещениях объектов капитального строительства) (Кот=1.15, Кэм=1.15, Котм=1.15, Кзт=1.15)
| 1 |  |  |  |  | ОТ | [13 empty] | 1957.49 | 1.3225 |  | 34.95 | 33.46 | 1169
| 2 |  |  |  |  | ЭМ | [13 empty] | 35.11 | 1.4375 |  | 0.68 | 10.29 | 7
| 3 |  |  |  |  | в т.ч. ОТм | [13 empty] | 2.03 | 1.4375 |  | 0.04 | 33.46 | 1
| 4 |  |  |  |  | М | [13 empty] | 6800 | 1 |  | 91.8 | 7.78 | 714
[6 empty] | ЗТ | [6 empty] | чел.-ч | 215.82 |  | 1.3225 | 3.85
[6 empty] | ЗТм | [6 empty] | чел.-ч | 0.15 |  | 1.4375 | 0
[6 empty] | Итого по расценке | [13 empty] | 8792.6 |  |  | 127.43 |  | 1890
[6 empty] | ФОТ | [16 empty] | 34.99 |  | 1170
| Пр812-1-006.0-1 |  |  |  |  | НР (Бетонные и железобетонные монолитные конструкции и работы в строительстве) | [6 empty] | % | 102 |  | 0.9 | 91.8 | [5 empty] | 32.12 |  | 1074
| Пр774-1-006.0 |  |  |  |  | СП (Бетонные и железобетонные монолитные конструкции и работы в строительстве) | [6 empty] | % | 58 |  | 0.85 | 49.3 | [5 empty] | 17.25 |  | 577
[6 empty] | Всего по позиции | [16 empty] | 176.8 |  | 3541
11 | ТЕР 11-01-004-05 |  |  |  |  | Устройство гидроизоляции обмазочной в один слой толщиной 2 мм | [6 empty] | 100 м2 изолируемой поверхности | 0.039 |  | 1 | 0.039
| МДС 421пр п.58б |  |  |  |  | При отсутствии необходимых сметных норм (единичных расценок), включенных в сборники ГЭСНр (ФЕРр, ТЕРр), сметные затраты на работы по капитальному ремонту и реконструкции объектов капитального строительства могут быть определены: по сметным нормам, включенным в ГЭСН (ФЕР, ТЕР), аналогичным технологическим процессам в новом строительстве, в том числе по возведению новых конструктивных элементов (Кот=1.15, Кэм=1.25, Котм=1.25, Кзт=1.15)
| МДС 421пр Прил.10.таб.1.п.2А |  |  |  |  | Производство работ осуществляется на территории действующего предприятия с наличием в зоне производства работ одного или нескольких из перечисленных ниже факторов: разветвленной сети транспортных и инженерных коммуникаций; стесненных условий для складирования материалов; действующего технологического оборудования; движения технологического транспорта (не распространяются на работы, выполняемые в помещениях объектов капитального строительства) (Кот=1.15, Кэм=1.15, Котм=1.15, Кзт=1.15)
| 1 |  |  |  |  | ОТ | [13 empty] | 295.05 | 1.3225 |  | 15.22 | 33.46 | 509
| 2 |  |  |  |  | ЭМ | [13 empty] | 162.57 | 1.4375 |  | 9.11 | 5.43 | 49
| 3 |  |  |  |  | в т.ч. ОТм | [13 empty] | 2.43 | 1.4375 |  | 0.14 | 33.46 | 5
| 4 |  |  |  |  | М | [13 empty] | 692.61 | 1 |  | 27.01 | 13.23 | 357
[6 empty] | ЗТ | [6 empty] | чел.-ч | 26.97 |  | 1.3225 | 1.39
[6 empty] | ЗТм | [6 empty] | чел.-ч | 0.18 |  | 1.4375 | 0.01
[6 empty] | Итого по расценке | [13 empty] | 1150.23 |  |  | 51.34 |  | 915
[6 empty] | ФОТ | [16 empty] | 15.36 |  | 514
| Пр812-1-011.0-1 |  |  |  |  | НР (Полы) | [6 empty] | % | 112 |  | 0.9 | 100.8 | [5 empty] | 15.48 |  | 518
| Пр774-1-011.0 |  |  |  |  | СП (Полы) | [6 empty] | % | 65 |  | 0.85 | 55.25 | [5 empty] | 8.49 |  | 284
[6 empty] | Всего по позиции | [16 empty] | 75.31 |  | 1717
12 | ТЕР 11-01-011-01 |  |  |  |  | Устройство стяжек цементных толщиной 20 мм | [6 empty] | 100 м2 стяжки | 0.039 |  | 1 | 0.039
| МДС 421пр п.58б |  |  |  |  | При отсутствии необходимых сметных норм (единичных расценок), включенных в сборники ГЭСНр (ФЕРр, ТЕРр), сметные затраты на работы по капитальному ремонту и реконструкции объектов капитального строительства могут быть определены: по сметным нормам, включенным в ГЭСН (ФЕР, ТЕР), аналогичным технологическим процессам в новом строительстве, в том числе по возведению новых конструктивных элементов (Кот=1.15, Кэм=1.25, Котм=1.25, Кзт=1.15)
| МДС 421пр Прил.10.таб.1.п.2А |  |  |  |  | Производство работ осуществляется на территории действующего предприятия с наличием в зоне производства работ одного или нескольких из перечисленных ниже факторов: разветвленной сети транспортных и инженерных коммуникаций; стесненных условий для складирования материалов; действующего технологического оборудования; движения технологического транспорта (не распространяются на работы, выполняемые в помещениях объектов капитального строительства) (Кот=1.15, Кэм=1.15, Котм=1.15, Кзт=1.15)
| 1 |  |  |  |  | ОТ | [13 empty] | 313.71 | 1.3225 |  | 16.18 | 33.46 | 541
| 2 |  |  |  |  | ЭМ | [13 empty] | 44.24 | 1.4375 |  | 2.48 | 14.24 | 35
| 3 |  |  |  |  | в т.ч. ОТм | [13 empty] | 17.15 | 1.4375 |  | 0.96 | 33.46 | 32
| 4 |  |  |  |  | М | [13 empty] | 1127.07 | 1 |  | 43.96 | 6.18 | 272
[6 empty] | ЗТ | [6 empty] | чел.-ч | 39.51 |  | 1.3225 | 2.04
[6 empty] | ЗТм | [6 empty] | чел.-ч | 1.27 |  | 1.4375 | 0.07
[6 empty] | Итого по расценке | [13 empty] | 1485.02 |  |  | 62.62 |  | 848
[6 empty] | ФОТ | [16 empty] | 17.14 |  | 573
| Пр812-1-011.0-1 |  |  |  |  | НР (Полы) | [6 empty] | % | 112 |  | 0.9 | 100.8 | [5 empty] | 17.28 |  | 578
| Пр774-1-011.0 |  |  |  |  | СП (Полы) | [6 empty] | % | 65 |  | 0.85 | 55.25 | [5 empty] | 9.47 |  | 317
[6 empty] | Всего по позиции | [16 empty] | 89.37 |  | 1743
13 | ТЕР 11-01-015-08 |  |  |  |  | Железнение цементных покрытий | [6 empty] | 100 м2 покрытия | 0.039 |  | 1 | 0.039
| МДС 421пр п.58б |  |  |  |  | При отсутствии необходимых сметных норм (единичных расценок), включенных в сборники ГЭСНр (ФЕРр, ТЕРр), сметные затраты на работы по капитальному ремонту и реконструкции объектов капитального строительства могут быть определены: по сметным нормам, включенным в ГЭСН (ФЕР, ТЕР), аналогичным технологическим процессам в новом строительстве, в том числе по возведению новых конструктивных элементов (Кот=1.15, Кэм=1.25, Котм=1.25, Кзт=1.15)
| МДС 421пр Прил.10.таб.1.п.2А |  |  |  |  | Производство работ осуществляется на территории действующего предприятия с наличием в зоне производства работ одного или нескольких из перечисленных ниже факторов: разветвленной сети транспортных и инженерных коммуникаций; стесненных условий для складирования материалов; действующего технологического оборудования; движения технологического транспорта (не распространяются на работы, выполняемые в помещениях объектов капитального строительства) (Кот=1.15, Кэм=1.15, Котм=1.15, Кзт=1.15)
| 1 |  |  |  |  | ОТ | [13 empty] | 102.71 | 1.3225 |  | 5.3 | 33.46 | 177
| 2 |  |  |  |  | ЭМ | [13 empty] | 7.24 | 1.4375 |  | 0.41 | 10.04 | 4
| 3 |  |  |  |  | в т.ч. ОТм | [13 empty] | 1.14 | 1.4375 |  | 0.06 | 33.46 | 2
| 4 |  |  |  |  | М | [13 empty] | 25.21 | 1 |  | 0.98 | 8.92 | 9
[6 empty] | ЗТ | [6 empty] | чел.-ч | 10.8 |  | 1.3225 | 0.56
[6 empty] | ЗТм | [6 empty] | чел.-ч | 0.1 |  | 1.4375 | 0.01
[6 empty] | Итого по расценке | [13 empty] | 135.16 |  |  | 6.69 |  | 190
[6 empty] | ФОТ | [16 empty] | 5.36 |  | 179
| Пр812-1-011.0-1 |  |  |  |  | НР (Полы) | [6 empty] | % | 112 |  | 0.9 | 100.8 | [5 empty] | 5.4 |  | 180
| Пр774-1-011.0 |  |  |  |  | СП (Полы) | [6 empty] | % | 65 |  | 0.85 | 55.25 | [5 empty] | 2.96 |  | 99
[6 empty] | Всего по позиции | [16 empty] | 15.05 |  | 469
14 | ТЕРр 59-8-1 |  |  |  |  | Укрепление стоек металлических решеток ограждений 0,06*1 | [6 empty] | 100 укрепленных стоек | 0.06 |  | 1 | 0.06
| 1 |  |  |  |  | ОТ | [13 empty] | 228.72 | 1 |  | 13.72 | 33.46 | 459
| 2 |  |  |  |  | ЭМ | [13 empty] | 1.56 | 1 |  | 0.09 | 14.96 | 1
| 3 |  |  |  |  | в т.ч. ОТм | [13 empty] | 0.68 | 1 |  | 0.04 | 33.46 | 1
| 4 |  |  |  |  | М | [13 empty] | 398.01 | 1 |  | 23.88 | 7.43 | 177
[6 empty] | ЗТ | [6 empty] | чел.-ч | 24.05 |  | 1 | 1.44
[6 empty] | ЗТм | [6 empty] | чел.-ч | 0.05 |  | 1 | 0
[6 empty] | Итого по расценке | [13 empty] | 628.29 |  |  | 37.69 |  | 637
[6 empty] | ФОТ | [16 empty] | 13.76 |  | 460
| Пр812-4-093.0-1 |  |  |  |  | НР (Лестницы, крыльца) | [6 empty] | % | 89 |  | 1 | 89 | [5 empty] | 12.25 |  | 409
| Пр774-4-093.0 |  |  |  |  | СП (Лестницы, крыльца) | [6 empty] | % | 45 |  | 1 | 45 | [5 empty] | 6.19 |  | 207
[6 empty] | Всего по позиции | [16 empty] | 56.13 |  | 1253
15 | ТЕР 15-04-014-01 |  |  |  |  | Окраска фасадов с лесов по подготовленной поверхности перхлорвиниловая | [6 empty] | 100 м2 окрашиваемой поверхности | 0.039 |  | 1 | 0.039
| МДС 421пр п.58б |  |  |  |  | При отсутствии необходимых сметных норм (единичных расценок), включенных в сборники ГЭСНр (ФЕРр, ТЕРр), сметные затраты на работы по капитальному ремонту и реконструкции объектов капитального строительства могут быть определены: по сметным нормам, включенным в ГЭСН (ФЕР, ТЕР), аналогичным технологическим процессам в новом строительстве, в том числе по возведению новых конструктивных элементов (Кот=1.15, Кэм=1.25, Котм=1.25, Кзт=1.15)
| МДС 421пр Прил.10.таб.1.п.2А |  |  |  |  | Производство работ осуществляется на территории действующего предприятия с наличием в зоне производства работ одного или нескольких из перечисленных ниже факторов: разветвленной сети транспортных и инженерных коммуникаций; стесненных условий для складирования материалов; действующего технологического оборудования; движения технологического транспорта (не распространяются на работы, выполняемые в помещениях объектов капитального строительства) (Кот=1.15, Кэм=1.15, Котм=1.15, Кзт=1.15)
| 1 |  |  |  |  | ОТ | [13 empty] | 93.55 | 1.3225 |  | 4.83 | 33.46 | 161
| 2 |  |  |  |  | ЭМ | [13 empty] | 9.81 | 1.4375 |  | 0.55 | 10.7 | 6
| 3 |  |  |  |  | в т.ч. ОТм | [13 empty] | 0 | 1.4375 |  | 0 | 33.46 | 0
| 4 |  |  |  |  | М | [13 empty] | 1297.75 | 1 |  | 50.61 | 6.16 | 312
[6 empty] | ЗТ | [6 empty] | чел.-ч | 10.07 |  | 1.3225 | 0.52
[6 empty] | ЗТм | [6 empty] | чел.-ч | 0 |  | 1.4375 | 0
[6 empty] | Итого по расценке | [13 empty] | 1401.11 |  |  | 55.99 |  | 479
[6 empty] | ФОТ | [16 empty] | 4.83 |  | 161
| Пр812-1-015.0-1 |  |  |  |  | НР (Отделочные работы) | [6 empty] | % | 100 |  | 0.9 | 90 | [5 empty] | 4.35 |  | 145
| Пр774-1-015.0 |  |  |  |  | СП (Отделочные работы) | [6 empty] | % | 49 |  | 0.85 | 41.65 | [5 empty] | 2.01 |  | 67
[6 empty] | Всего по позиции | [16 empty] | 62.35 |  | 691
16 | ТЕР 46-08-033-02 |  |  |  |  | Навеска рабочего троса | [6 empty] | 1 операция | 1 |  | 1 | 1
| 1 |  |  |  |  | ОТ | [13 empty] | 12.37 | 1 |  | 12.37 | 33.46 | 414
| 2 |  |  |  |  | ЭМ | [13 empty] | 6.57 | 1 |  | 6.57 | 1.24 | 8
| 3 |  |  |  |  | в т.ч. ОТм | [13 empty] | 0 | 1 |  | 0 | 33.46 | 0
| 4 |  |  |  |  | М | [13 empty] | 0 | 1 |  | 0 | 0 | 0
[6 empty] | ЗТ | [6 empty] | чел.-ч | 1.08 |  | 1 | 1.08
[6 empty] | ЗТм | [6 empty] | чел.-ч | 0 |  | 1 | 0
[6 empty] | Итого по расценке | [13 empty] | 18.94 |  |  | 18.94 |  | 422
[6 empty] | ФОТ | [16 empty] | 12.37 |  | 414
| Пр812-1-040.1-1 |  |  |  |  | НР (Работы по реконструкции зданий и сооружений: усиление и замена существующих конструкций, возведение отдельных конструктивных элементов) | [6 empty] | % | 103 |  | 1 | 103 | [5 empty] | 12.74 |  | 426
| Пр774-1-040.1 |  |  |  |  | СП (Работы по реконструкции зданий и сооружений: усиление и замена существующих конструкций, возведение отдельных конструктивных элементов) | [6 empty] | % | 59 |  | 1 | 59 | [5 empty] | 7.3 |  | 244
[6 empty] | Всего по позиции | [16 empty] | 38.98 |  | 1092
17 | ТЕР 46-08-033-01 |  |  |  |  | Навеска страховочного троса | [6 empty] | 1 операция | 1 |  | 1 | 1
| 1 |  |  |  |  | ОТ | [13 empty] | 5.61 | 1 |  | 5.61 | 33.46 | 188
| 2 |  |  |  |  | ЭМ | [13 empty] | 0 | 1 |  | 0 | 0 | 0
| 3 |  |  |  |  | в т.ч. ОТм | [13 empty] | 0 | 1 |  | 0 | 0 | 0
| 4 |  |  |  |  | М | [13 empty] | 0 | 1 |  | 0 | 0 | 0
[6 empty] | ЗТ | [6 empty] | чел.-ч | 0.49 |  | 1 | 0.49
[6 empty] | ЗТм | [6 empty] | чел.-ч | 0 |  | 1 | 0
[6 empty] | Итого по расценке | [13 empty] | 5.61 |  |  | 5.61 |  | 188
[6 empty] | ФОТ | [16 empty] | 5.61 |  | 188
| Пр812-1-040.1-1 |  |  |  |  | НР (Работы по реконструкции зданий и сооружений: усиление и замена существующих конструкций, возведение отдельных конструктивных элементов) | [6 empty] | % | 103 |  | 1 | 103 | [5 empty] | 5.78 |  | 194
| Пр774-1-040.1 |  |  |  |  | СП (Работы по реконструкции зданий и сооружений: усиление и замена существующих конструкций, возведение отдельных конструктивных элементов) | [6 empty] | % | 59 |  | 1 | 59 | [5 empty] | 3.31 |  | 111
[6 empty] | Всего по позиции | [16 empty] | 14.7 |  | 493
18 | ТЕРр 69-15-1 |  |  |  |  | Затаривание строительного мусора в мешки | [6 empty] | 1 т | 0.05 |  | 1 | 0.05
| 1 |  |  |  |  | ОТ | [13 empty] | 7.41 | 1 |  | 0.37 | 33.46 | 12
| 2 |  |  |  |  | ЭМ | [13 empty] | 0 | 1 |  | 0 | 0 | 0
| 3 |  |  |  |  | в т.ч. ОТм | [13 empty] | 0 | 1 |  | 0 | 0 | 0
| 4 |  |  |  |  | М | [13 empty] | 17.2 | 1 |  | 0.86 | 6.73 | 6
[6 empty] | ЗТ | [6 empty] | чел.-ч | 1.03 |  | 1 | 0.05
[6 empty] | ЗТм | [6 empty] | чел.-ч | 0 |  | 1 | 0
[6 empty] | Итого по расценке | [13 empty] | 24.61 |  |  | 1.23 |  | 18
[6 empty] | ФОТ | [16 empty] | 0.37 |  | 12
| Пр812-4-103.0-1 |  |  |  |  | НР (Прочие ремонтно-строительные работы) | [6 empty] | % | 92 |  | 1 | 92 | [5 empty] | 0.34 |  | 11
| Пр774-4-103.0 |  |  |  |  | СП (Прочие ремонтно-строительные работы) | [6 empty] | % | 44 |  | 1 | 44 | [5 empty] | 0.16 |  | 5
[6 empty] | Всего по позиции | [16 empty] | 1.73 |  | 34
19 | ТЕРа 01-01-01-021 |  |  |  |  | Погрузка при автомобильных перевозках материалов, перевозимых в мешках и пакетах | [6 empty] | 1 т груза | 0.05 |  | 1 | 0.05 |  |  | 20.98 | 1 |  | 1.05 | 21.68 | 23
[6 empty] | Всего по позиции | [16 empty] | 1.05 |  | 23
20 | ТЕРа 01-01-02-021 |  |  |  |  | Разгрузка при автомобильных перевозках материалов, перевозимых в мешках и пакетах | [6 empty] | 1 т груза | 0.05 |  | 1 | 0.05 |  |  | 20.98 | 1 |  | 1.05 | 21.68 | 23
[6 empty] | Всего по позиции | [16 empty] | 1.05 |  | 23
21 | ТЕРа 03-02-01-015 |  |  |  |  | Перевозка грузов I класса автомобилями бортовыми грузоподъемностью до 5 т на расстояние до 15 км | [6 empty] | 1 т груза | 0.05 |  | 1 | 0.05 |  |  | 25.02 | 1 |  | 1.25 | 10.69 | 13
[6 empty] | Всего по позиции | [16 empty] | 1.25 |  | 13
[6 empty] | Итого прямые затраты по разделу | [16 empty] | 1679.06 |  | 19754
в том числе:
[6 empty] | оплата труда | [16 empty] | 215.21 |  | 7199
[6 empty] | эксплуатация машин и механизмов | [16 empty] | 155.26 |  | 1563
[6 empty] | материальные ресурсы | [16 empty] | 1305.24 |  | 10933
[6 empty] | перевозка | [16 empty] | 1.25 |  | 13
[6 empty] | Итого ФОТ (справочно) | [16 empty] | 238.65 |  | 7983
[6 empty] | Итого накладные расходы | [16 empty] | 224.4 |  | 7507
[6 empty] | Итого сметная прибыль | [16 empty] | 126.48 |  | 4231
[6 empty] | Итого оборудование | [16 empty] | 0 |  | 0
[6 empty] | Итого прочие затраты | [16 empty] | 0 |  | 0
[6 empty] | Итого по разделу | [16 empty] | 2029.94 |  | 31492
справочно:
[6 empty] | материальные ресурсы, отсутствующие в СНБ | [18 empty] | 0
[6 empty] | оборудование, отсутствующее в СНБ | [18 empty] | 0
ул. Южная, д. 30, кв. 46
22 | ТЕР 46-03-009-02 |  |  |  |  | Пробивка в кирпичных стенах гнезд размером до 260х260 мм | [6 empty] | 100 шт. | 0.02 |  | 1 | 0.02
| Прил.46.1.п.3.1 |  |  |  |  | При работах на высоте от опорной площадки более 1,5 м (Кот=1.20, Кэм=1.20, Котм=1.20, Кзт=1.20)
| 1 |  |  |  |  | ОТ | [13 empty] | 489.29 | 1.2 |  | 11.74 | 33.46 | 393
| 2 |  |  |  |  | ЭМ | [13 empty] | 785.48 | 1.2 |  | 18.85 | 11.07 | 209
| 3 |  |  |  |  | в т.ч. ОТм | [13 empty] | 159.25 | 1.2 |  | 3.82 | 33.46 | 128
| 4 |  |  |  |  | М | [13 empty] | 0 | 1 |  | 0 | 0 | 0
[6 empty] | ЗТ | [6 empty] | чел.-ч | 53.3 |  | 1.2 | 1.28
[6 empty] | ЗТм | [6 empty] | чел.-ч | 15.83 |  | 1.2 | 0.38
[6 empty] | Итого по расценке | [13 empty] | 1274.77 |  |  | 30.59 |  | 602
[6 empty] | ФОТ | [16 empty] | 15.56 |  | 521
| Пр812-1-040.1-1 |  |  |  |  | НР (Работы по реконструкции зданий и сооружений: усиление и замена существующих конструкций, возведение отдельных конструктивных элементов) | [6 empty] | % | 103 |  | 1 | 103 | [5 empty] | 16.03 |  | 537
| Пр774-1-040.1 |  |  |  |  | СП (Работы по реконструкции зданий и сооружений: усиление и замена существующих конструкций, возведение отдельных конструктивных элементов) | [6 empty] | % | 59 |  | 1 | 59 | [5 empty] | 9.18 |  | 307
[6 empty] | Всего по позиции | [16 empty] | 55.8 |  | 1446
23 | ТЕРр 69-2-1 |  |  |  |  | Сверление отверстий в кирпичных стенах электроперфоратором диаметром до 20 мм, толщина стен 0,5 кирпича | [6 empty] | 100 отверстий | 0.02 |  | 1 | 0.02
| МДС 421пр Прил.10.таб.3.п.3В |  |  |  |  | Производство ремонтно-строительных работ осуществляется на территории действующего предприятия с наличием в зоне производства работ одного или нескольких из перечисленных ниже факторов: разветвленной сети транспортных и инженерных коммуникаций; стесненных условий для складирования материалов; действующего технологического (Кот=1.15, Кэм=1.15, Котм=1.15, Кзт=1.15)
| 1 |  |  |  |  | ОТ | [13 empty] | 46.83 | 1.15 |  | 1.08 | 33.46 | 36
| 2 |  |  |  |  | ЭМ | [13 empty] | 10.28 | 1.15 |  | 0.24 | 15.31 | 4
| 3 |  |  |  |  | в т.ч. ОТм | [13 empty] | 0 | 1.15 |  | 0 | 33.46 | 0
| 4 |  |  |  |  | М | [13 empty] | 0 | 1 |  | 0 | 0 | 0
[6 empty] | ЗТ | [6 empty] | чел.-ч | 5.49 |  | 1.15 | 0.13
[6 empty] | ЗТм | [6 empty] | чел.-ч | 0 |  | 1.15 | 0
[6 empty] | Итого по расценке | [13 empty] | 57.11 |  |  | 1.32 |  | 40
[6 empty] | ФОТ | [16 empty] | 1.08 |  | 36
| Пр812-4-103.0-1 |  |  |  |  | НР (Прочие ремонтно-строительные работы) | [6 empty] | % | 92 |  | 1 | 92 | [5 empty] | 0.99 |  | 33
| Пр774-4-103.0 |  |  |  |  | СП (Прочие ремонтно-строительные работы) | [6 empty] | % | 44 |  | 1 | 44 | [5 empty] | 0.48 |  | 16
[6 empty] | Всего по позиции | [16 empty] | 2.79 |  | 89
24 | ТЕРр 69-2-2 |  |  |  |  | Сверление отверстий на каждые 0,5 кирпича толщины стен добавлять к расценке 69-2-1 | [6 empty] | 100 отверстий | 0.02 |  | 3 | 0.06
| МДС 421пр Прил.10.таб.3.п.3В |  |  |  |  | Производство ремонтно-строительных работ осуществляется на территории действующего предприятия с наличием в зоне производства работ одного или нескольких из перечисленных ниже факторов: разветвленной сети транспортных и инженерных коммуникаций; стесненных условий для складирования материалов; действующего технологического (Кот=1.15, Кэм=1.15, Котм=1.15, Кзт=1.15)
| 1 |  |  |  |  | ОТ | [13 empty] | 45.04 | 1.15 |  | 3.11 | 33.46 | 104
| 2 |  |  |  |  | ЭМ | [13 empty] | 9.88 | 1.15 |  | 0.68 | 15.32 | 10
| 3 |  |  |  |  | в т.ч. ОТм | [13 empty] | 0 | 1.15 |  | 0 | 33.46 | 0
| 4 |  |  |  |  | М | [13 empty] | 0 | 1 |  | 0 | 0 | 0
[6 empty] | ЗТ | [6 empty] | чел.-ч | 5.28 |  | 1.15 | 0.36
[6 empty] | ЗТм | [6 empty] | чел.-ч | 0 |  | 1.15 | 0
[6 empty] | Итого по расценке | [13 empty] | 54.92 |  |  | 3.79 |  | 114
[6 empty] | ФОТ | [16 empty] | 3.11 |  | 104
| Пр812-4-103.0-1 |  |  |  |  | НР (Прочие ремонтно-строительные работы) | [6 empty] | % | 92 |  | 1 | 92 | [5 empty] | 2.86 |  | 96
| Пр774-4-103.0 |  |  |  |  | СП (Прочие ремонтно-строительные работы) | [6 empty] | % | 44 |  | 1 | 44 | [5 empty] | 1.37 |  | 46
[6 empty] | Всего по позиции | [16 empty] | 8.02 |  | 256
25 | ТЕРр 54-1-1 прим. |  |  |  |  | Разборка разрушенных краев балконных плит | [6 empty] | 100 м2 перекрытий | 0.0152 |  | 1 | 0.0152
| МДС 421пр Прил.10.таб.3.п.3В |  |  |  |  | Производство ремонтно-строительных работ осуществляется на территории действующего предприятия с наличием в зоне производства работ одного или нескольких из перечисленных ниже факторов: разветвленной сети транспортных и инженерных коммуникаций; стесненных условий для складирования материалов; действующего технологического (Кот=1.15, Кэм=1.15, Котм=1.15, Кзт=1.15)
| 1 |  |  |  |  | ОТ | [13 empty] | 1719.72 | 1.15 |  | 30.06 | 33.46 | 1006
| 2 |  |  |  |  | ЭМ | [13 empty] | 1842.94 | 1.15 |  | 32.21 | 10.82 | 349
| 3 |  |  |  |  | в т.ч. ОТм | [13 empty] | 346.68 | 1.15 |  | 6.06 | 33.46 | 203
| 4 |  |  |  |  | М | [13 empty] | 0 | 1 |  | 0 | 0 | 0
[6 empty] | ЗТ | [6 empty] | чел.-ч | 216.59 |  | 1.15 | 3.79
[6 empty] | ЗТм | [6 empty] | чел.-ч | 32.16 |  | 1.15 | 0.56
[6 empty] | Итого по расценке | [13 empty] | 3562.66 |  |  | 62.27 |  | 1355
[6 empty] | ФОТ | [16 empty] | 36.12 |  | 1209
| Пр812-4-088.0-1 |  |  |  |  | НР (Перекрытия) | [6 empty] | % | 92 |  | 1 | 92 | [5 empty] | 33.23 |  | 1112
| Пр774-4-088.0 |  |  |  |  | СП (Перекрытия) | [6 empty] | % | 59 |  | 1 | 59 | [5 empty] | 21.31 |  | 713
[6 empty] | Всего по позиции | [16 empty] | 116.81 |  | 3180
26 | ТЕР 46-03-012-01 |  |  |  |  | Пробивка в бетонных конструкциях полов и стен борозд площадью сечения до 20 см2 | [6 empty] | 100 м борозд | 0.012 |  | 1 | 0.012
| МДС 421пр Прил.10.таб.3.п.3В |  |  |  |  | Производство ремонтно-строительных работ осуществляется на территории действующего предприятия с наличием в зоне производства работ одного или нескольких из перечисленных ниже факторов: разветвленной сети транспортных и инженерных коммуникаций; стесненных условий для складирования материалов; действующего технологического (Кот=1.15, Кэм=1.15, Котм=1.15, Кзт=1.15)
| 1 |  |  |  |  | ОТ | [13 empty] | 263.76 | 1.15 |  | 3.64 | 33.46 | 122
| 2 |  |  |  |  | ЭМ | [13 empty] | 362.72 | 1.15 |  | 5.01 | 11.07 | 55
| 3 |  |  |  |  | в т.ч. ОТм | [13 empty] | 73.54 | 1.15 |  | 1.01 | 33.46 | 34
| 4 |  |  |  |  | М | [13 empty] | 0 | 1 |  | 0 | 0 | 0
[6 empty] | ЗТ | [6 empty] | чел.-ч | 28.06 |  | 1.15 | 0.39
[6 empty] | ЗТм | [6 empty] | чел.-ч | 7.31 |  | 1.15 | 0.1
[6 empty] | Итого по расценке | [13 empty] | 626.48 |  |  | 8.65 |  | 177
[6 empty] | ФОТ | [16 empty] | 4.65 |  | 156
| Пр812-1-040.1-1 |  |  |  |  | НР (Работы по реконструкции зданий и сооружений: усиление и замена существующих конструкций, возведение отдельных конструктивных элементов) | [6 empty] | % | 103 |  | 1 | 103 | [5 empty] | 4.79 |  | 161
| Пр774-1-040.1 |  |  |  |  | СП (Работы по реконструкции зданий и сооружений: усиление и замена существующих конструкций, возведение отдельных конструктивных элементов) | [6 empty] | % | 59 |  | 1 | 59 | [5 empty] | 2.74 |  | 92
[6 empty] | Всего по позиции | [16 empty] | 16.18 |  | 430
27 | ТЕР 09-03-037-01 прим. |  |  |  |  | Монтаж стальных конструкций :каркаса обрамления балкона,каркаса для крепления отливов,верхних тяж из квадратного профиля | [6 empty] | 1 т конструкций | 0.085 |  | 1 | 0.085
| МДС 421пр п.58б |  |  |  |  | При отсутствии необходимых сметных норм (единичных расценок), включенных в сборники ГЭСНр (ФЕРр, ТЕРр), сметные затраты на работы по капитальному ремонту и реконструкции объектов капитального строительства могут быть определены: по сметным нормам, включенным в ГЭСН (ФЕР, ТЕР), аналогичным технологическим процессам в новом строительстве, в том числе по возведению новых конструктивных элементов (Кот=1.15, Кэм=1.25, Котм=1.25, Кзт=1.15)
| МДС 421пр Прил.10.таб.2.п.3А |  |  |  |  | Производство работ осуществляется на территории действующего предприятия с наличием в зоне производства работ одного или нескольких из перечисленных ниже факторов: разветвленная сеть транспортных и инженерных коммуникаций; стесненные условия для складирования материалов; действующее технологическое оборудование; движение технологического транспорта (Кот=1.15, Кэм=1.15, Котм=1.15, Кзт=1.15)
| 1 |  |  |  |  | ОТ | [13 empty] | 178.92 | 1.3225 |  | 20.11 | 33.46 | 673
| 2 |  |  |  |  | ЭМ | [13 empty] | 592.96 | 1.4375 |  | 72.45 | 10.63 | 770
| 3 |  |  |  |  | в т.ч. ОТм | [13 empty] | 87.85 | 1.4375 |  | 10.73 | 33.46 | 359
| 4 |  |  |  |  | М | [13 empty] | 114.44 | 1 |  | 9.73 | 9.71 | 94
| 1011809 |  |  |  |  | Болты высокопрочные | [6 empty] | т | П |  | 1 | 0
| 2019002 |  |  |  |  | Конструкции стальные | [6 empty] | т | 1 |  | 1 | 0.085
[6 empty] | ЗТ | [6 empty] | чел.-ч | 19.49 |  | 1.3225 | 2.19
[6 empty] | ЗТм | [6 empty] | чел.-ч | 7.58 |  | 1.4375 | 0.93
[6 empty] | Итого по расценке | [13 empty] | 886.32 |  |  | 102.29 |  | 1537
27.1 | 2010756 |  |  |  |  | Отдельные конструктивные элементы зданий и сооружений с преобладанием горячекатаных профилей, средняя масса сборочной единицы от 0,1 до 0,5 т | [6 empty] | т | 1 |  | 1 | 0.085 |  |  | 7712 | 1 |  | 655.52 | 9.52 | 6241
[6 empty] | ФОТ | [16 empty] | 30.84 |  | 1032
| Пр812-1-009.0-1 |  |  |  |  | НР (Строительные металлические конструкции) | [6 empty] | % | 93 |  | 0.9 | 83.7 | [5 empty] | 25.81 |  | 864
| Пр774-1-009.0 |  |  |  |  | СП (Строительные металлические конструкции) | [6 empty] | % | 62 |  | 0.85 | 52.7 | [5 empty] | 16.25 |  | 544
[6 empty] | Всего по позиции | [16 empty] | 799.87 |  | 9186
28 | ТЕР 07-01-007-01 |  |  |  |  | Укладка бетона по перекрытиям при толщине слоя 60 мм | [6 empty] | 100 м2 площади перекрытия | 0.0145 |  | 1 | 0.0145
| МДС 421пр п.58б |  |  |  |  | При отсутствии необходимых сметных норм (единичных расценок), включенных в сборники ГЭСНр (ФЕРр, ТЕРр), сметные затраты на работы по капитальному ремонту и реконструкции объектов капитального строительства могут быть определены: по сметным нормам, включенным в ГЭСН (ФЕР, ТЕР), аналогичным технологическим процессам в новом строительстве, в том числе по возведению новых конструктивных элементов (Кот=1.15, Кэм=1.25, Котм=1.25, Кзт=1.15)
| МДС 421пр Прил.10.таб.2.п.3А |  |  |  |  | Производство работ осуществляется на территории действующего предприятия с наличием в зоне производства работ одного или нескольких из перечисленных ниже факторов: разветвленная сеть транспортных и инженерных коммуникаций; стесненные условия для складирования материалов; действующее технологическое оборудование; движение технологического транспорта (Кот=1.15, Кэм=1.15, Котм=1.15, Кзт=1.15)
| 1 |  |  |  |  | ОТ | [13 empty] | 134.27 | 1.3225 |  | 2.57 | 33.46 | 86
| 2 |  |  |  |  | ЭМ | [13 empty] | 172.69 | 1.4375 |  | 3.6 | 10.09 | 36
| 3 |  |  |  |  | в т.ч. ОТм | [13 empty] | 17.15 | 1.4375 |  | 0.36 | 33.46 | 12
| 4 |  |  |  |  | М | [13 empty] | 8697.37 | 1 |  | 126.11 | 6.05 | 763
[6 empty] | ЗТ | [6 empty] | чел.-ч | 15.54 |  | 1.3225 | 0.3
[6 empty] | ЗТм | [6 empty] | чел.-ч | 1.27 |  | 1.4375 | 0.03
[6 empty] | Итого по расценке | [13 empty] | 9004.33 |  |  | 132.28 |  | 885
[6 empty] | ФОТ | [16 empty] | 2.93 |  | 98
| Пр812-1-007.0-1 |  |  |  |  | НР (Бетонные и железобетонные сборные конструкции и работы в строительстве) | [6 empty] | % | 110 |  | 0.9 | 99 | [5 empty] | 2.9 |  | 97
| Пр774-1-007.0 |  |  |  |  | СП (Бетонные и железобетонные сборные конструкции и работы в строительстве) | [6 empty] | % | 73 |  | 0.85 | 62.05 | [5 empty] | 1.82 |  | 61
[6 empty] | Всего по позиции | [16 empty] | 137 |  | 1043
29 | ТЕР 12-01-017-05 |  |  |  |  | Устройство выравнивающих стяжек сборных из плоских асбестоцементных листов | [6 empty] | 100 м2 стяжки | 0.039 |  | 1 | 0.039
| МДС 421пр п.58б |  |  |  |  | При отсутствии необходимых сметных норм (единичных расценок), включенных в сборники ГЭСНр (ФЕРр, ТЕРр), сметные затраты на работы по капитальному ремонту и реконструкции объектов капитального строительства могут быть определены: по сметным нормам, включенным в ГЭСН (ФЕР, ТЕР), аналогичным технологическим процессам в новом строительстве, в том числе по возведению новых конструктивных элементов (Кот=1.15, Кэм=1.25, Котм=1.25, Кзт=1.15)
| МДС 421пр Прил.10.таб.2.п.3А |  |  |  |  | Производство работ осуществляется на территории действующего предприятия с наличием в зоне производства работ одного или нескольких из перечисленных ниже факторов: разветвленная сеть транспортных и инженерных коммуникаций; стесненные условия для складирования материалов; действующее технологическое оборудование; движение технологического транспорта (Кот=1.15, Кэм=1.15, Котм=1.15, Кзт=1.15)
| 1 |  |  |  |  | ОТ | [13 empty] | 221.02 | 1.3225 |  | 11.4 | 33.46 | 381
| 2 |  |  |  |  | ЭМ | [13 empty] | 34.59 | 1.4375 |  | 1.94 | 7.63 | 15
| 3 |  |  |  |  | в т.ч. ОТм | [13 empty] | 2.69 | 1.4375 |  | 0.15 | 33.46 | 5
| 4 |  |  |  |  | М | [13 empty] | 804.98 | 1 |  | 31.39 | 6.45 | 202
[6 empty] | ЗТ | [6 empty] | чел.-ч | 24.64 |  | 1.3225 | 1.27
[6 empty] | ЗТм | [6 empty] | чел.-ч | 0.24 |  | 1.4375 | 0.01
[6 empty] | Итого по расценке | [13 empty] | 1060.59 |  |  | 44.73 |  | 598
29.1 | 1010045 |  |  |  |  | Листы асбестоцементные плоские с гладкой поверхностью прессованные толщиной 8 мм | [6 empty] | м2 | 102 |  | 1 | 3.978 |  |  | 30.55 | 1 |  | 121.53 | 6.67 | 811
[6 empty] | ФОТ | [16 empty] | 11.55 |  | 386
| Пр812-1-012.0-1 |  |  |  |  | НР (Кровли) | [6 empty] | % | 109 |  | 0.9 | 98.1 | [5 empty] | 11.33 |  | 379
| Пр774-1-012.0 |  |  |  |  | СП (Кровли) | [6 empty] | % | 57 |  | 0.85 | 48.45 | [5 empty] | 5.6 |  | 187
[6 empty] | Всего по позиции | [16 empty] | 183.19 |  | 1975
30 | ТЕРр 58-20-1 |  |  |  |  | Смена обделок из листовой стали (поясков, сандриков, отливов, карнизов) шириной до 0,4 м | [6 empty] | 100 м | 0.0565 |  | 1 | 0.0565
| МДС 421пр Прил.10.таб.1.п.2В |  |  |  |  | Производство работ осуществляется на территории действующего предприятия с наличием в зоне производства работ одного или нескольких из перечисленных ниже факторов: разветвленной сети транспортных и инженерных коммуникаций; стесненных условий для складирования материалов; действующего технологического оборудования; движения технологического транспорта (не распространяются на работы, выполняемые в помещениях объектов капитального строительства) (Кот=1.15, Кэм=1.15, Котм=1.15, Кзт=1.15)
| 1 |  |  |  |  | ОТ | [13 empty] | 353.23 | 1.15 |  | 22.95 | 33.46 | 768
| 2 |  |  |  |  | ЭМ | [13 empty] | 5.99 | 1.15 |  | 0.39 | 12.46 | 5
| 3 |  |  |  |  | в т.ч. ОТм | [13 empty] | 1.08 | 1.15 |  | 0.07 | 33.46 | 2
| 4 |  |  |  |  | М | [13 empty] | 2156.85 | 1 |  | 121.86 | 8 | 975
[6 empty] | ЗТ | [6 empty] | чел.-ч | 41.41 |  | 1.15 | 2.69
[6 empty] | ЗТм | [6 empty] | чел.-ч | 0.08 |  | 1.15 | 0.01
[6 empty] | Итого по расценке | [13 empty] | 2516.07 |  |  | 145.2 |  | 1748
[6 empty] | ФОТ | [16 empty] | 23.02 |  | 770
| Пр812-4-092.0-1 |  |  |  |  | НР (Крыши, кровли) | [6 empty] | % | 90 |  | 1 | 90 | [5 empty] | 20.72 |  | 693
| Пр774-4-092.0 |  |  |  |  | СП (Крыши, кровли) | [6 empty] | % | 46 |  | 1 | 46 | [5 empty] | 10.59 |  | 354
[6 empty] | Всего по позиции | [16 empty] | 176.51 |  | 2795
31 | ТЕР 06-01-015-07 |  |  |  |  | Установка закладных деталей весом до 4 кг | [6 empty] | 1 т | 0.0135 |  | 1 | 0.0135
| МДС 421пр п.58б |  |  |  |  | При отсутствии необходимых сметных норм (единичных расценок), включенных в сборники ГЭСНр (ФЕРр, ТЕРр), сметные затраты на работы по капитальному ремонту и реконструкции объектов капитального строительства могут быть определены: по сметным нормам, включенным в ГЭСН (ФЕР, ТЕР), аналогичным технологическим процессам в новом строительстве, в том числе по возведению новых конструктивных элементов (Кот=1.15, Кэм=1.25, Котм=1.25, Кзт=1.15)
| МДС 421пр Прил.10.таб.1.п.2А |  |  |  |  | Производство работ осуществляется на территории действующего предприятия с наличием в зоне производства работ одного или нескольких из перечисленных ниже факторов: разветвленной сети транспортных и инженерных коммуникаций; стесненных условий для складирования материалов; действующего технологического оборудования; движения технологического транспорта (не распространяются на работы, выполняемые в помещениях объектов капитального строительства) (Кот=1.15, Кэм=1.15, Котм=1.15, Кзт=1.15)
| 1 |  |  |  |  | ОТ | [13 empty] | 1957.49 | 1.3225 |  | 34.95 | 33.46 | 1169
| 2 |  |  |  |  | ЭМ | [13 empty] | 35.11 | 1.4375 |  | 0.68 | 10.29 | 7
| 3 |  |  |  |  | в т.ч. ОТм | [13 empty] | 2.03 | 1.4375 |  | 0.04 | 33.46 | 1
| 4 |  |  |  |  | М | [13 empty] | 6800 | 1 |  | 91.8 | 7.78 | 714
[6 empty] | ЗТ | [6 empty] | чел.-ч | 215.82 |  | 1.3225 | 3.85
[6 empty] | ЗТм | [6 empty] | чел.-ч | 0.15 |  | 1.4375 | 0
[6 empty] | Итого по расценке | [13 empty] | 8792.6 |  |  | 127.43 |  | 1890
[6 empty] | ФОТ | [16 empty] | 34.99 |  | 1170
| Пр812-1-006.0-1 |  |  |  |  | НР (Бетонные и железобетонные монолитные конструкции и работы в строительстве) | [6 empty] | % | 102 |  | 0.9 | 91.8 | [5 empty] | 32.12 |  | 1074
| Пр774-1-006.0 |  |  |  |  | СП (Бетонные и железобетонные монолитные конструкции и работы в строительстве) | [6 empty] | % | 58 |  | 0.85 | 49.3 | [5 empty] | 17.25 |  | 577
[6 empty] | Всего по позиции | [16 empty] | 176.8 |  | 3541
32 | ТЕР 11-01-004-05 |  |  |  |  | Устройство гидроизоляции обмазочной в один слой толщиной 2 мм | [6 empty] | 100 м2 изолируемой поверхности | 0.039 |  | 1 | 0.039
| МДС 421пр п.58б |  |  |  |  | При отсутствии необходимых сметных норм (единичных расценок), включенных в сборники ГЭСНр (ФЕРр, ТЕРр), сметные затраты на работы по капитальному ремонту и реконструкции объектов капитального строительства могут быть определены: по сметным нормам, включенным в ГЭСН (ФЕР, ТЕР), аналогичным технологическим процессам в новом строительстве, в том числе по возведению новых конструктивных элементов (Кот=1.15, Кэм=1.25, Котм=1.25, Кзт=1.15)
| МДС 421пр Прил.10.таб.1.п.2А |  |  |  |  | Производство работ осуществляется на территории действующего предприятия с наличием в зоне производства работ одного или нескольких из перечисленных ниже факторов: разветвленной сети транспортных и инженерных коммуникаций; стесненных условий для складирования материалов; действующего технологического оборудования; движения технологического транспорта (не распространяются на работы, выполняемые в помещениях объектов капитального строительства) (Кот=1.15, Кэм=1.15, Котм=1.15, Кзт=1.15)
| 1 |  |  |  |  | ОТ | [13 empty] | 295.05 | 1.3225 |  | 15.22 | 33.46 | 509
| 2 |  |  |  |  | ЭМ | [13 empty] | 162.57 | 1.4375 |  | 9.11 | 5.43 | 49
| 3 |  |  |  |  | в т.ч. ОТм | [13 empty] | 2.43 | 1.4375 |  | 0.14 | 33.46 | 5
| 4 |  |  |  |  | М | [13 empty] | 692.61 | 1 |  | 27.01 | 13.23 | 357
[6 empty] | ЗТ | [6 empty] | чел.-ч | 26.97 |  | 1.3225 | 1.39
[6 empty] | ЗТм | [6 empty] | чел.-ч | 0.18 |  | 1.4375 | 0.01
[6 empty] | Итого по расценке | [13 empty] | 1150.23 |  |  | 51.34 |  | 915
[6 empty] | ФОТ | [16 empty] | 15.36 |  | 514
| Пр812-1-011.0-1 |  |  |  |  | НР (Полы) | [6 empty] | % | 112 |  | 0.9 | 100.8 | [5 empty] | 15.48 |  | 518
| Пр774-1-011.0 |  |  |  |  | СП (Полы) | [6 empty] | % | 65 |  | 0.85 | 55.25 | [5 empty] | 8.49 |  | 284
[6 empty] | Всего по позиции | [16 empty] | 75.31 |  | 1717
33 | ТЕР 11-01-011-01 |  |  |  |  | Устройство стяжек цементных толщиной 20 мм | [6 empty] | 100 м2 стяжки | 0.039 |  | 1 | 0.039
| МДС 421пр п.58б |  |  |  |  | При отсутствии необходимых сметных норм (единичных расценок), включенных в сборники ГЭСНр (ФЕРр, ТЕРр), сметные затраты на работы по капитальному ремонту и реконструкции объектов капитального строительства могут быть определены: по сметным нормам, включенным в ГЭСН (ФЕР, ТЕР), аналогичным технологическим процессам в новом строительстве, в том числе по возведению новых конструктивных элементов (Кот=1.15, Кэм=1.25, Котм=1.25, Кзт=1.15)
| МДС 421пр Прил.10.таб.1.п.2А |  |  |  |  | Производство работ осуществляется на территории действующего предприятия с наличием в зоне производства работ одного или нескольких из перечисленных ниже факторов: разветвленной сети транспортных и инженерных коммуникаций; стесненных условий для складирования материалов; действующего технологического оборудования; движения технологического транспорта (не распространяются на работы, выполняемые в помещениях объектов капитального строительства) (Кот=1.15, Кэм=1.15, Котм=1.15, Кзт=1.15)
| 1 |  |  |  |  | ОТ | [13 empty] | 313.71 | 1.3225 |  | 16.18 | 33.46 | 541
| 2 |  |  |  |  | ЭМ | [13 empty] | 44.24 | 1.4375 |  | 2.48 | 14.24 | 35
| 3 |  |  |  |  | в т.ч. ОТм | [13 empty] | 17.15 | 1.4375 |  | 0.96 | 33.46 | 32
| 4 |  |  |  |  | М | [13 empty] | 1127.07 | 1 |  | 43.96 | 6.18 | 272
[6 empty] | ЗТ | [6 empty] | чел.-ч | 39.51 |  | 1.3225 | 2.04
[6 empty] | ЗТм | [6 empty] | чел.-ч | 1.27 |  | 1.4375 | 0.07
[6 empty] | Итого по расценке | [13 empty] | 1485.02 |  |  | 62.62 |  | 848
[6 empty] | ФОТ | [16 empty] | 17.14 |  | 573
| Пр812-1-011.0-1 |  |  |  |  | НР (Полы) | [6 empty] | % | 112 |  | 0.9 | 100.8 | [5 empty] | 17.28 |  | 578
| Пр774-1-011.0 |  |  |  |  | СП (Полы) | [6 empty] | % | 65 |  | 0.85 | 55.25 | [5 empty] | 9.47 |  | 317
[6 empty] | Всего по позиции | [16 empty] | 89.37 |  | 1743
34 | ТЕР 11-01-015-08 |  |  |  |  | Железнение цементных покрытий | [6 empty] | 100 м2 покрытия | 0.039 |  | 1 | 0.039
| МДС 421пр п.58б |  |  |  |  | При отсутствии необходимых сметных норм (единичных расценок), включенных в сборники ГЭСНр (ФЕРр, ТЕРр), сметные затраты на работы по капитальному ремонту и реконструкции объектов капитального строительства могут быть определены: по сметным нормам, включенным в ГЭСН (ФЕР, ТЕР), аналогичным технологическим процессам в новом строительстве, в том числе по возведению новых конструктивных элементов (Кот=1.15, Кэм=1.25, Котм=1.25, Кзт=1.15)
| МДС 421пр Прил.10.таб.1.п.2А |  |  |  |  | Производство работ осуществляется на территории действующего предприятия с наличием в зоне производства работ одного или нескольких из перечисленных ниже факторов: разветвленной сети транспортных и инженерных коммуникаций; стесненных условий для складирования материалов; действующего технологического оборудования; движения технологического транспорта (не распространяются на работы, выполняемые в помещениях объектов капитального строительства) (Кот=1.15, Кэм=1.15, Котм=1.15, Кзт=1.15)
| 1 |  |  |  |  | ОТ | [13 empty] | 102.71 | 1.3225 |  | 5.3 | 33.46 | 177
| 2 |  |  |  |  | ЭМ | [13 empty] | 7.24 | 1.4375 |  | 0.41 | 10.04 | 4
| 3 |  |  |  |  | в т.ч. ОТм | [13 empty] | 1.14 | 1.4375 |  | 0.06 | 33.46 | 2
| 4 |  |  |  |  | М | [13 empty] | 25.21 | 1 |  | 0.98 | 8.92 | 9
[6 empty] | ЗТ | [6 empty] | чел.-ч | 10.8 |  | 1.3225 | 0.56
[6 empty] | ЗТм | [6 empty] | чел.-ч | 0.1 |  | 1.4375 | 0.01
[6 empty] | Итого по расценке | [13 empty] | 135.16 |  |  | 6.69 |  | 190
[6 empty] | ФОТ | [16 empty] | 5.36 |  | 179
| Пр812-1-011.0-1 |  |  |  |  | НР (Полы) | [6 empty] | % | 112 |  | 0.9 | 100.8 | [5 empty] | 5.4 |  | 180
| Пр774-1-011.0 |  |  |  |  | СП (Полы) | [6 empty] | % | 65 |  | 0.85 | 55.25 | [5 empty] | 2.96 |  | 99
[6 empty] | Всего по позиции | [16 empty] | 15.05 |  | 469
35 | ТЕРр 59-8-1 |  |  |  |  | Укрепление стоек металлических решеток ограждений 0,06*1 | [6 empty] | 100 укрепленных стоек | 0.06 |  | 1 | 0.06
| 1 |  |  |  |  | ОТ | [13 empty] | 228.72 | 1 |  | 13.72 | 33.46 | 459
| 2 |  |  |  |  | ЭМ | [13 empty] | 1.56 | 1 |  | 0.09 | 14.96 | 1
| 3 |  |  |  |  | в т.ч. ОТм | [13 empty] | 0.68 | 1 |  | 0.04 | 33.46 | 1
| 4 |  |  |  |  | М | [13 empty] | 398.01 | 1 |  | 23.88 | 7.43 | 177
[6 empty] | ЗТ | [6 empty] | чел.-ч | 24.05 |  | 1 | 1.44
[6 empty] | ЗТм | [6 empty] | чел.-ч | 0.05 |  | 1 | 0
[6 empty] | Итого по расценке | [13 empty] | 628.29 |  |  | 37.69 |  | 637
[6 empty] | ФОТ | [16 empty] | 13.76 |  | 460
| Пр812-4-093.0-1 |  |  |  |  | НР (Лестницы, крыльца) | [6 empty] | % | 89 |  | 1 | 89 | [5 empty] | 12.25 |  | 409
| Пр774-4-093.0 |  |  |  |  | СП (Лестницы, крыльца) | [6 empty] | % | 45 |  | 1 | 45 | [5 empty] | 6.19 |  | 207
[6 empty] | Всего по позиции | [16 empty] | 56.13 |  | 1253
36 | ТЕР 15-04-014-01 |  |  |  |  | Окраска фасадов с лесов по подготовленной поверхности перхлорвиниловая | [6 empty] | 100 м2 окрашиваемой поверхности | 0.039 |  | 1 | 0.039
| МДС 421пр п.58б |  |  |  |  | При отсутствии необходимых сметных норм (единичных расценок), включенных в сборники ГЭСНр (ФЕРр, ТЕРр), сметные затраты на работы по капитальному ремонту и реконструкции объектов капитального строительства могут быть определены: по сметным нормам, включенным в ГЭСН (ФЕР, ТЕР), аналогичным технологическим процессам в новом строительстве, в том числе по возведению новых конструктивных элементов (Кот=1.15, Кэм=1.25, Котм=1.25, Кзт=1.15)
| МДС 421пр Прил.10.таб.1.п.2А |  |  |  |  | Производство работ осуществляется на территории действующего предприятия с наличием в зоне производства работ одного или нескольких из перечисленных ниже факторов: разветвленной сети транспортных и инженерных коммуникаций; стесненных условий для складирования материалов; действующего технологического оборудования; движения технологического транспорта (не распространяются на работы, выполняемые в помещениях объектов капитального строительства) (Кот=1.15, Кэм=1.15, Котм=1.15, Кзт=1.15)
| 1 |  |  |  |  | ОТ | [13 empty] | 93.55 | 1.3225 |  | 4.83 | 33.46 | 161
| 2 |  |  |  |  | ЭМ | [13 empty] | 9.81 | 1.4375 |  | 0.55 | 10.7 | 6
| 3 |  |  |  |  | в т.ч. ОТм | [13 empty] | 0 | 1.4375 |  | 0 | 33.46 | 0
| 4 |  |  |  |  | М | [13 empty] | 1297.75 | 1 |  | 50.61 | 6.16 | 312
[6 empty] | ЗТ | [6 empty] | чел.-ч | 10.07 |  | 1.3225 | 0.52
[6 empty] | ЗТм | [6 empty] | чел.-ч | 0 |  | 1.4375 | 0
[6 empty] | Итого по расценке | [13 empty] | 1401.11 |  |  | 55.99 |  | 479
[6 empty] | ФОТ | [16 empty] | 4.83 |  | 161
| Пр812-1-015.0-1 |  |  |  |  | НР (Отделочные работы) | [6 empty] | % | 100 |  | 0.9 | 90 | [5 empty] | 4.35 |  | 145
| Пр774-1-015.0 |  |  |  |  | СП (Отделочные работы) | [6 empty] | % | 49 |  | 0.85 | 41.65 | [5 empty] | 2.01 |  | 67
[6 empty] | Всего по позиции | [16 empty] | 62.35 |  | 691
37 | ТЕР 46-08-033-02 |  |  |  |  | Навеска рабочего троса | [6 empty] | 1 операция | 1 |  | 1 | 1
| 1 |  |  |  |  | ОТ | [13 empty] | 12.37 | 1 |  | 12.37 | 33.46 | 414
| 2 |  |  |  |  | ЭМ | [13 empty] | 6.57 | 1 |  | 6.57 | 1.24 | 8
| 3 |  |  |  |  | в т.ч. ОТм | [13 empty] | 0 | 1 |  | 0 | 33.46 | 0
| 4 |  |  |  |  | М | [13 empty] | 0 | 1 |  | 0 | 0 | 0
[6 empty] | ЗТ | [6 empty] | чел.-ч | 1.08 |  | 1 | 1.08
[6 empty] | ЗТм | [6 empty] | чел.-ч | 0 |  | 1 | 0
[6 empty] | Итого по расценке | [13 empty] | 18.94 |  |  | 18.94 |  | 422
[6 empty] | ФОТ | [16 empty] | 12.37 |  | 414
| Пр812-1-040.1-1 |  |  |  |  | НР (Работы по реконструкции зданий и сооружений: усиление и замена существующих конструкций, возведение отдельных конструктивных элементов) | [6 empty] | % | 103 |  | 1 | 103 | [5 empty] | 12.74 |  | 426
| Пр774-1-040.1 |  |  |  |  | СП (Работы по реконструкции зданий и сооружений: усиление и замена существующих конструкций, возведение отдельных конструктивных элементов) | [6 empty] | % | 59 |  | 1 | 59 | [5 empty] | 7.3 |  | 244
[6 empty] | Всего по позиции | [16 empty] | 38.98 |  | 1092
38 | ТЕР 46-08-033-01 |  |  |  |  | Навеска страховочного троса | [6 empty] | 1 операция | 1 |  | 1 | 1
| 1 |  |  |  |  | ОТ | [13 empty] | 5.61 | 1 |  | 5.61 | 33.46 | 188
| 2 |  |  |  |  | ЭМ | [13 empty] | 0 | 1 |  | 0 | 0 | 0
| 3 |  |  |  |  | в т.ч. ОТм | [13 empty] | 0 | 1 |  | 0 | 0 | 0
| 4 |  |  |  |  | М | [13 empty] | 0 | 1 |  | 0 | 0 | 0
[6 empty] | ЗТ | [6 empty] | чел.-ч | 0.49 |  | 1 | 0.49
[6 empty] | ЗТм | [6 empty] | чел.-ч | 0 |  | 1 | 0
[6 empty] | Итого по расценке | [13 empty] | 5.61 |  |  | 5.61 |  | 188
[6 empty] | ФОТ | [16 empty] | 5.61 |  | 188
| Пр812-1-040.1-1 |  |  |  |  | НР (Работы по реконструкции зданий и сооружений: усиление и замена существующих конструкций, возведение отдельных конструктивных элементов) | [6 empty] | % | 103 |  | 1 | 103 | [5 empty] | 5.78 |  | 194
| Пр774-1-040.1 |  |  |  |  | СП (Работы по реконструкции зданий и сооружений: усиление и замена существующих конструкций, возведение отдельных конструктивных элементов) | [6 empty] | % | 59 |  | 1 | 59 | [5 empty] | 3.31 |  | 111
[6 empty] | Всего по позиции | [16 empty] | 14.7 |  | 493
39 | ТЕРр 69-15-1 |  |  |  |  | Затаривание строительного мусора в мешки | [6 empty] | 1 т | 0.05 |  | 1 | 0.05
| 1 |  |  |  |  | ОТ | [13 empty] | 7.41 | 1 |  | 0.37 | 33.46 | 12
| 2 |  |  |  |  | ЭМ | [13 empty] | 0 | 1 |  | 0 | 0 | 0
| 3 |  |  |  |  | в т.ч. ОТм | [13 empty] | 0 | 1 |  | 0 | 0 | 0
| 4 |  |  |  |  | М | [13 empty] | 17.2 | 1 |  | 0.86 | 6.73 | 6
[6 empty] | ЗТ | [6 empty] | чел.-ч | 1.03 |  | 1 | 0.05
[6 empty] | ЗТм | [6 empty] | чел.-ч | 0 |  | 1 | 0
[6 empty] | Итого по расценке | [13 empty] | 24.61 |  |  | 1.23 |  | 18
[6 empty] | ФОТ | [16 empty] | 0.37 |  | 12
| Пр812-4-103.0-1 |  |  |  |  | НР (Прочие ремонтно-строительные работы) | [6 empty] | % | 92 |  | 1 | 92 | [5 empty] | 0.34 |  | 11
| Пр774-4-103.0 |  |  |  |  | СП (Прочие ремонтно-строительные работы) | [6 empty] | % | 44 |  | 1 | 44 | [5 empty] | 0.16 |  | 5
[6 empty] | Всего по позиции | [16 empty] | 1.73 |  | 34
40 | ТЕРа 01-01-01-021 |  |  |  |  | Погрузка при автомобильных перевозках материалов, перевозимых в мешках и пакетах | [6 empty] | 1 т груза | 0.05 |  | 1 | 0.05 |  |  | 20.98 | 1 |  | 1.05 | 21.68 | 23
[6 empty] | Всего по позиции | [16 empty] | 1.05 |  | 23
41 | ТЕРа 01-01-02-021 |  |  |  |  | Разгрузка при автомобильных перевозках материалов, перевозимых в мешках и пакетах | [6 empty] | 1 т груза | 0.05 |  | 1 | 0.05 |  |  | 20.98 | 1 |  | 1.05 | 21.68 | 23
[6 empty] | Всего по позиции | [16 empty] | 1.05 |  | 23
42 | ТЕРа 03-02-01-015 |  |  |  |  | Перевозка грузов I класса автомобилями бортовыми грузоподъемностью до 5 т на расстояние до 15 км | [6 empty] | 1 т груза | 0.05 |  | 1 | 0.05 |  |  | 25.02 | 1 |  | 1.25 | 10.69 | 13
[6 empty] | Всего по позиции | [16 empty] | 1.25 |  | 13
[6 empty] | Итого прямые затраты по разделу | [16 empty] | 1679.06 |  | 19754
в том числе:
[6 empty] | оплата труда | [16 empty] | 215.21 |  | 7199
[6 empty] | эксплуатация машин и механизмов | [16 empty] | 155.26 |  | 1563
[6 empty] | материальные ресурсы | [16 empty] | 1305.24 |  | 10933
[6 empty] | перевозка | [16 empty] | 1.25 |  | 13
[6 empty] | Итого ФОТ (справочно) | [16 empty] | 238.65 |  | 7983
[6 empty] | Итого накладные расходы | [16 empty] | 224.4 |  | 7507
[6 empty] | Итого сметная прибыль | [16 empty] | 126.48 |  | 4231
[6 empty] | Итого оборудование | [16 empty] | 0 |  | 0
[6 empty] | Итого прочие затраты | [16 empty] | 0 |  | 0
[6 empty] | Итого по разделу | [16 empty] | 2029.94 |  | 31492
справочно:
[6 empty] | материальные ресурсы, отсутствующие в СНБ | [18 empty] | 0
[6 empty] | оборудование, отсутствующее в СНБ | [18 empty] | 0
ул. Южная, д. 31, кв. 19,77
43 | ТЕР 46-03-009-02 |  |  |  |  | Пробивка в кирпичных стенах гнезд размером до 260х260 мм | [6 empty] | 100 шт. | 0.04 |  | 1 | 0.04
| Прил.46.1.п.3.1 |  |  |  |  | При работах на высоте от опорной площадки более 1,5 м (Кот=1.20, Кэм=1.20, Котм=1.20, Кзт=1.20)
| 1 |  |  |  |  | ОТ | [13 empty] | 489.29 | 1.2 |  | 23.49 | 33.46 | 786
| 2 |  |  |  |  | ЭМ | [13 empty] | 785.48 | 1.2 |  | 37.7 | 11.07 | 417
| 3 |  |  |  |  | в т.ч. ОТм | [13 empty] | 159.25 | 1.2 |  | 7.64 | 33.46 | 256
| 4 |  |  |  |  | М | [13 empty] | 0 | 1 |  | 0 | 0 | 0
[6 empty] | ЗТ | [6 empty] | чел.-ч | 53.3 |  | 1.2 | 2.56
[6 empty] | ЗТм | [6 empty] | чел.-ч | 15.83 |  | 1.2 | 0.76
[6 empty] | Итого по расценке | [13 empty] | 1274.77 |  |  | 61.19 |  | 1203
[6 empty] | ФОТ | [16 empty] | 31.13 |  | 1042
| Пр812-1-040.1-1 |  |  |  |  | НР (Работы по реконструкции зданий и сооружений: усиление и замена существующих конструкций, возведение отдельных конструктивных элементов) | [6 empty] | % | 103 |  | 1 | 103 | [5 empty] | 32.06 |  | 1073
| Пр774-1-040.1 |  |  |  |  | СП (Работы по реконструкции зданий и сооружений: усиление и замена существующих конструкций, возведение отдельных конструктивных элементов) | [6 empty] | % | 59 |  | 1 | 59 | [5 empty] | 18.37 |  | 615
[6 empty] | Всего по позиции | [16 empty] | 111.62 |  | 2891
44 | ТЕРр 69-2-1 |  |  |  |  | Сверление отверстий в кирпичных стенах электроперфоратором диаметром до 20 мм, толщина стен 0,5 кирпича | [6 empty] | 100 отверстий | 0.04 |  | 1 | 0.04
| МДС 421пр Прил.10.таб.3.п.3В |  |  |  |  | Производство ремонтно-строительных работ осуществляется на территории действующего предприятия с наличием в зоне производства работ одного или нескольких из перечисленных ниже факторов: разветвленной сети транспортных и инженерных коммуникаций; стесненных условий для складирования материалов; действующего технологического (Кот=1.15, Кэм=1.15, Котм=1.15, Кзт=1.15)
| 1 |  |  |  |  | ОТ | [13 empty] | 46.83 | 1.15 |  | 2.15 | 33.46 | 72
| 2 |  |  |  |  | ЭМ | [13 empty] | 10.28 | 1.15 |  | 0.47 | 15.31 | 7
| 3 |  |  |  |  | в т.ч. ОТм | [13 empty] | 0 | 1.15 |  | 0 | 33.46 | 0
| 4 |  |  |  |  | М | [13 empty] | 0 | 1 |  | 0 | 0 | 0
[6 empty] | ЗТ | [6 empty] | чел.-ч | 5.49 |  | 1.15 | 0.25
[6 empty] | ЗТм | [6 empty] | чел.-ч | 0 |  | 1.15 | 0
[6 empty] | Итого по расценке | [13 empty] | 57.11 |  |  | 2.62 |  | 79
[6 empty] | ФОТ | [16 empty] | 2.15 |  | 72
| Пр812-4-103.0-1 |  |  |  |  | НР (Прочие ремонтно-строительные работы) | [6 empty] | % | 92 |  | 1 | 92 | [5 empty] | 1.98 |  | 66
| Пр774-4-103.0 |  |  |  |  | СП (Прочие ремонтно-строительные работы) | [6 empty] | % | 44 |  | 1 | 44 | [5 empty] | 0.95 |  | 32
[6 empty] | Всего по позиции | [16 empty] | 5.55 |  | 177
45 | ТЕРр 69-2-2 |  |  |  |  | Сверление отверстий на каждые 0,5 кирпича толщины стен добавлять к расценке 69-2-1 | [6 empty] | 100 отверстий | 0.04 |  | 3 | 0.12
| МДС 421пр Прил.10.таб.3.п.3В |  |  |  |  | Производство ремонтно-строительных работ осуществляется на территории действующего предприятия с наличием в зоне производства работ одного или нескольких из перечисленных ниже факторов: разветвленной сети транспортных и инженерных коммуникаций; стесненных условий для складирования материалов; действующего технологического (Кот=1.15, Кэм=1.15, Котм=1.15, Кзт=1.15)
| 1 |  |  |  |  | ОТ | [13 empty] | 45.04 | 1.15 |  | 6.22 | 33.46 | 208
| 2 |  |  |  |  | ЭМ | [13 empty] | 9.88 | 1.15 |  | 1.36 | 15.32 | 21
| 3 |  |  |  |  | в т.ч. ОТм | [13 empty] | 0 | 1.15 |  | 0 | 33.46 | 0
| 4 |  |  |  |  | М | [13 empty] | 0 | 1 |  | 0 | 0 | 0
[6 empty] | ЗТ | [6 empty] | чел.-ч | 5.28 |  | 1.15 | 0.73
[6 empty] | ЗТм | [6 empty] | чел.-ч | 0 |  | 1.15 | 0
[6 empty] | Итого по расценке | [13 empty] | 54.92 |  |  | 7.58 |  | 229
[6 empty] | ФОТ | [16 empty] | 6.22 |  | 208
| Пр812-4-103.0-1 |  |  |  |  | НР (Прочие ремонтно-строительные работы) | [6 empty] | % | 92 |  | 1 | 92 | [5 empty] | 5.72 |  | 191
| Пр774-4-103.0 |  |  |  |  | СП (Прочие ремонтно-строительные работы) | [6 empty] | % | 44 |  | 1 | 44 | [5 empty] | 2.74 |  | 92
[6 empty] | Всего по позиции | [16 empty] | 16.04 |  | 512
46 | ТЕРр 54-1-1 прим. |  |  |  |  | Разборка разрушенных краев балконных плит | [6 empty] | 100 м2 перекрытий | 0.0304 |  | 1 | 0.0304
| МДС 421пр Прил.10.таб.3.п.3В |  |  |  |  | Производство ремонтно-строительных работ осуществляется на территории действующего предприятия с наличием в зоне производства работ одного или нескольких из перечисленных ниже факторов: разветвленной сети транспортных и инженерных коммуникаций; стесненных условий для складирования материалов; действующего технологического (Кот=1.15, Кэм=1.15, Котм=1.15, Кзт=1.15)
| 1 |  |  |  |  | ОТ | [13 empty] | 1719.72 | 1.15 |  | 60.12 | 33.46 | 2012
| 2 |  |  |  |  | ЭМ | [13 empty] | 1842.94 | 1.15 |  | 64.43 | 10.82 | 697
| 3 |  |  |  |  | в т.ч. ОТм | [13 empty] | 346.68 | 1.15 |  | 12.12 | 33.46 | 406
| 4 |  |  |  |  | М | [13 empty] | 0 | 1 |  | 0 | 0 | 0
[6 empty] | ЗТ | [6 empty] | чел.-ч | 216.59 |  | 1.15 | 7.57
[6 empty] | ЗТм | [6 empty] | чел.-ч | 32.16 |  | 1.15 | 1.12
[6 empty] | Итого по расценке | [13 empty] | 3562.66 |  |  | 124.55 |  | 2709
[6 empty] | ФОТ | [16 empty] | 72.24 |  | 2418
| Пр812-4-088.0-1 |  |  |  |  | НР (Перекрытия) | [6 empty] | % | 92 |  | 1 | 92 | [5 empty] | 66.46 |  | 2225
| Пр774-4-088.0 |  |  |  |  | СП (Перекрытия) | [6 empty] | % | 59 |  | 1 | 59 | [5 empty] | 42.62 |  | 1427
[6 empty] | Всего по позиции | [16 empty] | 233.63 |  | 6361
47 | ТЕР 46-03-012-01 |  |  |  |  | Пробивка в бетонных конструкциях полов и стен борозд площадью сечения до 20 см2 | [6 empty] | 100 м борозд | 0.024 |  | 1 | 0.024
| МДС 421пр Прил.10.таб.3.п.3В |  |  |  |  | Производство ремонтно-строительных работ осуществляется на территории действующего предприятия с наличием в зоне производства работ одного или нескольких из перечисленных ниже факторов: разветвленной сети транспортных и инженерных коммуникаций; стесненных условий для складирования материалов; действующего технологического (Кот=1.15, Кэм=1.15, Котм=1.15, Кзт=1.15)
| 1 |  |  |  |  | ОТ | [13 empty] | 263.76 | 1.15 |  | 7.28 | 33.46 | 244
| 2 |  |  |  |  | ЭМ | [13 empty] | 362.72 | 1.15 |  | 10.01 | 11.07 | 111
| 3 |  |  |  |  | в т.ч. ОТм | [13 empty] | 73.54 | 1.15 |  | 2.03 | 33.46 | 68
| 4 |  |  |  |  | М | [13 empty] | 0 | 1 |  | 0 | 0 | 0
[6 empty] | ЗТ | [6 empty] | чел.-ч | 28.06 |  | 1.15 | 0.77
[6 empty] | ЗТм | [6 empty] | чел.-ч | 7.31 |  | 1.15 | 0.2
[6 empty] | Итого по расценке | [13 empty] | 626.48 |  |  | 17.29 |  | 355
[6 empty] | ФОТ | [16 empty] | 9.31 |  | 312
| Пр812-1-040.1-1 |  |  |  |  | НР (Работы по реконструкции зданий и сооружений: усиление и замена существующих конструкций, возведение отдельных конструктивных элементов) | [6 empty] | % | 103 |  | 1 | 103 | [5 empty] | 9.59 |  | 321
| Пр774-1-040.1 |  |  |  |  | СП (Работы по реконструкции зданий и сооружений: усиление и замена существующих конструкций, возведение отдельных конструктивных элементов) | [6 empty] | % | 59 |  | 1 | 59 | [5 empty] | 5.49 |  | 184
[6 empty] | Всего по позиции | [16 empty] | 32.37 |  | 860
48 | ТЕР 09-03-037-01 прим. |  |  |  |  | Монтаж стальных конструкций :каркаса обрамления балкона,каркаса для крепления отливов,верхних тяж из квадратного профиля | [6 empty] | 1 т конструкций | 0.17 |  | 1 | 0.17
| МДС 421пр п.58б |  |  |  |  | При отсутствии необходимых сметных норм (единичных расценок), включенных в сборники ГЭСНр (ФЕРр, ТЕРр), сметные затраты на работы по капитальному ремонту и реконструкции объектов капитального строительства могут быть определены: по сметным нормам, включенным в ГЭСН (ФЕР, ТЕР), аналогичным технологическим процессам в новом строительстве, в том числе по возведению новых конструктивных элементов (Кот=1.15, Кэм=1.25, Котм=1.25, Кзт=1.15)
| МДС 421пр Прил.10.таб.2.п.3А |  |  |  |  | Производство работ осуществляется на территории действующего предприятия с наличием в зоне производства работ одного или нескольких из перечисленных ниже факторов: разветвленная сеть транспортных и инженерных коммуникаций; стесненные условия для складирования материалов; действующее технологическое оборудование; движение технологического транспорта (Кот=1.15, Кэм=1.15, Котм=1.15, Кзт=1.15)
| 1 |  |  |  |  | ОТ | [13 empty] | 178.92 | 1.3225 |  | 40.23 | 33.46 | 1346
| 2 |  |  |  |  | ЭМ | [13 empty] | 592.96 | 1.4375 |  | 144.9 | 10.63 | 1540
| 3 |  |  |  |  | в т.ч. ОТм | [13 empty] | 87.85 | 1.4375 |  | 21.47 | 33.46 | 718
| 4 |  |  |  |  | М | [13 empty] | 114.44 | 1 |  | 19.45 | 9.71 | 189
| 1011809 |  |  |  |  | Болты высокопрочные | [6 empty] | т | П |  | 1 | 0
| 2019002 |  |  |  |  | Конструкции стальные | [6 empty] | т | 1 |  | 1 | 0.17
[6 empty] | ЗТ | [6 empty] | чел.-ч | 19.49 |  | 1.3225 | 4.38
[6 empty] | ЗТм | [6 empty] | чел.-ч | 7.58 |  | 1.4375 | 1.85
[6 empty] | Итого по расценке | [13 empty] | 886.32 |  |  | 204.58 |  | 3075
48.1 | 2010756 |  |  |  |  | Отдельные конструктивные элементы зданий и сооружений с преобладанием горячекатаных профилей, средняя масса сборочной единицы от 0,1 до 0,5 т | [6 empty] | т | 1 |  | 1 | 0.17 |  |  | 7712 | 1 |  | 1311.04 | 9.52 | 12481
[6 empty] | ФОТ | [16 empty] | 61.7 |  | 2064
| Пр812-1-009.0-1 |  |  |  |  | НР (Строительные металлические конструкции) | [6 empty] | % | 93 |  | 0.9 | 83.7 | [5 empty] | 51.64 |  | 1728
| Пр774-1-009.0 |  |  |  |  | СП (Строительные металлические конструкции) | [6 empty] | % | 62 |  | 0.85 | 52.7 | [5 empty] | 32.52 |  | 1088
[6 empty] | Всего по позиции | [16 empty] | 1599.78 |  | 18372
49 | ТЕР 07-01-007-01 |  |  |  |  | Укладка бетона по перекрытиям при толщине слоя 60 мм | [6 empty] | 100 м2 площади перекрытия | 0.029 |  | 1 | 0.029
| МДС 421пр п.58б |  |  |  |  | При отсутствии необходимых сметных норм (единичных расценок), включенных в сборники ГЭСНр (ФЕРр, ТЕРр), сметные затраты на работы по капитальному ремонту и реконструкции объектов капитального строительства могут быть определены: по сметным нормам, включенным в ГЭСН (ФЕР, ТЕР), аналогичным технологическим процессам в новом строительстве, в том числе по возведению новых конструктивных элементов (Кот=1.15, Кэм=1.25, Котм=1.25, Кзт=1.15)
| МДС 421пр Прил.10.таб.2.п.3А |  |  |  |  | Производство работ осуществляется на территории действующего предприятия с наличием в зоне производства работ одного или нескольких из перечисленных ниже факторов: разветвленная сеть транспортных и инженерных коммуникаций; стесненные условия для складирования материалов; действующее технологическое оборудование; движение технологического транспорта (Кот=1.15, Кэм=1.15, Котм=1.15, Кзт=1.15)
| 1 |  |  |  |  | ОТ | [13 empty] | 134.27 | 1.3225 |  | 5.15 | 33.46 | 172
| 2 |  |  |  |  | ЭМ | [13 empty] | 172.69 | 1.4375 |  | 7.2 | 10.09 | 73
| 3 |  |  |  |  | в т.ч. ОТм | [13 empty] | 17.15 | 1.4375 |  | 0.71 | 33.46 | 24
| 4 |  |  |  |  | М | [13 empty] | 8697.37 | 1 |  | 252.22 | 6.05 | 1526
[6 empty] | ЗТ | [6 empty] | чел.-ч | 15.54 |  | 1.3225 | 0.6
[6 empty] | ЗТм | [6 empty] | чел.-ч | 1.27 |  | 1.4375 | 0.05
[6 empty] | Итого по расценке | [13 empty] | 9004.33 |  |  | 264.57 |  | 1771
[6 empty] | ФОТ | [16 empty] | 5.86 |  | 196
| Пр812-1-007.0-1 |  |  |  |  | НР (Бетонные и железобетонные сборные конструкции и работы в строительстве) | [6 empty] | % | 110 |  | 0.9 | 99 | [5 empty] | 5.8 |  | 194
| Пр774-1-007.0 |  |  |  |  | СП (Бетонные и железобетонные сборные конструкции и работы в строительстве) | [6 empty] | % | 73 |  | 0.85 | 62.05 | [5 empty] | 3.64 |  | 122
[6 empty] | Всего по позиции | [16 empty] | 274.01 |  | 2087
50 | ТЕР 12-01-017-05 |  |  |  |  | Устройство выравнивающих стяжек сборных из плоских асбестоцементных листов | [6 empty] | 100 м2 стяжки | 0.078 |  | 1 | 0.078
| МДС 421пр п.58б |  |  |  |  | При отсутствии необходимых сметных норм (единичных расценок), включенных в сборники ГЭСНр (ФЕРр, ТЕРр), сметные затраты на работы по капитальному ремонту и реконструкции объектов капитального строительства могут быть определены: по сметным нормам, включенным в ГЭСН (ФЕР, ТЕР), аналогичным технологическим процессам в новом строительстве, в том числе по возведению новых конструктивных элементов (Кот=1.15, Кэм=1.25, Котм=1.25, Кзт=1.15)
| МДС 421пр Прил.10.таб.2.п.3А |  |  |  |  | Производство работ осуществляется на территории действующего предприятия с наличием в зоне производства работ одного или нескольких из перечисленных ниже факторов: разветвленная сеть транспортных и инженерных коммуникаций; стесненные условия для складирования материалов; действующее технологическое оборудование; движение технологического транспорта (Кот=1.15, Кэм=1.15, Котм=1.15, Кзт=1.15)
| 1 |  |  |  |  | ОТ | [13 empty] | 221.02 | 1.3225 |  | 22.8 | 33.46 | 763
| 2 |  |  |  |  | ЭМ | [13 empty] | 34.59 | 1.4375 |  | 3.88 | 7.63 | 30
| 3 |  |  |  |  | в т.ч. ОТм | [13 empty] | 2.69 | 1.4375 |  | 0.3 | 33.46 | 10
| 4 |  |  |  |  | М | [13 empty] | 804.98 | 1 |  | 62.79 | 6.45 | 405
[6 empty] | ЗТ | [6 empty] | чел.-ч | 24.64 |  | 1.3225 | 2.54
[6 empty] | ЗТм | [6 empty] | чел.-ч | 0.24 |  | 1.4375 | 0.03
[6 empty] | Итого по расценке | [13 empty] | 1060.59 |  |  | 89.47 |  | 1198
50.1 | 1010045 |  |  |  |  | Листы асбестоцементные плоские с гладкой поверхностью прессованные толщиной 8 мм | [6 empty] | м2 | 102 |  | 1 | 7.956 |  |  | 30.55 | 1 |  | 243.06 | 6.67 | 1621
[6 empty] | ФОТ | [16 empty] | 23.1 |  | 773
| Пр812-1-012.0-1 |  |  |  |  | НР (Кровли) | [6 empty] | % | 109 |  | 0.9 | 98.1 | [5 empty] | 22.66 |  | 758
| Пр774-1-012.0 |  |  |  |  | СП (Кровли) | [6 empty] | % | 57 |  | 0.85 | 48.45 | [5 empty] | 11.19 |  | 375
[6 empty] | Всего по позиции | [16 empty] | 366.38 |  | 3952
51 | ТЕРр 58-20-1 |  |  |  |  | Смена обделок из листовой стали (поясков, сандриков, отливов, карнизов) шириной до 0,4 м | [6 empty] | 100 м | 0.113 |  | 1 | 0.113
| МДС 421пр Прил.10.таб.1.п.2В |  |  |  |  | Производство работ осуществляется на территории действующего предприятия с наличием в зоне производства работ одного или нескольких из перечисленных ниже факторов: разветвленной сети транспортных и инженерных коммуникаций; стесненных условий для складирования материалов; действующего технологического оборудования; движения технологического транспорта (не распространяются на работы, выполняемые в помещениях объектов капитального строительства) (Кот=1.15, Кэм=1.15, Котм=1.15, Кзт=1.15)
| 1 |  |  |  |  | ОТ | [13 empty] | 353.23 | 1.15 |  | 45.9 | 33.46 | 1536
| 2 |  |  |  |  | ЭМ | [13 empty] | 5.99 | 1.15 |  | 0.78 | 12.46 | 10
| 3 |  |  |  |  | в т.ч. ОТм | [13 empty] | 1.08 | 1.15 |  | 0.14 | 33.46 | 5
| 4 |  |  |  |  | М | [13 empty] | 2156.85 | 1 |  | 243.72 | 8 | 1950
[6 empty] | ЗТ | [6 empty] | чел.-ч | 41.41 |  | 1.15 | 5.38
[6 empty] | ЗТм | [6 empty] | чел.-ч | 0.08 |  | 1.15 | 0.01
[6 empty] | Итого по расценке | [13 empty] | 2516.07 |  |  | 290.4 |  | 3496
[6 empty] | ФОТ | [16 empty] | 46.04 |  | 1541
| Пр812-4-092.0-1 |  |  |  |  | НР (Крыши, кровли) | [6 empty] | % | 90 |  | 1 | 90 | [5 empty] | 41.44 |  | 1387
| Пр774-4-092.0 |  |  |  |  | СП (Крыши, кровли) | [6 empty] | % | 46 |  | 1 | 46 | [5 empty] | 21.18 |  | 709
[6 empty] | Всего по позиции | [16 empty] | 353.02 |  | 5592
52 | ТЕР 06-01-015-07 |  |  |  |  | Установка закладных деталей весом до 4 кг | [6 empty] | 1 т | 0.027 |  | 1 | 0.027
| МДС 421пр п.58б |  |  |  |  | При отсутствии необходимых сметных норм (единичных расценок), включенных в сборники ГЭСНр (ФЕРр, ТЕРр), сметные затраты на работы по капитальному ремонту и реконструкции объектов капитального строительства могут быть определены: по сметным нормам, включенным в ГЭСН (ФЕР, ТЕР), аналогичным технологическим процессам в новом строительстве, в том числе по возведению новых конструктивных элементов (Кот=1.15, Кэм=1.25, Котм=1.25, Кзт=1.15)
| МДС 421пр Прил.10.таб.1.п.2А |  |  |  |  | Производство работ осуществляется на территории действующего предприятия с наличием в зоне производства работ одного или нескольких из перечисленных ниже факторов: разветвленной сети транспортных и инженерных коммуникаций; стесненных условий для складирования материалов; действующего технологического оборудования; движения технологического транспорта (не распространяются на работы, выполняемые в помещениях объектов капитального строительства) (Кот=1.15, Кэм=1.15, Котм=1.15, Кзт=1.15)
| 1 |  |  |  |  | ОТ | [13 empty] | 1957.49 | 1.3225 |  | 69.9 | 33.46 | 2339
| 2 |  |  |  |  | ЭМ | [13 empty] | 35.11 | 1.4375 |  | 1.36 | 10.29 | 14
| 3 |  |  |  |  | в т.ч. ОТм | [13 empty] | 2.03 | 1.4375 |  | 0.08 | 33.46 | 3
| 4 |  |  |  |  | М | [13 empty] | 6800 | 1 |  | 183.6 | 7.78 | 1428
[6 empty] | ЗТ | [6 empty] | чел.-ч | 215.82 |  | 1.3225 | 7.71
[6 empty] | ЗТм | [6 empty] | чел.-ч | 0.15 |  | 1.4375 | 0.01
[6 empty] | Итого по расценке | [13 empty] | 8792.6 |  |  | 254.86 |  | 3781
[6 empty] | ФОТ | [16 empty] | 69.98 |  | 2342
| Пр812-1-006.0-1 |  |  |  |  | НР (Бетонные и железобетонные монолитные конструкции и работы в строительстве) | [6 empty] | % | 102 |  | 0.9 | 91.8 | [5 empty] | 64.24 |  | 2150
| Пр774-1-006.0 |  |  |  |  | СП (Бетонные и железобетонные монолитные конструкции и работы в строительстве) | [6 empty] | % | 58 |  | 0.85 | 49.3 | [5 empty] | 34.5 |  | 1155
[6 empty] | Всего по позиции | [16 empty] | 353.6 |  | 7086
53 | ТЕР 11-01-004-05 |  |  |  |  | Устройство гидроизоляции обмазочной в один слой толщиной 2 мм | [6 empty] | 100 м2 изолируемой поверхности | 0.078 |  | 1 | 0.078
| МДС 421пр п.58б |  |  |  |  | При отсутствии необходимых сметных норм (единичных расценок), включенных в сборники ГЭСНр (ФЕРр, ТЕРр), сметные затраты на работы по капитальному ремонту и реконструкции объектов капитального строительства могут быть определены: по сметным нормам, включенным в ГЭСН (ФЕР, ТЕР), аналогичным технологическим процессам в новом строительстве, в том числе по возведению новых конструктивных элементов (Кот=1.15, Кэм=1.25, Котм=1.25, Кзт=1.15)
| МДС 421пр Прил.10.таб.1.п.2А |  |  |  |  | Производство работ осуществляется на территории действующего предприятия с наличием в зоне производства работ одного или нескольких из перечисленных ниже факторов: разветвленной сети транспортных и инженерных коммуникаций; стесненных условий для складирования материалов; действующего технологического оборудования; движения технологического транспорта (не распространяются на работы, выполняемые в помещениях объектов капитального строительства) (Кот=1.15, Кэм=1.15, Котм=1.15, Кзт=1.15)
| 1 |  |  |  |  | ОТ | [13 empty] | 295.05 | 1.3225 |  | 30.44 | 33.46 | 1018
| 2 |  |  |  |  | ЭМ | [13 empty] | 162.57 | 1.4375 |  | 18.23 | 5.43 | 99
| 3 |  |  |  |  | в т.ч. ОТм | [13 empty] | 2.43 | 1.4375 |  | 0.27 | 33.46 | 9
| 4 |  |  |  |  | М | [13 empty] | 692.61 | 1 |  | 54.02 | 13.23 | 715
[6 empty] | ЗТ | [6 empty] | чел.-ч | 26.97 |  | 1.3225 | 2.78
[6 empty] | ЗТм | [6 empty] | чел.-ч | 0.18 |  | 1.4375 | 0.02
[6 empty] | Итого по расценке | [13 empty] | 1150.23 |  |  | 102.69 |  | 1832
[6 empty] | ФОТ | [16 empty] | 30.71 |  | 1027
| Пр812-1-011.0-1 |  |  |  |  | НР (Полы) | [6 empty] | % | 112 |  | 0.9 | 100.8 | [5 empty] | 30.96 |  | 1035
| Пр774-1-011.0 |  |  |  |  | СП (Полы) | [6 empty] | % | 65 |  | 0.85 | 55.25 | [5 empty] | 16.97 |  | 567
[6 empty] | Всего по позиции | [16 empty] | 150.62 |  | 3434
54 | ТЕР 11-01-011-01 |  |  |  |  | Устройство стяжек цементных толщиной 20 мм | [6 empty] | 100 м2 стяжки | 0.078 |  | 1 | 0.078
| МДС 421пр п.58б |  |  |  |  | При отсутствии необходимых сметных норм (единичных расценок), включенных в сборники ГЭСНр (ФЕРр, ТЕРр), сметные затраты на работы по капитальному ремонту и реконструкции объектов капитального строительства могут быть определены: по сметным нормам, включенным в ГЭСН (ФЕР, ТЕР), аналогичным технологическим процессам в новом строительстве, в том числе по возведению новых конструктивных элементов (Кот=1.15, Кэм=1.25, Котм=1.25, Кзт=1.15)
| МДС 421пр Прил.10.таб.1.п.2А |  |  |  |  | Производство работ осуществляется на территории действующего предприятия с наличием в зоне производства работ одного или нескольких из перечисленных ниже факторов: разветвленной сети транспортных и инженерных коммуникаций; стесненных условий для складирования материалов; действующего технологического оборудования; движения технологического транспорта (не распространяются на работы, выполняемые в помещениях объектов капитального строительства) (Кот=1.15, Кэм=1.15, Котм=1.15, Кзт=1.15)
| 1 |  |  |  |  | ОТ | [13 empty] | 313.71 | 1.3225 |  | 32.36 | 33.46 | 1083
| 2 |  |  |  |  | ЭМ | [13 empty] | 44.24 | 1.4375 |  | 4.96 | 14.24 | 71
| 3 |  |  |  |  | в т.ч. ОТм | [13 empty] | 17.15 | 1.4375 |  | 1.92 | 33.46 | 64
| 4 |  |  |  |  | М | [13 empty] | 1127.07 | 1 |  | 87.91 | 6.18 | 543
[6 empty] | ЗТ | [6 empty] | чел.-ч | 39.51 |  | 1.3225 | 4.08
[6 empty] | ЗТм | [6 empty] | чел.-ч | 1.27 |  | 1.4375 | 0.14
[6 empty] | Итого по расценке | [13 empty] | 1485.02 |  |  | 125.23 |  | 1697
[6 empty] | ФОТ | [16 empty] | 34.28 |  | 1147
| Пр812-1-011.0-1 |  |  |  |  | НР (Полы) | [6 empty] | % | 112 |  | 0.9 | 100.8 | [5 empty] | 34.55 |  | 1156
| Пр774-1-011.0 |  |  |  |  | СП (Полы) | [6 empty] | % | 65 |  | 0.85 | 55.25 | [5 empty] | 18.94 |  | 634
[6 empty] | Всего по позиции | [16 empty] | 178.72 |  | 3487
55 | ТЕР 11-01-015-08 |  |  |  |  | Железнение цементных покрытий | [6 empty] | 100 м2 покрытия | 0.078 |  | 1 | 0.078
| МДС 421пр п.58б |  |  |  |  | При отсутствии необходимых сметных норм (единичных расценок), включенных в сборники ГЭСНр (ФЕРр, ТЕРр), сметные затраты на работы по капитальному ремонту и реконструкции объектов капитального строительства могут быть определены: по сметным нормам, включенным в ГЭСН (ФЕР, ТЕР), аналогичным технологическим процессам в новом строительстве, в том числе по возведению новых конструктивных элементов (Кот=1.15, Кэм=1.25, Котм=1.25, Кзт=1.15)
| МДС 421пр Прил.10.таб.1.п.2А |  |  |  |  | Производство работ осуществляется на территории действующего предприятия с наличием в зоне производства работ одного или нескольких из перечисленных ниже факторов: разветвленной сети транспортных и инженерных коммуникаций; стесненных условий для складирования материалов; действующего технологического оборудования; движения технологического транспорта (не распространяются на работы, выполняемые в помещениях объектов капитального строительства) (Кот=1.15, Кэм=1.15, Котм=1.15, Кзт=1.15)
| 1 |  |  |  |  | ОТ | [13 empty] | 102.71 | 1.3225 |  | 10.6 | 33.46 | 355
| 2 |  |  |  |  | ЭМ | [13 empty] | 7.24 | 1.4375 |  | 0.81 | 10.04 | 8
| 3 |  |  |  |  | в т.ч. ОТм | [13 empty] | 1.14 | 1.4375 |  | 0.13 | 33.46 | 4
| 4 |  |  |  |  | М | [13 empty] | 25.21 | 1 |  | 1.97 | 8.92 | 18
[6 empty] | ЗТ | [6 empty] | чел.-ч | 10.8 |  | 1.3225 | 1.11
[6 empty] | ЗТм | [6 empty] | чел.-ч | 0.1 |  | 1.4375 | 0.01
[6 empty] | Итого по расценке | [13 empty] | 135.16 |  |  | 13.38 |  | 381
[6 empty] | ФОТ | [16 empty] | 10.73 |  | 359
| Пр812-1-011.0-1 |  |  |  |  | НР (Полы) | [6 empty] | % | 112 |  | 0.9 | 100.8 | [5 empty] | 10.82 |  | 362
| Пр774-1-011.0 |  |  |  |  | СП (Полы) | [6 empty] | % | 65 |  | 0.85 | 55.25 | [5 empty] | 5.93 |  | 198
[6 empty] | Всего по позиции | [16 empty] | 30.13 |  | 941
56 | ТЕРр 59-8-1 |  |  |  |  | Укрепление стоек металлических решеток ограждений 0,06*1 | [6 empty] | 100 укрепленных стоек | 0.12 |  | 1 | 0.12
| 1 |  |  |  |  | ОТ | [13 empty] | 228.72 | 1 |  | 27.45 | 33.46 | 918
| 2 |  |  |  |  | ЭМ | [13 empty] | 1.56 | 1 |  | 0.19 | 14.96 | 3
| 3 |  |  |  |  | в т.ч. ОТм | [13 empty] | 0.68 | 1 |  | 0.08 | 33.46 | 3
| 4 |  |  |  |  | М | [13 empty] | 398.01 | 1 |  | 47.76 | 7.43 | 355
[6 empty] | ЗТ | [6 empty] | чел.-ч | 24.05 |  | 1 | 2.89
[6 empty] | ЗТм | [6 empty] | чел.-ч | 0.05 |  | 1 | 0.01
[6 empty] | Итого по расценке | [13 empty] | 628.29 |  |  | 75.4 |  | 1276
[6 empty] | ФОТ | [16 empty] | 27.53 |  | 921
| Пр812-4-093.0-1 |  |  |  |  | НР (Лестницы, крыльца) | [6 empty] | % | 89 |  | 1 | 89 | [5 empty] | 24.5 |  | 820
| Пр774-4-093.0 |  |  |  |  | СП (Лестницы, крыльца) | [6 empty] | % | 45 |  | 1 | 45 | [5 empty] | 12.39 |  | 414
[6 empty] | Всего по позиции | [16 empty] | 112.29 |  | 2510
57 | ТЕР 15-04-014-01 |  |  |  |  | Окраска фасадов с лесов по подготовленной поверхности перхлорвиниловая | [6 empty] | 100 м2 окрашиваемой поверхности | 0.078 |  | 1 | 0.078
| МДС 421пр п.58б |  |  |  |  | При отсутствии необходимых сметных норм (единичных расценок), включенных в сборники ГЭСНр (ФЕРр, ТЕРр), сметные затраты на работы по капитальному ремонту и реконструкции объектов капитального строительства могут быть определены: по сметным нормам, включенным в ГЭСН (ФЕР, ТЕР), аналогичным технологическим процессам в новом строительстве, в том числе по возведению новых конструктивных элементов (Кот=1.15, Кэм=1.25, Котм=1.25, Кзт=1.15)
| МДС 421пр Прил.10.таб.1.п.2А |  |  |  |  | Производство работ осуществляется на территории действующего предприятия с наличием в зоне производства работ одного или нескольких из перечисленных ниже факторов: разветвленной сети транспортных и инженерных коммуникаций; стесненных условий для складирования материалов; действующего технологического оборудования; движения технологического транспорта (не распространяются на работы, выполняемые в помещениях объектов капитального строительства) (Кот=1.15, Кэм=1.15, Котм=1.15, Кзт=1.15)
| 1 |  |  |  |  | ОТ | [13 empty] | 93.55 | 1.3225 |  | 9.65 | 33.46 | 323
| 2 |  |  |  |  | ЭМ | [13 empty] | 9.81 | 1.4375 |  | 1.1 | 10.7 | 12
| 3 |  |  |  |  | в т.ч. ОТм | [13 empty] | 0 | 1.4375 |  | 0 | 33.46 | 0
| 4 |  |  |  |  | М | [13 empty] | 1297.75 | 1 |  | 101.22 | 6.16 | 624
[6 empty] | ЗТ | [6 empty] | чел.-ч | 10.07 |  | 1.3225 | 1.04
[6 empty] | ЗТм | [6 empty] | чел.-ч | 0 |  | 1.4375 | 0
[6 empty] | Итого по расценке | [13 empty] | 1401.11 |  |  | 111.97 |  | 959
[6 empty] | ФОТ | [16 empty] | 9.65 |  | 323
| Пр812-1-015.0-1 |  |  |  |  | НР (Отделочные работы) | [6 empty] | % | 100 |  | 0.9 | 90 | [5 empty] | 8.69 |  | 291
| Пр774-1-015.0 |  |  |  |  | СП (Отделочные работы) | [6 empty] | % | 49 |  | 0.85 | 41.65 | [5 empty] | 4.02 |  | 135
[6 empty] | Всего по позиции | [16 empty] | 124.68 |  | 1385
58 | ТЕР 46-08-033-02 |  |  |  |  | Навеска рабочего троса | [6 empty] | 1 операция | 2 |  | 1 | 2
| 1 |  |  |  |  | ОТ | [13 empty] | 12.37 | 1 |  | 24.74 | 33.46 | 828
| 2 |  |  |  |  | ЭМ | [13 empty] | 6.57 | 1 |  | 13.14 | 1.24 | 16
| 3 |  |  |  |  | в т.ч. ОТм | [13 empty] | 0 | 1 |  | 0 | 33.46 | 0
| 4 |  |  |  |  | М | [13 empty] | 0 | 1 |  | 0 | 0 | 0
[6 empty] | ЗТ | [6 empty] | чел.-ч | 1.08 |  | 1 | 2.16
[6 empty] | ЗТм | [6 empty] | чел.-ч | 0 |  | 1 | 0
[6 empty] | Итого по расценке | [13 empty] | 18.94 |  |  | 37.88 |  | 844
[6 empty] | ФОТ | [16 empty] | 24.74 |  | 828
| Пр812-1-040.1-1 |  |  |  |  | НР (Работы по реконструкции зданий и сооружений: усиление и замена существующих конструкций, возведение отдельных конструктивных элементов) | [6 empty] | % | 103 |  | 1 | 103 | [5 empty] | 25.48 |  | 853
| Пр774-1-040.1 |  |  |  |  | СП (Работы по реконструкции зданий и сооружений: усиление и замена существующих конструкций, возведение отдельных конструктивных элементов) | [6 empty] | % | 59 |  | 1 | 59 | [5 empty] | 14.6 |  | 489
[6 empty] | Всего по позиции | [16 empty] | 77.96 |  | 2186
59 | ТЕР 46-08-033-01 |  |  |  |  | Навеска страховочного троса | [6 empty] | 1 операция | 2 |  | 1 | 2
| 1 |  |  |  |  | ОТ | [13 empty] | 5.61 | 1 |  | 11.22 | 33.46 | 375
| 2 |  |  |  |  | ЭМ | [13 empty] | 0 | 1 |  | 0 | 0 | 0
| 3 |  |  |  |  | в т.ч. ОТм | [13 empty] | 0 | 1 |  | 0 | 0 | 0
| 4 |  |  |  |  | М | [13 empty] | 0 | 1 |  | 0 | 0 | 0
[6 empty] | ЗТ | [6 empty] | чел.-ч | 0.49 |  | 1 | 0.98
[6 empty] | ЗТм | [6 empty] | чел.-ч | 0 |  | 1 | 0
[6 empty] | Итого по расценке | [13 empty] | 5.61 |  |  | 11.22 |  | 375
[6 empty] | ФОТ | [16 empty] | 11.22 |  | 375
| Пр812-1-040.1-1 |  |  |  |  | НР (Работы по реконструкции зданий и сооружений: усиление и замена существующих конструкций, возведение отдельных конструктивных элементов) | [6 empty] | % | 103 |  | 1 | 103 | [5 empty] | 11.56 |  | 386
| Пр774-1-040.1 |  |  |  |  | СП (Работы по реконструкции зданий и сооружений: усиление и замена существующих конструкций, возведение отдельных конструктивных элементов) | [6 empty] | % | 59 |  | 1 | 59 | [5 empty] | 6.62 |  | 221
[6 empty] | Всего по позиции | [16 empty] | 29.4 |  | 982
60 | ТЕРр 69-15-1 |  |  |  |  | Затаривание строительного мусора в мешки | [6 empty] | 1 т | 0.1 |  | 1 | 0.1
| 1 |  |  |  |  | ОТ | [13 empty] | 7.41 | 1 |  | 0.74 | 33.46 | 25
| 2 |  |  |  |  | ЭМ | [13 empty] | 0 | 1 |  | 0 | 0 | 0
| 3 |  |  |  |  | в т.ч. ОТм | [13 empty] | 0 | 1 |  | 0 | 0 | 0
| 4 |  |  |  |  | М | [13 empty] | 17.2 | 1 |  | 1.72 | 6.73 | 12
[6 empty] | ЗТ | [6 empty] | чел.-ч | 1.03 |  | 1 | 0.1
[6 empty] | ЗТм | [6 empty] | чел.-ч | 0 |  | 1 | 0
[6 empty] | Итого по расценке | [13 empty] | 24.61 |  |  | 2.46 |  | 37
[6 empty] | ФОТ | [16 empty] | 0.74 |  | 25
| Пр812-4-103.0-1 |  |  |  |  | НР (Прочие ремонтно-строительные работы) | [6 empty] | % | 92 |  | 1 | 92 | [5 empty] | 0.68 |  | 23
| Пр774-4-103.0 |  |  |  |  | СП (Прочие ремонтно-строительные работы) | [6 empty] | % | 44 |  | 1 | 44 | [5 empty] | 0.33 |  | 11
[6 empty] | Всего по позиции | [16 empty] | 3.47 |  | 71
61 | ТЕРа 01-01-01-021 |  |  |  |  | Погрузка при автомобильных перевозках материалов, перевозимых в мешках и пакетах | [6 empty] | 1 т груза | 0.1 |  | 1 | 0.1 |  |  | 20.98 | 1 |  | 2.1 | 21.68 | 45
[6 empty] | Всего по позиции | [16 empty] | 2.1 |  | 45
62 | ТЕРа 01-01-02-021 |  |  |  |  | Разгрузка при автомобильных перевозках материалов, перевозимых в мешках и пакетах | [6 empty] | 1 т груза | 0.1 |  | 1 | 0.1 |  |  | 20.98 | 1 |  | 2.1 | 21.68 | 45
[6 empty] | Всего по позиции | [16 empty] | 2.1 |  | 45
63 | ТЕРа 03-02-01-015 |  |  |  |  | Перевозка грузов I класса автомобилями бортовыми грузоподъемностью до 5 т на расстояние до 15 км | [6 empty] | 1 т груза | 0.1 |  | 1 | 0.1 |  |  | 25.02 | 1 |  | 2.5 | 10.69 | 27
[6 empty] | Всего по позиции | [16 empty] | 2.5 |  | 27
[6 empty] | Итого прямые затраты по разделу | [16 empty] | 3358.14 |  | 39516
в том числе:
[6 empty] | оплата труда | [16 empty] | 430.44 |  | 14403
[6 empty] | эксплуатация машин и механизмов | [16 empty] | 310.52 |  | 3129
[6 empty] | материальные ресурсы | [16 empty] | 2610.48 |  | 21867
[6 empty] | перевозка | [16 empty] | 2.5 |  | 27
[6 empty] | Итого ФОТ (справочно) | [16 empty] | 477.33 |  | 15973
[6 empty] | Итого накладные расходы | [16 empty] | 448.83 |  | 15019
[6 empty] | Итого сметная прибыль | [16 empty] | 253 |  | 8468
[6 empty] | Итого оборудование | [16 empty] | 0 |  | 0
[6 empty] | Итого прочие затраты | [16 empty] | 0 |  | 0
[6 empty] | Итого по разделу | [16 empty] | 4059.97 |  | 63003
справочно:
[6 empty] | материальные ресурсы, отсутствующие в СНБ | [18 empty] | 0
[6 empty] | оборудование, отсутствующее в СНБ | [18 empty] | 0
ул. Южная, д. 33, кв. 72
64 | ТЕР 46-03-009-02 |  |  |  |  | Пробивка в кирпичных стенах гнезд размером до 260х260 мм | [6 empty] | 100 шт. | 0.02 |  | 1 | 0.02
| Прил.46.1.п.3.1 |  |  |  |  | При работах на высоте от опорной площадки более 1,5 м (Кот=1.20, Кэм=1.20, Котм=1.20, Кзт=1.20)
| 1 |  |  |  |  | ОТ | [13 empty] | 489.29 | 1.2 |  | 11.74 | 33.46 | 393
| 2 |  |  |  |  | ЭМ | [13 empty] | 785.48 | 1.2 |  | 18.85 | 11.07 | 209
| 3 |  |  |  |  | в т.ч. ОТм | [13 empty] | 159.25 | 1.2 |  | 3.82 | 33.46 | 128
| 4 |  |  |  |  | М | [13 empty] | 0 | 1 |  | 0 | 0 | 0
[6 empty] | ЗТ | [6 empty] | чел.-ч | 53.3 |  | 1.2 | 1.28
[6 empty] | ЗТм | [6 empty] | чел.-ч | 15.83 |  | 1.2 | 0.38
[6 empty] | Итого по расценке | [13 empty] | 1274.77 |  |  | 30.59 |  | 602
[6 empty] | ФОТ | [16 empty] | 15.56 |  | 521
| Пр812-1-040.1-1 |  |  |  |  | НР (Работы по реконструкции зданий и сооружений: усиление и замена существующих конструкций, возведение отдельных конструктивных элементов) | [6 empty] | % | 103 |  | 1 | 103 | [5 empty] | 16.03 |  | 537
| Пр774-1-040.1 |  |  |  |  | СП (Работы по реконструкции зданий и сооружений: усиление и замена существующих конструкций, возведение отдельных конструктивных элементов) | [6 empty] | % | 59 |  | 1 | 59 | [5 empty] | 9.18 |  | 307
[6 empty] | Всего по позиции | [16 empty] | 55.8 |  | 1446
65 | ТЕРр 69-2-1 |  |  |  |  | Сверление отверстий в кирпичных стенах электроперфоратором диаметром до 20 мм, толщина стен 0,5 кирпича | [6 empty] | 100 отверстий | 0.02 |  | 1 | 0.02
| МДС 421пр Прил.10.таб.3.п.3В |  |  |  |  | Производство ремонтно-строительных работ осуществляется на территории действующего предприятия с наличием в зоне производства работ одного или нескольких из перечисленных ниже факторов: разветвленной сети транспортных и инженерных коммуникаций; стесненных условий для складирования материалов; действующего технологического (Кот=1.15, Кэм=1.15, Котм=1.15, Кзт=1.15)
| 1 |  |  |  |  | ОТ | [13 empty] | 46.83 | 1.15 |  | 1.08 | 33.46 | 36
| 2 |  |  |  |  | ЭМ | [13 empty] | 10.28 | 1.15 |  | 0.24 | 15.31 | 4
| 3 |  |  |  |  | в т.ч. ОТм | [13 empty] | 0 | 1.15 |  | 0 | 33.46 | 0
| 4 |  |  |  |  | М | [13 empty] | 0 | 1 |  | 0 | 0 | 0
[6 empty] | ЗТ | [6 empty] | чел.-ч | 5.49 |  | 1.15 | 0.13
[6 empty] | ЗТм | [6 empty] | чел.-ч | 0 |  | 1.15 | 0
[6 empty] | Итого по расценке | [13 empty] | 57.11 |  |  | 1.32 |  | 40
[6 empty] | ФОТ | [16 empty] | 1.08 |  | 36
| Пр812-4-103.0-1 |  |  |  |  | НР (Прочие ремонтно-строительные работы) | [6 empty] | % | 92 |  | 1 | 92 | [5 empty] | 0.99 |  | 33
| Пр774-4-103.0 |  |  |  |  | СП (Прочие ремонтно-строительные работы) | [6 empty] | % | 44 |  | 1 | 44 | [5 empty] | 0.48 |  | 16
[6 empty] | Всего по позиции | [16 empty] | 2.79 |  | 89
66 | ТЕРр 69-2-2 |  |  |  |  | Сверление отверстий на каждые 0,5 кирпича толщины стен добавлять к расценке 69-2-1 | [6 empty] | 100 отверстий | 0.02 |  | 3 | 0.06
| МДС 421пр Прил.10.таб.3.п.3В |  |  |  |  | Производство ремонтно-строительных работ осуществляется на территории действующего предприятия с наличием в зоне производства работ одного или нескольких из перечисленных ниже факторов: разветвленной сети транспортных и инженерных коммуникаций; стесненных условий для складирования материалов; действующего технологического (Кот=1.15, Кэм=1.15, Котм=1.15, Кзт=1.15)
| 1 |  |  |  |  | ОТ | [13 empty] | 45.04 | 1.15 |  | 3.11 | 33.46 | 104
| 2 |  |  |  |  | ЭМ | [13 empty] | 9.88 | 1.15 |  | 0.68 | 15.32 | 10
| 3 |  |  |  |  | в т.ч. ОТм | [13 empty] | 0 | 1.15 |  | 0 | 33.46 | 0
| 4 |  |  |  |  | М | [13 empty] | 0 | 1 |  | 0 | 0 | 0
[6 empty] | ЗТ | [6 empty] | чел.-ч | 5.28 |  | 1.15 | 0.36
[6 empty] | ЗТм | [6 empty] | чел.-ч | 0 |  | 1.15 | 0
[6 empty] | Итого по расценке | [13 empty] | 54.92 |  |  | 3.79 |  | 114
[6 empty] | ФОТ | [16 empty] | 3.11 |  | 104
| Пр812-4-103.0-1 |  |  |  |  | НР (Прочие ремонтно-строительные работы) | [6 empty] | % | 92 |  | 1 | 92 | [5 empty] | 2.86 |  | 96
| Пр774-4-103.0 |  |  |  |  | СП (Прочие ремонтно-строительные работы) | [6 empty] | % | 44 |  | 1 | 44 | [5 empty] | 1.37 |  | 46
[6 empty] | Всего по позиции | [16 empty] | 8.02 |  | 256
67 | ТЕРр 54-1-1 прим. |  |  |  |  | Разборка разрушенных краев балконных плит | [6 empty] | 100 м2 перекрытий | 0.0152 |  | 1 | 0.0152
| МДС 421пр Прил.10.таб.3.п.3В |  |  |  |  | Производство ремонтно-строительных работ осуществляется на территории действующего предприятия с наличием в зоне производства работ одного или нескольких из перечисленных ниже факторов: разветвленной сети транспортных и инженерных коммуникаций; стесненных условий для складирования материалов; действующего технологического (Кот=1.15, Кэм=1.15, Котм=1.15, Кзт=1.15)
| 1 |  |  |  |  | ОТ | [13 empty] | 1719.72 | 1.15 |  | 30.06 | 33.46 | 1006
| 2 |  |  |  |  | ЭМ | [13 empty] | 1842.94 | 1.15 |  | 32.21 | 10.82 | 349
| 3 |  |  |  |  | в т.ч. ОТм | [13 empty] | 346.68 | 1.15 |  | 6.06 | 33.46 | 203
| 4 |  |  |  |  | М | [13 empty] | 0 | 1 |  | 0 | 0 | 0
[6 empty] | ЗТ | [6 empty] | чел.-ч | 216.59 |  | 1.15 | 3.79
[6 empty] | ЗТм | [6 empty] | чел.-ч | 32.16 |  | 1.15 | 0.56
[6 empty] | Итого по расценке | [13 empty] | 3562.66 |  |  | 62.27 |  | 1355
[6 empty] | ФОТ | [16 empty] | 36.12 |  | 1209
| Пр812-4-088.0-1 |  |  |  |  | НР (Перекрытия) | [6 empty] | % | 92 |  | 1 | 92 | [5 empty] | 33.23 |  | 1112
| Пр774-4-088.0 |  |  |  |  | СП (Перекрытия) | [6 empty] | % | 59 |  | 1 | 59 | [5 empty] | 21.31 |  | 713
[6 empty] | Всего по позиции | [16 empty] | 116.81 |  | 3180
68 | ТЕР 46-03-012-01 |  |  |  |  | Пробивка в бетонных конструкциях полов и стен борозд площадью сечения до 20 см2 | [6 empty] | 100 м борозд | 0.012 |  | 1 | 0.012
| МДС 421пр Прил.10.таб.3.п.3В |  |  |  |  | Производство ремонтно-строительных работ осуществляется на территории действующего предприятия с наличием в зоне производства работ одного или нескольких из перечисленных ниже факторов: разветвленной сети транспортных и инженерных коммуникаций; стесненных условий для складирования материалов; действующего технологического (Кот=1.15, Кэм=1.15, Котм=1.15, Кзт=1.15)
| 1 |  |  |  |  | ОТ | [13 empty] | 263.76 | 1.15 |  | 3.64 | 33.46 | 122
| 2 |  |  |  |  | ЭМ | [13 empty] | 362.72 | 1.15 |  | 5.01 | 11.07 | 55
| 3 |  |  |  |  | в т.ч. ОТм | [13 empty] | 73.54 | 1.15 |  | 1.01 | 33.46 | 34
| 4 |  |  |  |  | М | [13 empty] | 0 | 1 |  | 0 | 0 | 0
[6 empty] | ЗТ | [6 empty] | чел.-ч | 28.06 |  | 1.15 | 0.39
[6 empty] | ЗТм | [6 empty] | чел.-ч | 7.31 |  | 1.15 | 0.1
[6 empty] | Итого по расценке | [13 empty] | 626.48 |  |  | 8.65 |  | 177
[6 empty] | ФОТ | [16 empty] | 4.65 |  | 156
| Пр812-1-040.1-1 |  |  |  |  | НР (Работы по реконструкции зданий и сооружений: усиление и замена существующих конструкций, возведение отдельных конструктивных элементов) | [6 empty] | % | 103 |  | 1 | 103 | [5 empty] | 4.79 |  | 161
| Пр774-1-040.1 |  |  |  |  | СП (Работы по реконструкции зданий и сооружений: усиление и замена существующих конструкций, возведение отдельных конструктивных элементов) | [6 empty] | % | 59 |  | 1 | 59 | [5 empty] | 2.74 |  | 92
[6 empty] | Всего по позиции | [16 empty] | 16.18 |  | 430
69 | ТЕР 09-03-037-01 прим. |  |  |  |  | Монтаж стальных конструкций :каркаса обрамления балкона,каркаса для крепления отливов,верхних тяж из квадратного профиля | [6 empty] | 1 т конструкций | 0.085 |  | 1 | 0.085
| МДС 421пр п.58б |  |  |  |  | При отсутствии необходимых сметных норм (единичных расценок), включенных в сборники ГЭСНр (ФЕРр, ТЕРр), сметные затраты на работы по капитальному ремонту и реконструкции объектов капитального строительства могут быть определены: по сметным нормам, включенным в ГЭСН (ФЕР, ТЕР), аналогичным технологическим процессам в новом строительстве, в том числе по возведению новых конструктивных элементов (Кот=1.15, Кэм=1.25, Котм=1.25, Кзт=1.15)
| МДС 421пр Прил.10.таб.2.п.3А |  |  |  |  | Производство работ осуществляется на территории действующего предприятия с наличием в зоне производства работ одного или нескольких из перечисленных ниже факторов: разветвленная сеть транспортных и инженерных коммуникаций; стесненные условия для складирования материалов; действующее технологическое оборудование; движение технологического транспорта (Кот=1.15, Кэм=1.15, Котм=1.15, Кзт=1.15)
| 1 |  |  |  |  | ОТ | [13 empty] | 178.92 | 1.3225 |  | 20.11 | 33.46 | 673
| 2 |  |  |  |  | ЭМ | [13 empty] | 592.96 | 1.4375 |  | 72.45 | 10.63 | 770
| 3 |  |  |  |  | в т.ч. ОТм | [13 empty] | 87.85 | 1.4375 |  | 10.73 | 33.46 | 359
| 4 |  |  |  |  | М | [13 empty] | 114.44 | 1 |  | 9.73 | 9.71 | 94
| 1011809 |  |  |  |  | Болты высокопрочные | [6 empty] | т | П |  | 1 | 0
| 2019002 |  |  |  |  | Конструкции стальные | [6 empty] | т | 1 |  | 1 | 0.085
[6 empty] | ЗТ | [6 empty] | чел.-ч | 19.49 |  | 1.3225 | 2.19
[6 empty] | ЗТм | [6 empty] | чел.-ч | 7.58 |  | 1.4375 | 0.93
[6 empty] | Итого по расценке | [13 empty] | 886.32 |  |  | 102.29 |  | 1537
69.1 | 2010756 |  |  |  |  | Отдельные конструктивные элементы зданий и сооружений с преобладанием горячекатаных профилей, средняя масса сборочной единицы от 0,1 до 0,5 т | [6 empty] | т | 1 |  | 1 | 0.085 |  |  | 7712 | 1 |  | 655.52 | 9.52 | 6241
[6 empty] | ФОТ | [16 empty] | 30.84 |  | 1032
| Пр812-1-009.0-1 |  |  |  |  | НР (Строительные металлические конструкции) | [6 empty] | % | 93 |  | 0.9 | 83.7 | [5 empty] | 25.81 |  | 864
| Пр774-1-009.0 |  |  |  |  | СП (Строительные металлические конструкции) | [6 empty] | % | 62 |  | 0.85 | 52.7 | [5 empty] | 16.25 |  | 544
[6 empty] | Всего по позиции | [16 empty] | 799.87 |  | 9186
70 | ТЕР 07-01-007-01 |  |  |  |  | Укладка бетона по перекрытиям при толщине слоя 60 мм | [6 empty] | 100 м2 площади перекрытия | 0.0145 |  | 1 | 0.0145
| МДС 421пр п.58б |  |  |  |  | При отсутствии необходимых сметных норм (единичных расценок), включенных в сборники ГЭСНр (ФЕРр, ТЕРр), сметные затраты на работы по капитальному ремонту и реконструкции объектов капитального строительства могут быть определены: по сметным нормам, включенным в ГЭСН (ФЕР, ТЕР), аналогичным технологическим процессам в новом строительстве, в том числе по возведению новых конструктивных элементов (Кот=1.15, Кэм=1.25, Котм=1.25, Кзт=1.15)
| МДС 421пр Прил.10.таб.2.п.3А |  |  |  |  | Производство работ осуществляется на территории действующего предприятия с наличием в зоне производства работ одного или нескольких из перечисленных ниже факторов: разветвленная сеть транспортных и инженерных коммуникаций; стесненные условия для складирования материалов; действующее технологическое оборудование; движение технологического транспорта (Кот=1.15, Кэм=1.15, Котм=1.15, Кзт=1.15)
| 1 |  |  |  |  | ОТ | [13 empty] | 134.27 | 1.3225 |  | 2.57 | 33.46 | 86
| 2 |  |  |  |  | ЭМ | [13 empty] | 172.69 | 1.4375 |  | 3.6 | 10.09 | 36
| 3 |  |  |  |  | в т.ч. ОТм | [13 empty] | 17.15 | 1.4375 |  | 0.36 | 33.46 | 12
| 4 |  |  |  |  | М | [13 empty] | 8697.37 | 1 |  | 126.11 | 6.05 | 763
[6 empty] | ЗТ | [6 empty] | чел.-ч | 15.54 |  | 1.3225 | 0.3
[6 empty] | ЗТм | [6 empty] | чел.-ч | 1.27 |  | 1.4375 | 0.03
[6 empty] | Итого по расценке | [13 empty] | 9004.33 |  |  | 132.28 |  | 885
[6 empty] | ФОТ | [16 empty] | 2.93 |  | 98
| Пр812-1-007.0-1 |  |  |  |  | НР (Бетонные и железобетонные сборные конструкции и работы в строительстве) | [6 empty] | % | 110 |  | 0.9 | 99 | [5 empty] | 2.9 |  | 97
| Пр774-1-007.0 |  |  |  |  | СП (Бетонные и железобетонные сборные конструкции и работы в строительстве) | [6 empty] | % | 73 |  | 0.85 | 62.05 | [5 empty] | 1.82 |  | 61
[6 empty] | Всего по позиции | [16 empty] | 137 |  | 1043
71 | ТЕР 12-01-017-05 |  |  |  |  | Устройство выравнивающих стяжек сборных из плоских асбестоцементных листов | [6 empty] | 100 м2 стяжки | 0.039 |  | 1 | 0.039
| МДС 421пр п.58б |  |  |  |  | При отсутствии необходимых сметных норм (единичных расценок), включенных в сборники ГЭСНр (ФЕРр, ТЕРр), сметные затраты на работы по капитальному ремонту и реконструкции объектов капитального строительства могут быть определены: по сметным нормам, включенным в ГЭСН (ФЕР, ТЕР), аналогичным технологическим процессам в новом строительстве, в том числе по возведению новых конструктивных элементов (Кот=1.15, Кэм=1.25, Котм=1.25, Кзт=1.15)
| МДС 421пр Прил.10.таб.2.п.3А |  |  |  |  | Производство работ осуществляется на территории действующего предприятия с наличием в зоне производства работ одного или нескольких из перечисленных ниже факторов: разветвленная сеть транспортных и инженерных коммуникаций; стесненные условия для складирования материалов; действующее технологическое оборудование; движение технологического транспорта (Кот=1.15, Кэм=1.15, Котм=1.15, Кзт=1.15)
| 1 |  |  |  |  | ОТ | [13 empty] | 221.02 | 1.3225 |  | 11.4 | 33.46 | 381
| 2 |  |  |  |  | ЭМ | [13 empty] | 34.59 | 1.4375 |  | 1.94 | 7.63 | 15
| 3 |  |  |  |  | в т.ч. ОТм | [13 empty] | 2.69 | 1.4375 |  | 0.15 | 33.46 | 5
| 4 |  |  |  |  | М | [13 empty] | 804.98 | 1 |  | 31.39 | 6.45 | 202
[6 empty] | ЗТ | [6 empty] | чел.-ч | 24.64 |  | 1.3225 | 1.27
[6 empty] | ЗТм | [6 empty] | чел.-ч | 0.24 |  | 1.4375 | 0.01
[6 empty] | Итого по расценке | [13 empty] | 1060.59 |  |  | 44.73 |  | 598
71.1 | 1010045 |  |  |  |  | Листы асбестоцементные плоские с гладкой поверхностью прессованные толщиной 8 мм | [6 empty] | м2 | 102 |  | 1 | 3.978 |  |  | 30.55 | 1 |  | 121.53 | 6.67 | 811
[6 empty] | ФОТ | [16 empty] | 11.55 |  | 386
| Пр812-1-012.0-1 |  |  |  |  | НР (Кровли) | [6 empty] | % | 109 |  | 0.9 | 98.1 | [5 empty] | 11.33 |  | 379
| Пр774-1-012.0 |  |  |  |  | СП (Кровли) | [6 empty] | % | 57 |  | 0.85 | 48.45 | [5 empty] | 5.6 |  | 187
[6 empty] | Всего по позиции | [16 empty] | 183.19 |  | 1975
72 | ТЕРр 58-20-1 |  |  |  |  | Смена обделок из листовой стали (поясков, сандриков, отливов, карнизов) шириной до 0,4 м | [6 empty] | 100 м | 0.0565 |  | 1 | 0.0565
| МДС 421пр Прил.10.таб.1.п.2В |  |  |  |  | Производство работ осуществляется на территории действующего предприятия с наличием в зоне производства работ одного или нескольких из перечисленных ниже факторов: разветвленной сети транспортных и инженерных коммуникаций; стесненных условий для складирования материалов; действующего технологического оборудования; движения технологического транспорта (не распространяются на работы, выполняемые в помещениях объектов капитального строительства) (Кот=1.15, Кэм=1.15, Котм=1.15, Кзт=1.15)
| 1 |  |  |  |  | ОТ | [13 empty] | 353.23 | 1.15 |  | 22.95 | 33.46 | 768
| 2 |  |  |  |  | ЭМ | [13 empty] | 5.99 | 1.15 |  | 0.39 | 12.46 | 5
| 3 |  |  |  |  | в т.ч. ОТм | [13 empty] | 1.08 | 1.15 |  | 0.07 | 33.46 | 2
| 4 |  |  |  |  | М | [13 empty] | 2156.85 | 1 |  | 121.86 | 8 | 975
[6 empty] | ЗТ | [6 empty] | чел.-ч | 41.41 |  | 1.15 | 2.69
[6 empty] | ЗТм | [6 empty] | чел.-ч | 0.08 |  | 1.15 | 0.01
[6 empty] | Итого по расценке | [13 empty] | 2516.07 |  |  | 145.2 |  | 1748
[6 empty] | ФОТ | [16 empty] | 23.02 |  | 770
| Пр812-4-092.0-1 |  |  |  |  | НР (Крыши, кровли) | [6 empty] | % | 90 |  | 1 | 90 | [5 empty] | 20.72 |  | 693
| Пр774-4-092.0 |  |  |  |  | СП (Крыши, кровли) | [6 empty] | % | 46 |  | 1 | 46 | [5 empty] | 10.59 |  | 354
[6 empty] | Всего по позиции | [16 empty] | 176.51 |  | 2795
73 | ТЕР 06-01-015-07 |  |  |  |  | Установка закладных деталей весом до 4 кг | [6 empty] | 1 т | 0.0135 |  | 1 | 0.0135
| МДС 421пр п.58б |  |  |  |  | При отсутствии необходимых сметных норм (единичных расценок), включенных в сборники ГЭСНр (ФЕРр, ТЕРр), сметные затраты на работы по капитальному ремонту и реконструкции объектов капитального строительства могут быть определены: по сметным нормам, включенным в ГЭСН (ФЕР, ТЕР), аналогичным технологическим процессам в новом строительстве, в том числе по возведению новых конструктивных элементов (Кот=1.15, Кэм=1.25, Котм=1.25, Кзт=1.15)
| МДС 421пр Прил.10.таб.1.п.2А |  |  |  |  | Производство работ осуществляется на территории действующего предприятия с наличием в зоне производства работ одного или нескольких из перечисленных ниже факторов: разветвленной сети транспортных и инженерных коммуникаций; стесненных условий для складирования материалов; действующего технологического оборудования; движения технологического транспорта (не распространяются на работы, выполняемые в помещениях объектов капитального строительства) (Кот=1.15, Кэм=1.15, Котм=1.15, Кзт=1.15)
| 1 |  |  |  |  | ОТ | [13 empty] | 1957.49 | 1.3225 |  | 34.95 | 33.46 | 1169
| 2 |  |  |  |  | ЭМ | [13 empty] | 35.11 | 1.4375 |  | 0.68 | 10.29 | 7
| 3 |  |  |  |  | в т.ч. ОТм | [13 empty] | 2.03 | 1.4375 |  | 0.04 | 33.46 | 1
| 4 |  |  |  |  | М | [13 empty] | 6800 | 1 |  | 91.8 | 7.78 | 714
[6 empty] | ЗТ | [6 empty] | чел.-ч | 215.82 |  | 1.3225 | 3.85
[6 empty] | ЗТм | [6 empty] | чел.-ч | 0.15 |  | 1.4375 | 0
[6 empty] | Итого по расценке | [13 empty] | 8792.6 |  |  | 127.43 |  | 1890
[6 empty] | ФОТ | [16 empty] | 34.99 |  | 1170
| Пр812-1-006.0-1 |  |  |  |  | НР (Бетонные и железобетонные монолитные конструкции и работы в строительстве) | [6 empty] | % | 102 |  | 0.9 | 91.8 | [5 empty] | 32.12 |  | 1074
| Пр774-1-006.0 |  |  |  |  | СП (Бетонные и железобетонные монолитные конструкции и работы в строительстве) | [6 empty] | % | 58 |  | 0.85 | 49.3 | [5 empty] | 17.25 |  | 577
[6 empty] | Всего по позиции | [16 empty] | 176.8 |  | 3541
74 | ТЕР 11-01-004-05 |  |  |  |  | Устройство гидроизоляции обмазочной в один слой толщиной 2 мм | [6 empty] | 100 м2 изолируемой поверхности | 0.039 |  | 1 | 0.039
| МДС 421пр п.58б |  |  |  |  | При отсутствии необходимых сметных норм (единичных расценок), включенных в сборники ГЭСНр (ФЕРр, ТЕРр), сметные затраты на работы по капитальному ремонту и реконструкции объектов капитального строительства могут быть определены: по сметным нормам, включенным в ГЭСН (ФЕР, ТЕР), аналогичным технологическим процессам в новом строительстве, в том числе по возведению новых конструктивных элементов (Кот=1.15, Кэм=1.25, Котм=1.25, Кзт=1.15)
| МДС 421пр Прил.10.таб.1.п.2А |  |  |  |  | Производство работ осуществляется на территории действующего предприятия с наличием в зоне производства работ одного или нескольких из перечисленных ниже факторов: разветвленной сети транспортных и инженерных коммуникаций; стесненных условий для складирования материалов; действующего технологического оборудования; движения технологического транспорта (не распространяются на работы, выполняемые в помещениях объектов капитального строительства) (Кот=1.15, Кэм=1.15, Котм=1.15, Кзт=1.15)
| 1 |  |  |  |  | ОТ | [13 empty] | 295.05 | 1.3225 |  | 15.22 | 33.46 | 509
| 2 |  |  |  |  | ЭМ | [13 empty] | 162.57 | 1.4375 |  | 9.11 | 5.43 | 49
| 3 |  |  |  |  | в т.ч. ОТм | [13 empty] | 2.43 | 1.4375 |  | 0.14 | 33.46 | 5
| 4 |  |  |  |  | М | [13 empty] | 692.61 | 1 |  | 27.01 | 13.23 | 357
[6 empty] | ЗТ | [6 empty] | чел.-ч | 26.97 |  | 1.3225 | 1.39
[6 empty] | ЗТм | [6 empty] | чел.-ч | 0.18 |  | 1.4375 | 0.01
[6 empty] | Итого по расценке | [13 empty] | 1150.23 |  |  | 51.34 |  | 915
[6 empty] | ФОТ | [16 empty] | 15.36 |  | 514
| Пр812-1-011.0-1 |  |  |  |  | НР (Полы) | [6 empty] | % | 112 |  | 0.9 | 100.8 | [5 empty] | 15.48 |  | 518
| Пр774-1-011.0 |  |  |  |  | СП (Полы) | [6 empty] | % | 65 |  | 0.85 | 55.25 | [5 empty] | 8.49 |  | 284
[6 empty] | Всего по позиции | [16 empty] | 75.31 |  | 1717
75 | ТЕР 11-01-011-01 |  |  |  |  | Устройство стяжек цементных толщиной 20 мм | [6 empty] | 100 м2 стяжки | 0.039 |  | 1 | 0.039
| МДС 421пр п.58б |  |  |  |  | При отсутствии необходимых сметных норм (единичных расценок), включенных в сборники ГЭСНр (ФЕРр, ТЕРр), сметные затраты на работы по капитальному ремонту и реконструкции объектов капитального строительства могут быть определены: по сметным нормам, включенным в ГЭСН (ФЕР, ТЕР), аналогичным технологическим процессам в новом строительстве, в том числе по возведению новых конструктивных элементов (Кот=1.15, Кэм=1.25, Котм=1.25, Кзт=1.15)
| МДС 421пр Прил.10.таб.1.п.2А |  |  |  |  | Производство работ осуществляется на территории действующего предприятия с наличием в зоне производства работ одного или нескольких из перечисленных ниже факторов: разветвленной сети транспортных и инженерных коммуникаций; стесненных условий для складирования материалов; действующего технологического оборудования; движения технологического транспорта (не распространяются на работы, выполняемые в помещениях объектов капитального строительства) (Кот=1.15, Кэм=1.15, Котм=1.15, Кзт=1.15)
| 1 |  |  |  |  | ОТ | [13 empty] | 313.71 | 1.3225 |  | 16.18 | 33.46 | 541
| 2 |  |  |  |  | ЭМ | [13 empty] | 44.24 | 1.4375 |  | 2.48 | 14.24 | 35
| 3 |  |  |  |  | в т.ч. ОТм | [13 empty] | 17.15 | 1.4375 |  | 0.96 | 33.46 | 32
| 4 |  |  |  |  | М | [13 empty] | 1127.07 | 1 |  | 43.96 | 6.18 | 272
[6 empty] | ЗТ | [6 empty] | чел.-ч | 39.51 |  | 1.3225 | 2.04
[6 empty] | ЗТм | [6 empty] | чел.-ч | 1.27 |  | 1.4375 | 0.07
[6 empty] | Итого по расценке | [13 empty] | 1485.02 |  |  | 62.62 |  | 848
[6 empty] | ФОТ | [16 empty] | 17.14 |  | 573
| Пр812-1-011.0-1 |  |  |  |  | НР (Полы) | [6 empty] | % | 112 |  | 0.9 | 100.8 | [5 empty] | 17.28 |  | 578
| Пр774-1-011.0 |  |  |  |  | СП (Полы) | [6 empty] | % | 65 |  | 0.85 | 55.25 | [5 empty] | 9.47 |  | 317
[6 empty] | Всего по позиции | [16 empty] | 89.37 |  | 1743
76 | ТЕР 11-01-015-08 |  |  |  |  | Железнение цементных покрытий | [6 empty] | 100 м2 покрытия | 0.039 |  | 1 | 0.039
| МДС 421пр п.58б |  |  |  |  | При отсутствии необходимых сметных норм (единичных расценок), включенных в сборники ГЭСНр (ФЕРр, ТЕРр), сметные затраты на работы по капитальному ремонту и реконструкции объектов капитального строительства могут быть определены: по сметным нормам, включенным в ГЭСН (ФЕР, ТЕР), аналогичным технологическим процессам в новом строительстве, в том числе по возведению новых конструктивных элементов (Кот=1.15, Кэм=1.25, Котм=1.25, Кзт=1.15)
| МДС 421пр Прил.10.таб.1.п.2А |  |  |  |  | Производство работ осуществляется на территории действующего предприятия с наличием в зоне производства работ одного или нескольких из перечисленных ниже факторов: разветвленной сети транспортных и инженерных коммуникаций; стесненных условий для складирования материалов; действующего технологического оборудования; движения технологического транспорта (не распространяются на работы, выполняемые в помещениях объектов капитального строительства) (Кот=1.15, Кэм=1.15, Котм=1.15, Кзт=1.15)
| 1 |  |  |  |  | ОТ | [13 empty] | 102.71 | 1.3225 |  | 5.3 | 33.46 | 177
| 2 |  |  |  |  | ЭМ | [13 empty] | 7.24 | 1.4375 |  | 0.41 | 10.04 | 4
| 3 |  |  |  |  | в т.ч. ОТм | [13 empty] | 1.14 | 1.4375 |  | 0.06 | 33.46 | 2
| 4 |  |  |  |  | М | [13 empty] | 25.21 | 1 |  | 0.98 | 8.92 | 9
[6 empty] | ЗТ | [6 empty] | чел.-ч | 10.8 |  | 1.3225 | 0.56
[6 empty] | ЗТм | [6 empty] | чел.-ч | 0.1 |  | 1.4375 | 0.01
[6 empty] | Итого по расценке | [13 empty] | 135.16 |  |  | 6.69 |  | 190
[6 empty] | ФОТ | [16 empty] | 5.36 |  | 179
| Пр812-1-011.0-1 |  |  |  |  | НР (Полы) | [6 empty] | % | 112 |  | 0.9 | 100.8 | [5 empty] | 5.4 |  | 180
| Пр774-1-011.0 |  |  |  |  | СП (Полы) | [6 empty] | % | 65 |  | 0.85 | 55.25 | [5 empty] | 2.96 |  | 99
[6 empty] | Всего по позиции | [16 empty] | 15.05 |  | 469
77 | ТЕРр 59-8-1 |  |  |  |  | Укрепление стоек металлических решеток ограждений 0,06*1 | [6 empty] | 100 укрепленных стоек | 0.06 |  | 1 | 0.06
| 1 |  |  |  |  | ОТ | [13 empty] | 228.72 | 1 |  | 13.72 | 33.46 | 459
| 2 |  |  |  |  | ЭМ | [13 empty] | 1.56 | 1 |  | 0.09 | 14.96 | 1
| 3 |  |  |  |  | в т.ч. ОТм | [13 empty] | 0.68 | 1 |  | 0.04 | 33.46 | 1
| 4 |  |  |  |  | М | [13 empty] | 398.01 | 1 |  | 23.88 | 7.43 | 177
[6 empty] | ЗТ | [6 empty] | чел.-ч | 24.05 |  | 1 | 1.44
[6 empty] | ЗТм | [6 empty] | чел.-ч | 0.05 |  | 1 | 0
[6 empty] | Итого по расценке | [13 empty] | 628.29 |  |  | 37.69 |  | 637
[6 empty] | ФОТ | [16 empty] | 13.76 |  | 460
| Пр812-4-093.0-1 |  |  |  |  | НР (Лестницы, крыльца) | [6 empty] | % | 89 |  | 1 | 89 | [5 empty] | 12.25 |  | 409
| Пр774-4-093.0 |  |  |  |  | СП (Лестницы, крыльца) | [6 empty] | % | 45 |  | 1 | 45 | [5 empty] | 6.19 |  | 207
[6 empty] | Всего по позиции | [16 empty] | 56.13 |  | 1253
78 | ТЕР 15-04-014-01 |  |  |  |  | Окраска фасадов с лесов по подготовленной поверхности перхлорвиниловая | [6 empty] | 100 м2 окрашиваемой поверхности | 0.039 |  | 1 | 0.039
| МДС 421пр п.58б |  |  |  |  | При отсутствии необходимых сметных норм (единичных расценок), включенных в сборники ГЭСНр (ФЕРр, ТЕРр), сметные затраты на работы по капитальному ремонту и реконструкции объектов капитального строительства могут быть определены: по сметным нормам, включенным в ГЭСН (ФЕР, ТЕР), аналогичным технологическим процессам в новом строительстве, в том числе по возведению новых конструктивных элементов (Кот=1.15, Кэм=1.25, Котм=1.25, Кзт=1.15)
| МДС 421пр Прил.10.таб.1.п.2А |  |  |  |  | Производство работ осуществляется на территории действующего предприятия с наличием в зоне производства работ одного или нескольких из перечисленных ниже факторов: разветвленной сети транспортных и инженерных коммуникаций; стесненных условий для складирования материалов; действующего технологического оборудования; движения технологического транспорта (не распространяются на работы, выполняемые в помещениях объектов капитального строительства) (Кот=1.15, Кэм=1.15, Котм=1.15, Кзт=1.15)
| 1 |  |  |  |  | ОТ | [13 empty] | 93.55 | 1.3225 |  | 4.83 | 33.46 | 161
| 2 |  |  |  |  | ЭМ | [13 empty] | 9.81 | 1.4375 |  | 0.55 | 10.7 | 6
| 3 |  |  |  |  | в т.ч. ОТм | [13 empty] | 0 | 1.4375 |  | 0 | 33.46 | 0
| 4 |  |  |  |  | М | [13 empty] | 1297.75 | 1 |  | 50.61 | 6.16 | 312
[6 empty] | ЗТ | [6 empty] | чел.-ч | 10.07 |  | 1.3225 | 0.52
[6 empty] | ЗТм | [6 empty] | чел.-ч | 0 |  | 1.4375 | 0
[6 empty] | Итого по расценке | [13 empty] | 1401.11 |  |  | 55.99 |  | 479
[6 empty] | ФОТ | [16 empty] | 4.83 |  | 161
| Пр812-1-015.0-1 |  |  |  |  | НР (Отделочные работы) | [6 empty] | % | 100 |  | 0.9 | 90 | [5 empty] | 4.35 |  | 145
| Пр774-1-015.0 |  |  |  |  | СП (Отделочные работы) | [6 empty] | % | 49 |  | 0.85 | 41.65 | [5 empty] | 2.01 |  | 67
[6 empty] | Всего по позиции | [16 empty] | 62.35 |  | 691
79 | ТЕР 46-08-033-02 |  |  |  |  | Навеска рабочего троса | [6 empty] | 1 операция | 1 |  | 1 | 1
| 1 |  |  |  |  | ОТ | [13 empty] | 12.37 | 1 |  | 12.37 | 33.46 | 414
| 2 |  |  |  |  | ЭМ | [13 empty] | 6.57 | 1 |  | 6.57 | 1.24 | 8
| 3 |  |  |  |  | в т.ч. ОТм | [13 empty] | 0 | 1 |  | 0 | 33.46 | 0
| 4 |  |  |  |  | М | [13 empty] | 0 | 1 |  | 0 | 0 | 0
[6 empty] | ЗТ | [6 empty] | чел.-ч | 1.08 |  | 1 | 1.08
[6 empty] | ЗТм | [6 empty] | чел.-ч | 0 |  | 1 | 0
[6 empty] | Итого по расценке | [13 empty] | 18.94 |  |  | 18.94 |  | 422
[6 empty] | ФОТ | [16 empty] | 12.37 |  | 414
| Пр812-1-040.1-1 |  |  |  |  | НР (Работы по реконструкции зданий и сооружений: усиление и замена существующих конструкций, возведение отдельных конструктивных элементов) | [6 empty] | % | 103 |  | 1 | 103 | [5 empty] | 12.74 |  | 426
| Пр774-1-040.1 |  |  |  |  | СП (Работы по реконструкции зданий и сооружений: усиление и замена существующих конструкций, возведение отдельных конструктивных элементов) | [6 empty] | % | 59 |  | 1 | 59 | [5 empty] | 7.3 |  | 244
[6 empty] | Всего по позиции | [16 empty] | 38.98 |  | 1092
80 | ТЕР 46-08-033-01 |  |  |  |  | Навеска страховочного троса | [6 empty] | 1 операция | 1 |  | 1 | 1
| 1 |  |  |  |  | ОТ | [13 empty] | 5.61 | 1 |  | 5.61 | 33.46 | 188
| 2 |  |  |  |  | ЭМ | [13 empty] | 0 | 1 |  | 0 | 0 | 0
| 3 |  |  |  |  | в т.ч. ОТм | [13 empty] | 0 | 1 |  | 0 | 0 | 0
| 4 |  |  |  |  | М | [13 empty] | 0 | 1 |  | 0 | 0 | 0
[6 empty] | ЗТ | [6 empty] | чел.-ч | 0.49 |  | 1 | 0.49
[6 empty] | ЗТм | [6 empty] | чел.-ч | 0 |  | 1 | 0
[6 empty] | Итого по расценке | [13 empty] | 5.61 |  |  | 5.61 |  | 188
[6 empty] | ФОТ | [16 empty] | 5.61 |  | 188
| Пр812-1-040.1-1 |  |  |  |  | НР (Работы по реконструкции зданий и сооружений: усиление и замена существующих конструкций, возведение отдельных конструктивных элементов) | [6 empty] | % | 103 |  | 1 | 103 | [5 empty] | 5.78 |  | 194
| Пр774-1-040.1 |  |  |  |  | СП (Работы по реконструкции зданий и сооружений: усиление и замена существующих конструкций, возведение отдельных конструктивных элементов) | [6 empty] | % | 59 |  | 1 | 59 | [5 empty] | 3.31 |  | 111
[6 empty] | Всего по позиции | [16 empty] | 14.7 |  | 493
81 | ТЕРр 69-15-1 |  |  |  |  | Затаривание строительного мусора в мешки | [6 empty] | 1 т | 0.05 |  | 1 | 0.05
| 1 |  |  |  |  | ОТ | [13 empty] | 7.41 | 1 |  | 0.37 | 33.46 | 12
| 2 |  |  |  |  | ЭМ | [13 empty] | 0 | 1 |  | 0 | 0 | 0
| 3 |  |  |  |  | в т.ч. ОТм | [13 empty] | 0 | 1 |  | 0 | 0 | 0
| 4 |  |  |  |  | М | [13 empty] | 17.2 | 1 |  | 0.86 | 6.73 | 6
[6 empty] | ЗТ | [6 empty] | чел.-ч | 1.03 |  | 1 | 0.05
[6 empty] | ЗТм | [6 empty] | чел.-ч | 0 |  | 1 | 0
[6 empty] | Итого по расценке | [13 empty] | 24.61 |  |  | 1.23 |  | 18
[6 empty] | ФОТ | [16 empty] | 0.37 |  | 12
| Пр812-4-103.0-1 |  |  |  |  | НР (Прочие ремонтно-строительные работы) | [6 empty] | % | 92 |  | 1 | 92 | [5 empty] | 0.34 |  | 11
| Пр774-4-103.0 |  |  |  |  | СП (Прочие ремонтно-строительные работы) | [6 empty] | % | 44 |  | 1 | 44 | [5 empty] | 0.16 |  | 5
[6 empty] | Всего по позиции | [16 empty] | 1.73 |  | 34
82 | ТЕРа 01-01-01-021 |  |  |  |  | Погрузка при автомобильных перевозках материалов, перевозимых в мешках и пакетах | [6 empty] | 1 т груза | 0.05 |  | 1 | 0.05 |  |  | 20.98 | 1 |  | 1.05 | 21.68 | 23
[6 empty] | Всего по позиции | [16 empty] | 1.05 |  | 23
83 | ТЕРа 01-01-02-021 |  |  |  |  | Разгрузка при автомобильных перевозках материалов, перевозимых в мешках и пакетах | [6 empty] | 1 т груза | 0.05 |  | 1 | 0.05 |  |  | 20.98 | 1 |  | 1.05 | 21.68 | 23
[6 empty] | Всего по позиции | [16 empty] | 1.05 |  | 23
84 | ТЕРа 03-02-01-015 |  |  |  |  | Перевозка грузов I класса автомобилями бортовыми грузоподъемностью до 5 т на расстояние до 15 км | [6 empty] | 1 т груза | 0.05 |  | 1 | 0.05 |  |  | 25.02 | 1 |  | 1.25 | 10.69 | 13
[6 empty] | Всего по позиции | [16 empty] | 1.25 |  | 13
[6 empty] | Итого прямые затраты по разделу | [16 empty] | 1679.06 |  | 19754
в том числе:
[6 empty] | оплата труда | [16 empty] | 215.21 |  | 7199
[6 empty] | эксплуатация машин и механизмов | [16 empty] | 155.26 |  | 1563
[6 empty] | материальные ресурсы | [16 empty] | 1305.24 |  | 10933
[6 empty] | перевозка | [16 empty] | 1.25 |  | 13
[6 empty] | Итого ФОТ (справочно) | [16 empty] | 238.65 |  | 7983
[6 empty] | Итого накладные расходы | [16 empty] | 224.4 |  | 7507
[6 empty] | Итого сметная прибыль | [16 empty] | 126.48 |  | 4231
[6 empty] | Итого оборудование | [16 empty] | 0 |  | 0
[6 empty] | Итого прочие затраты | [16 empty] | 0 |  | 0
[6 empty] | Итого по разделу | [16 empty] | 2029.94 |  | 31492
справочно:
[6 empty] | материальные ресурсы, отсутствующие в СНБ | [18 empty] | 0
[6 empty] | оборудование, отсутствующее в СНБ | [18 empty] | 0
ул. Фрунзе, д. 10, кв. 27
85 | ТЕР 46-03-009-02 |  |  |  |  | Пробивка в кирпичных стенах гнезд размером до 260х260 мм | [6 empty] | 100 шт. | 0.02 |  | 1 | 0.02
| Прил.46.1.п.3.1 |  |  |  |  | При работах на высоте от опорной площадки более 1,5 м (Кот=1.20, Кэм=1.20, Котм=1.20, Кзт=1.20)
| 1 |  |  |  |  | ОТ | [13 empty] | 489.29 | 1.2 |  | 11.74 | 33.46 | 393
| 2 |  |  |  |  | ЭМ | [13 empty] | 785.48 | 1.2 |  | 18.85 | 11.07 | 209
| 3 |  |  |  |  | в т.ч. ОТм | [13 empty] | 159.25 | 1.2 |  | 3.82 | 33.46 | 128
| 4 |  |  |  |  | М | [13 empty] | 0 | 1 |  | 0 | 0 | 0
[6 empty] | ЗТ | [6 empty] | чел.-ч | 53.3 |  | 1.2 | 1.28
[6 empty] | ЗТм | [6 empty] | чел.-ч | 15.83 |  | 1.2 | 0.38
[6 empty] | Итого по расценке | [13 empty] | 1274.77 |  |  | 30.59 |  | 602
[6 empty] | ФОТ | [16 empty] | 15.56 |  | 521
| Пр812-1-040.1-1 |  |  |  |  | НР (Работы по реконструкции зданий и сооружений: усиление и замена существующих конструкций, возведение отдельных конструктивных элементов) | [6 empty] | % | 103 |  | 1 | 103 | [5 empty] | 16.03 |  | 537
| Пр774-1-040.1 |  |  |  |  | СП (Работы по реконструкции зданий и сооружений: усиление и замена существующих конструкций, возведение отдельных конструктивных элементов) | [6 empty] | % | 59 |  | 1 | 59 | [5 empty] | 9.18 |  | 307
[6 empty] | Всего по позиции | [16 empty] | 55.8 |  | 1446
86 | ТЕРр 69-2-1 |  |  |  |  | Сверление отверстий в кирпичных стенах электроперфоратором диаметром до 20 мм, толщина стен 0,5 кирпича | [6 empty] | 100 отверстий | 0.02 |  | 1 | 0.02
| МДС 421пр Прил.10.таб.3.п.3В |  |  |  |  | Производство ремонтно-строительных работ осуществляется на территории действующего предприятия с наличием в зоне производства работ одного или нескольких из перечисленных ниже факторов: разветвленной сети транспортных и инженерных коммуникаций; стесненных условий для складирования материалов; действующего технологического (Кот=1.15, Кэм=1.15, Котм=1.15, Кзт=1.15)
| 1 |  |  |  |  | ОТ | [13 empty] | 46.83 | 1.15 |  | 1.08 | 33.46 | 36
| 2 |  |  |  |  | ЭМ | [13 empty] | 10.28 | 1.15 |  | 0.24 | 15.31 | 4
| 3 |  |  |  |  | в т.ч. ОТм | [13 empty] | 0 | 1.15 |  | 0 | 33.46 | 0
| 4 |  |  |  |  | М | [13 empty] | 0 | 1 |  | 0 | 0 | 0
[6 empty] | ЗТ | [6 empty] | чел.-ч | 5.49 |  | 1.15 | 0.13
[6 empty] | ЗТм | [6 empty] | чел.-ч | 0 |  | 1.15 | 0
[6 empty] | Итого по расценке | [13 empty] | 57.11 |  |  | 1.32 |  | 40
[6 empty] | ФОТ | [16 empty] | 1.08 |  | 36
| Пр812-4-103.0-1 |  |  |  |  | НР (Прочие ремонтно-строительные работы) | [6 empty] | % | 92 |  | 1 | 92 | [5 empty] | 0.99 |  | 33
| Пр774-4-103.0 |  |  |  |  | СП (Прочие ремонтно-строительные работы) | [6 empty] | % | 44 |  | 1 | 44 | [5 empty] | 0.48 |  | 16
[6 empty] | Всего по позиции | [16 empty] | 2.79 |  | 89
87 | ТЕРр 69-2-2 |  |  |  |  | Сверление отверстий на каждые 0,5 кирпича толщины стен добавлять к расценке 69-2-1 | [6 empty] | 100 отверстий | 0.02 |  | 3 | 0.06
| МДС 421пр Прил.10.таб.3.п.3В |  |  |  |  | Производство ремонтно-строительных работ осуществляется на территории действующего предприятия с наличием в зоне производства работ одного или нескольких из перечисленных ниже факторов: разветвленной сети транспортных и инженерных коммуникаций; стесненных условий для складирования материалов; действующего технологического (Кот=1.15, Кэм=1.15, Котм=1.15, Кзт=1.15)
| 1 |  |  |  |  | ОТ | [13 empty] | 45.04 | 1.15 |  | 3.11 | 33.46 | 104
| 2 |  |  |  |  | ЭМ | [13 empty] | 9.88 | 1.15 |  | 0.68 | 15.32 | 10
| 3 |  |  |  |  | в т.ч. ОТм | [13 empty] | 0 | 1.15 |  | 0 | 33.46 | 0
| 4 |  |  |  |  | М | [13 empty] | 0 | 1 |  | 0 | 0 | 0
[6 empty] | ЗТ | [6 empty] | чел.-ч | 5.28 |  | 1.15 | 0.36
[6 empty] | ЗТм | [6 empty] | чел.-ч | 0 |  | 1.15 | 0
[6 empty] | Итого по расценке | [13 empty] | 54.92 |  |  | 3.79 |  | 114
[6 empty] | ФОТ | [16 empty] | 3.11 |  | 104
| Пр812-4-103.0-1 |  |  |  |  | НР (Прочие ремонтно-строительные работы) | [6 empty] | % | 92 |  | 1 | 92 | [5 empty] | 2.86 |  | 96
| Пр774-4-103.0 |  |  |  |  | СП (Прочие ремонтно-строительные работы) | [6 empty] | % | 44 |  | 1 | 44 | [5 empty] | 1.37 |  | 46
[6 empty] | Всего по позиции | [16 empty] | 8.02 |  | 256
88 | ТЕРр 54-1-1 прим. |  |  |  |  | Разборка разрушенных краев балконных плит | [6 empty] | 100 м2 перекрытий | 0.0152 |  | 1 | 0.0152
| МДС 421пр Прил.10.таб.3.п.3В |  |  |  |  | Производство ремонтно-строительных работ осуществляется на территории действующего предприятия с наличием в зоне производства работ одного или нескольких из перечисленных ниже факторов: разветвленной сети транспортных и инженерных коммуникаций; стесненных условий для складирования материалов; действующего технологического (Кот=1.15, Кэм=1.15, Котм=1.15, Кзт=1.15)
| 1 |  |  |  |  | ОТ | [13 empty] | 1719.72 | 1.15 |  | 30.06 | 33.46 | 1006
| 2 |  |  |  |  | ЭМ | [13 empty] | 1842.94 | 1.15 |  | 32.21 | 10.82 | 349
| 3 |  |  |  |  | в т.ч. ОТм | [13 empty] | 346.68 | 1.15 |  | 6.06 | 33.46 | 203
| 4 |  |  |  |  | М | [13 empty] | 0 | 1 |  | 0 | 0 | 0
[6 empty] | ЗТ | [6 empty] | чел.-ч | 216.59 |  | 1.15 | 3.79
[6 empty] | ЗТм | [6 empty] | чел.-ч | 32.16 |  | 1.15 | 0.56
[6 empty] | Итого по расценке | [13 empty] | 3562.66 |  |  | 62.27 |  | 1355
[6 empty] | ФОТ | [16 empty] | 36.12 |  | 1209
| Пр812-4-088.0-1 |  |  |  |  | НР (Перекрытия) | [6 empty] | % | 92 |  | 1 | 92 | [5 empty] | 33.23 |  | 1112
| Пр774-4-088.0 |  |  |  |  | СП (Перекрытия) | [6 empty] | % | 59 |  | 1 | 59 | [5 empty] | 21.31 |  | 713
[6 empty] | Всего по позиции | [16 empty] | 116.81 |  | 3180
89 | ТЕР 46-03-012-01 |  |  |  |  | Пробивка в бетонных конструкциях полов и стен борозд площадью сечения до 20 см2 | [6 empty] | 100 м борозд | 0.012 |  | 1 | 0.012
| МДС 421пр Прил.10.таб.3.п.3В |  |  |  |  | Производство ремонтно-строительных работ осуществляется на территории действующего предприятия с наличием в зоне производства работ одного или нескольких из перечисленных ниже факторов: разветвленной сети транспортных и инженерных коммуникаций; стесненных условий для складирования материалов; действующего технологического (Кот=1.15, Кэм=1.15, Котм=1.15, Кзт=1.15)
| 1 |  |  |  |  | ОТ | [13 empty] | 263.76 | 1.15 |  | 3.64 | 33.46 | 122
| 2 |  |  |  |  | ЭМ | [13 empty] | 362.72 | 1.15 |  | 5.01 | 11.07 | 55
| 3 |  |  |  |  | в т.ч. ОТм | [13 empty] | 73.54 | 1.15 |  | 1.01 | 33.46 | 34
| 4 |  |  |  |  | М | [13 empty] | 0 | 1 |  | 0 | 0 | 0
[6 empty] | ЗТ | [6 empty] | чел.-ч | 28.06 |  | 1.15 | 0.39
[6 empty] | ЗТм | [6 empty] | чел.-ч | 7.31 |  | 1.15 | 0.1
[6 empty] | Итого по расценке | [13 empty] | 626.48 |  |  | 8.65 |  | 177
[6 empty] | ФОТ | [16 empty] | 4.65 |  | 156
| Пр812-1-040.1-1 |  |  |  |  | НР (Работы по реконструкции зданий и сооружений: усиление и замена существующих конструкций, возведение отдельных конструктивных элементов) | [6 empty] | % | 103 |  | 1 | 103 | [5 empty] | 4.79 |  | 161
| Пр774-1-040.1 |  |  |  |  | СП (Работы по реконструкции зданий и сооружений: усиление и замена существующих конструкций, возведение отдельных конструктивных элементов) | [6 empty] | % | 59 |  | 1 | 59 | [5 empty] | 2.74 |  | 92
[6 empty] | Всего по позиции | [16 empty] | 16.18 |  | 430
90 | ТЕР 09-03-037-01 прим. |  |  |  |  | Монтаж стальных конструкций :каркаса обрамления балкона,каркаса для крепления отливов,верхних тяж из квадратного профиля | [6 empty] | 1 т конструкций | 0.085 |  | 1 | 0.085
| МДС 421пр п.58б |  |  |  |  | При отсутствии необходимых сметных норм (единичных расценок), включенных в сборники ГЭСНр (ФЕРр, ТЕРр), сметные затраты на работы по капитальному ремонту и реконструкции объектов капитального строительства могут быть определены: по сметным нормам, включенным в ГЭСН (ФЕР, ТЕР), аналогичным технологическим процессам в новом строительстве, в том числе по возведению новых конструктивных элементов (Кот=1.15, Кэм=1.25, Котм=1.25, Кзт=1.15)
| МДС 421пр Прил.10.таб.2.п.3А |  |  |  |  | Производство работ осуществляется на территории действующего предприятия с наличием в зоне производства работ одного или нескольких из перечисленных ниже факторов: разветвленная сеть транспортных и инженерных коммуникаций; стесненные условия для складирования материалов; действующее технологическое оборудование; движение технологического транспорта (Кот=1.15, Кэм=1.15, Котм=1.15, Кзт=1.15)
| 1 |  |  |  |  | ОТ | [13 empty] | 178.92 | 1.3225 |  | 20.11 | 33.46 | 673
| 2 |  |  |  |  | ЭМ | [13 empty] | 592.96 | 1.4375 |  | 72.45 | 10.63 | 770
| 3 |  |  |  |  | в т.ч. ОТм | [13 empty] | 87.85 | 1.4375 |  | 10.73 | 33.46 | 359
| 4 |  |  |  |  | М | [13 empty] | 114.44 | 1 |  | 9.73 | 9.71 | 94
| 1011809 |  |  |  |  | Болты высокопрочные | [6 empty] | т | П |  | 1 | 0
| 2019002 |  |  |  |  | Конструкции стальные | [6 empty] | т | 1 |  | 1 | 0.085
[6 empty] | ЗТ | [6 empty] | чел.-ч | 19.49 |  | 1.3225 | 2.19
[6 empty] | ЗТм | [6 empty] | чел.-ч | 7.58 |  | 1.4375 | 0.93
[6 empty] | Итого по расценке | [13 empty] | 886.32 |  |  | 102.29 |  | 1537
90.1 | 2010756 |  |  |  |  | Отдельные конструктивные элементы зданий и сооружений с преобладанием горячекатаных профилей, средняя масса сборочной единицы от 0,1 до 0,5 т | [6 empty] | т | 1 |  | 1 | 0.085 |  |  | 7712 | 1 |  | 655.52 | 9.52 | 6241
[6 empty] | ФОТ | [16 empty] | 30.84 |  | 1032
| Пр812-1-009.0-1 |  |  |  |  | НР (Строительные металлические конструкции) | [6 empty] | % | 93 |  | 0.9 | 83.7 | [5 empty] | 25.81 |  | 864
| Пр774-1-009.0 |  |  |  |  | СП (Строительные металлические конструкции) | [6 empty] | % | 62 |  | 0.85 | 52.7 | [5 empty] | 16.25 |  | 544
[6 empty] | Всего по позиции | [16 empty] | 799.87 |  | 9186
91 | ТЕР 07-01-007-01 |  |  |  |  | Укладка бетона по перекрытиям при толщине слоя 60 мм | [6 empty] | 100 м2 площади перекрытия | 0.0145 |  | 1 | 0.0145
| МДС 421пр п.58б |  |  |  |  | При отсутствии необходимых сметных норм (единичных расценок), включенных в сборники ГЭСНр (ФЕРр, ТЕРр), сметные затраты на работы по капитальному ремонту и реконструкции объектов капитального строительства могут быть определены: по сметным нормам, включенным в ГЭСН (ФЕР, ТЕР), аналогичным технологическим процессам в новом строительстве, в том числе по возведению новых конструктивных элементов (Кот=1.15, Кэм=1.25, Котм=1.25, Кзт=1.15)
| МДС 421пр Прил.10.таб.2.п.3А |  |  |  |  | Производство работ осуществляется на территории действующего предприятия с наличием в зоне производства работ одного или нескольких из перечисленных ниже факторов: разветвленная сеть транспортных и инженерных коммуникаций; стесненные условия для складирования материалов; действующее технологическое оборудование; движение технологического транспорта (Кот=1.15, Кэм=1.15, Котм=1.15, Кзт=1.15)
| 1 |  |  |  |  | ОТ | [13 empty] | 134.27 | 1.3225 |  | 2.57 | 33.46 | 86
| 2 |  |  |  |  | ЭМ | [13 empty] | 172.69 | 1.4375 |  | 3.6 | 10.09 | 36
| 3 |  |  |  |  | в т.ч. ОТм | [13 empty] | 17.15 | 1.4375 |  | 0.36 | 33.46 | 12
| 4 |  |  |  |  | М | [13 empty] | 8697.37 | 1 |  | 126.11 | 6.05 | 763
[6 empty] | ЗТ | [6 empty] | чел.-ч | 15.54 |  | 1.3225 | 0.3
[6 empty] | ЗТм | [6 empty] | чел.-ч | 1.27 |  | 1.4375 | 0.03
[6 empty] | Итого по расценке | [13 empty] | 9004.33 |  |  | 132.28 |  | 885
[6 empty] | ФОТ | [16 empty] | 2.93 |  | 98
| Пр812-1-007.0-1 |  |  |  |  | НР (Бетонные и железобетонные сборные конструкции и работы в строительстве) | [6 empty] | % | 110 |  | 0.9 | 99 | [5 empty] | 2.9 |  | 97
| Пр774-1-007.0 |  |  |  |  | СП (Бетонные и железобетонные сборные конструкции и работы в строительстве) | [6 empty] | % | 73 |  | 0.85 | 62.05 | [5 empty] | 1.82 |  | 61
[6 empty] | Всего по позиции | [16 empty] | 137 |  | 1043
92 | ТЕР 12-01-017-05 |  |  |  |  | Устройство выравнивающих стяжек сборных из плоских асбестоцементных листов | [6 empty] | 100 м2 стяжки | 0.039 |  | 1 | 0.039
| МДС 421пр п.58б |  |  |  |  | При отсутствии необходимых сметных норм (единичных расценок), включенных в сборники ГЭСНр (ФЕРр, ТЕРр), сметные затраты на работы по капитальному ремонту и реконструкции объектов капитального строительства могут быть определены: по сметным нормам, включенным в ГЭСН (ФЕР, ТЕР), аналогичным технологическим процессам в новом строительстве, в том числе по возведению новых конструктивных элементов (Кот=1.15, Кэм=1.25, Котм=1.25, Кзт=1.15)
| МДС 421пр Прил.10.таб.2.п.3А |  |  |  |  | Производство работ осуществляется на территории действующего предприятия с наличием в зоне производства работ одного или нескольких из перечисленных ниже факторов: разветвленная сеть транспортных и инженерных коммуникаций; стесненные условия для складирования материалов; действующее технологическое оборудование; движение технологического транспорта (Кот=1.15, Кэм=1.15, Котм=1.15, Кзт=1.15)
| 1 |  |  |  |  | ОТ | [13 empty] | 221.02 | 1.3225 |  | 11.4 | 33.46 | 381
| 2 |  |  |  |  | ЭМ | [13 empty] | 34.59 | 1.4375 |  | 1.94 | 7.63 | 15
| 3 |  |  |  |  | в т.ч. ОТм | [13 empty] | 2.69 | 1.4375 |  | 0.15 | 33.46 | 5
| 4 |  |  |  |  | М | [13 empty] | 804.98 | 1 |  | 31.39 | 6.45 | 202
[6 empty] | ЗТ | [6 empty] | чел.-ч | 24.64 |  | 1.3225 | 1.27
[6 empty] | ЗТм | [6 empty] | чел.-ч | 0.24 |  | 1.4375 | 0.01
[6 empty] | Итого по расценке | [13 empty] | 1060.59 |  |  | 44.73 |  | 598
92.1 | 1010045 |  |  |  |  | Листы асбестоцементные плоские с гладкой поверхностью прессованные толщиной 8 мм | [6 empty] | м2 | 102 |  | 1 | 3.978 |  |  | 30.55 | 1 |  | 121.53 | 6.67 | 811
[6 empty] | ФОТ | [16 empty] | 11.55 |  | 386
| Пр812-1-012.0-1 |  |  |  |  | НР (Кровли) | [6 empty] | % | 109 |  | 0.9 | 98.1 | [5 empty] | 11.33 |  | 379
| Пр774-1-012.0 |  |  |  |  | СП (Кровли) | [6 empty] | % | 57 |  | 0.85 | 48.45 | [5 empty] | 5.6 |  | 187
[6 empty] | Всего по позиции | [16 empty] | 183.19 |  | 1975
93 | ТЕРр 58-20-1 |  |  |  |  | Смена обделок из листовой стали (поясков, сандриков, отливов, карнизов) шириной до 0,4 м | [6 empty] | 100 м | 0.0565 |  | 1 | 0.0565
| МДС 421пр Прил.10.таб.1.п.2В |  |  |  |  | Производство работ осуществляется на территории действующего предприятия с наличием в зоне производства работ одного или нескольких из перечисленных ниже факторов: разветвленной сети транспортных и инженерных коммуникаций; стесненных условий для складирования материалов; действующего технологического оборудования; движения технологического транспорта (не распространяются на работы, выполняемые в помещениях объектов капитального строительства) (Кот=1.15, Кэм=1.15, Котм=1.15, Кзт=1.15)
| 1 |  |  |  |  | ОТ | [13 empty] | 353.23 | 1.15 |  | 22.95 | 33.46 | 768
| 2 |  |  |  |  | ЭМ | [13 empty] | 5.99 | 1.15 |  | 0.39 | 12.46 | 5
| 3 |  |  |  |  | в т.ч. ОТм | [13 empty] | 1.08 | 1.15 |  | 0.07 | 33.46 | 2
| 4 |  |  |  |  | М | [13 empty] | 2156.85 | 1 |  | 121.86 | 8 | 975
[6 empty] | ЗТ | [6 empty] | чел.-ч | 41.41 |  | 1.15 | 2.69
[6 empty] | ЗТм | [6 empty] | чел.-ч | 0.08 |  | 1.15 | 0.01
[6 empty] | Итого по расценке | [13 empty] | 2516.07 |  |  | 145.2 |  | 1748
[6 empty] | ФОТ | [16 empty] | 23.02 |  | 770
| Пр812-4-092.0-1 |  |  |  |  | НР (Крыши, кровли) | [6 empty] | % | 90 |  | 1 | 90 | [5 empty] | 20.72 |  | 693
| Пр774-4-092.0 |  |  |  |  | СП (Крыши, кровли) | [6 empty] | % | 46 |  | 1 | 46 | [5 empty] | 10.59 |  | 354
[6 empty] | Всего по позиции | [16 empty] | 176.51 |  | 2795
94 | ТЕР 06-01-015-07 |  |  |  |  | Установка закладных деталей весом до 4 кг | [6 empty] | 1 т | 0.0135 |  | 1 | 0.0135
| МДС 421пр п.58б |  |  |  |  | При отсутствии необходимых сметных норм (единичных расценок), включенных в сборники ГЭСНр (ФЕРр, ТЕРр), сметные затраты на работы по капитальному ремонту и реконструкции объектов капитального строительства могут быть определены: по сметным нормам, включенным в ГЭСН (ФЕР, ТЕР), аналогичным технологическим процессам в новом строительстве, в том числе по возведению новых конструктивных элементов (Кот=1.15, Кэм=1.25, Котм=1.25, Кзт=1.15)
| МДС 421пр Прил.10.таб.1.п.2А |  |  |  |  | Производство работ осуществляется на территории действующего предприятия с наличием в зоне производства работ одного или нескольких из перечисленных ниже факторов: разветвленной сети транспортных и инженерных коммуникаций; стесненных условий для складирования материалов; действующего технологического оборудования; движения технологического транспорта (не распространяются на работы, выполняемые в помещениях объектов капитального строительства) (Кот=1.15, Кэм=1.15, Котм=1.15, Кзт=1.15)
| 1 |  |  |  |  | ОТ | [13 empty] | 1957.49 | 1.3225 |  | 34.95 | 33.46 | 1169
| 2 |  |  |  |  | ЭМ | [13 empty] | 35.11 | 1.4375 |  | 0.68 | 10.29 | 7
| 3 |  |  |  |  | в т.ч. ОТм | [13 empty] | 2.03 | 1.4375 |  | 0.04 | 33.46 | 1
| 4 |  |  |  |  | М | [13 empty] | 6800 | 1 |  | 91.8 | 7.78 | 714
[6 empty] | ЗТ | [6 empty] | чел.-ч | 215.82 |  | 1.3225 | 3.85
[6 empty] | ЗТм | [6 empty] | чел.-ч | 0.15 |  | 1.4375 | 0
[6 empty] | Итого по расценке | [13 empty] | 8792.6 |  |  | 127.43 |  | 1890
[6 empty] | ФОТ | [16 empty] | 34.99 |  | 1170
| Пр812-1-006.0-1 |  |  |  |  | НР (Бетонные и железобетонные монолитные конструкции и работы в строительстве) | [6 empty] | % | 102 |  | 0.9 | 91.8 | [5 empty] | 32.12 |  | 1074
| Пр774-1-006.0 |  |  |  |  | СП (Бетонные и железобетонные монолитные конструкции и работы в строительстве) | [6 empty] | % | 58 |  | 0.85 | 49.3 | [5 empty] | 17.25 |  | 577
[6 empty] | Всего по позиции | [16 empty] | 176.8 |  | 3541
95 | ТЕР 11-01-004-05 |  |  |  |  | Устройство гидроизоляции обмазочной в один слой толщиной 2 мм | [6 empty] | 100 м2 изолируемой поверхности | 0.039 |  | 1 | 0.039
| МДС 421пр п.58б |  |  |  |  | При отсутствии необходимых сметных норм (единичных расценок), включенных в сборники ГЭСНр (ФЕРр, ТЕРр), сметные затраты на работы по капитальному ремонту и реконструкции объектов капитального строительства могут быть определены: по сметным нормам, включенным в ГЭСН (ФЕР, ТЕР), аналогичным технологическим процессам в новом строительстве, в том числе по возведению новых конструктивных элементов (Кот=1.15, Кэм=1.25, Котм=1.25, Кзт=1.15)
| МДС 421пр Прил.10.таб.1.п.2А |  |  |  |  | Производство работ осуществляется на территории действующего предприятия с наличием в зоне производства работ одного или нескольких из перечисленных ниже факторов: разветвленной сети транспортных и инженерных коммуникаций; стесненных условий для складирования материалов; действующего технологического оборудования; движения технологического транспорта (не распространяются на работы, выполняемые в помещениях объектов капитального строительства) (Кот=1.15, Кэм=1.15, Котм=1.15, Кзт=1.15)
| 1 |  |  |  |  | ОТ | [13 empty] | 295.05 | 1.3225 |  | 15.22 | 33.46 | 509
| 2 |  |  |  |  | ЭМ | [13 empty] | 162.57 | 1.4375 |  | 9.11 | 5.43 | 49
| 3 |  |  |  |  | в т.ч. ОТм | [13 empty] | 2.43 | 1.4375 |  | 0.14 | 33.46 | 5
| 4 |  |  |  |  | М | [13 empty] | 692.61 | 1 |  | 27.01 | 13.23 | 357
[6 empty] | ЗТ | [6 empty] | чел.-ч | 26.97 |  | 1.3225 | 1.39
[6 empty] | ЗТм | [6 empty] | чел.-ч | 0.18 |  | 1.4375 | 0.01
[6 empty] | Итого по расценке | [13 empty] | 1150.23 |  |  | 51.34 |  | 915
[6 empty] | ФОТ | [16 empty] | 15.36 |  | 514
| Пр812-1-011.0-1 |  |  |  |  | НР (Полы) | [6 empty] | % | 112 |  | 0.9 | 100.8 | [5 empty] | 15.48 |  | 518
| Пр774-1-011.0 |  |  |  |  | СП (Полы) | [6 empty] | % | 65 |  | 0.85 | 55.25 | [5 empty] | 8.49 |  | 284
[6 empty] | Всего по позиции | [16 empty] | 75.31 |  | 1717
96 | ТЕР 11-01-011-01 |  |  |  |  | Устройство стяжек цементных толщиной 20 мм | [6 empty] | 100 м2 стяжки | 0.039 |  | 1 | 0.039
| МДС 421пр п.58б |  |  |  |  | При отсутствии необходимых сметных норм (единичных расценок), включенных в сборники ГЭСНр (ФЕРр, ТЕРр), сметные затраты на работы по капитальному ремонту и реконструкции объектов капитального строительства могут быть определены: по сметным нормам, включенным в ГЭСН (ФЕР, ТЕР), аналогичным технологическим процессам в новом строительстве, в том числе по возведению новых конструктивных элементов (Кот=1.15, Кэм=1.25, Котм=1.25, Кзт=1.15)
| МДС 421пр Прил.10.таб.1.п.2А |  |  |  |  | Производство работ осуществляется на территории действующего предприятия с наличием в зоне производства работ одного или нескольких из перечисленных ниже факторов: разветвленной сети транспортных и инженерных коммуникаций; стесненных условий для складирования материалов; действующего технологического оборудования; движения технологического транспорта (не распространяются на работы, выполняемые в помещениях объектов капитального строительства) (Кот=1.15, Кэм=1.15, Котм=1.15, Кзт=1.15)
| 1 |  |  |  |  | ОТ | [13 empty] | 313.71 | 1.3225 |  | 16.18 | 33.46 | 541
| 2 |  |  |  |  | ЭМ | [13 empty] | 44.24 | 1.4375 |  | 2.48 | 14.24 | 35
| 3 |  |  |  |  | в т.ч. ОТм | [13 empty] | 17.15 | 1.4375 |  | 0.96 | 33.46 | 32
| 4 |  |  |  |  | М | [13 empty] | 1127.07 | 1 |  | 43.96 | 6.18 | 272
[6 empty] | ЗТ | [6 empty] | чел.-ч | 39.51 |  | 1.3225 | 2.04
[6 empty] | ЗТм | [6 empty] | чел.-ч | 1.27 |  | 1.4375 | 0.07
[6 empty] | Итого по расценке | [13 empty] | 1485.02 |  |  | 62.62 |  | 848
[6 empty] | ФОТ | [16 empty] | 17.14 |  | 573
| Пр812-1-011.0-1 |  |  |  |  | НР (Полы) | [6 empty] | % | 112 |  | 0.9 | 100.8 | [5 empty] | 17.28 |  | 578
| Пр774-1-011.0 |  |  |  |  | СП (Полы) | [6 empty] | % | 65 |  | 0.85 | 55.25 | [5 empty] | 9.47 |  | 317
[6 empty] | Всего по позиции | [16 empty] | 89.37 |  | 1743
97 | ТЕР 11-01-015-08 |  |  |  |  | Железнение цементных покрытий | [6 empty] | 100 м2 покрытия | 0.039 |  | 1 | 0.039
| МДС 421пр п.58б |  |  |  |  | При отсутствии необходимых сметных норм (единичных расценок), включенных в сборники ГЭСНр (ФЕРр, ТЕРр), сметные затраты на работы по капитальному ремонту и реконструкции объектов капитального строительства могут быть определены: по сметным нормам, включенным в ГЭСН (ФЕР, ТЕР), аналогичным технологическим процессам в новом строительстве, в том числе по возведению новых конструктивных элементов (Кот=1.15, Кэм=1.25, Котм=1.25, Кзт=1.15)
| МДС 421пр Прил.10.таб.1.п.2А |  |  |  |  | Производство работ осуществляется на территории действующего предприятия с наличием в зоне производства работ одного или нескольких из перечисленных ниже факторов: разветвленной сети транспортных и инженерных коммуникаций; стесненных условий для складирования материалов; действующего технологического оборудования; движения технологического транспорта (не распространяются на работы, выполняемые в помещениях объектов капитального строительства) (Кот=1.15, Кэм=1.15, Котм=1.15, Кзт=1.15)
| 1 |  |  |  |  | ОТ | [13 empty] | 102.71 | 1.3225 |  | 5.3 | 33.46 | 177
| 2 |  |  |  |  | ЭМ | [13 empty] | 7.24 | 1.4375 |  | 0.41 | 10.04 | 4
| 3 |  |  |  |  | в т.ч. ОТм | [13 empty] | 1.14 | 1.4375 |  | 0.06 | 33.46 | 2
| 4 |  |  |  |  | М | [13 empty] | 25.21 | 1 |  | 0.98 | 8.92 | 9
[6 empty] | ЗТ | [6 empty] | чел.-ч | 10.8 |  | 1.3225 | 0.56
[6 empty] | ЗТм | [6 empty] | чел.-ч | 0.1 |  | 1.4375 | 0.01
[6 empty] | Итого по расценке | [13 empty] | 135.16 |  |  | 6.69 |  | 190
[6 empty] | ФОТ | [16 empty] | 5.36 |  | 179
| Пр812-1-011.0-1 |  |  |  |  | НР (Полы) | [6 empty] | % | 112 |  | 0.9 | 100.8 | [5 empty] | 5.4 |  | 180
| Пр774-1-011.0 |  |  |  |  | СП (Полы) | [6 empty] | % | 65 |  | 0.85 | 55.25 | [5 empty] | 2.96 |  | 99
[6 empty] | Всего по позиции | [16 empty] | 15.05 |  | 469
98 | ТЕРр 59-8-1 |  |  |  |  | Укрепление стоек металлических решеток ограждений 0,06*1 | [6 empty] | 100 укрепленных стоек | 0.06 |  | 1 | 0.06
| 1 |  |  |  |  | ОТ | [13 empty] | 228.72 | 1 |  | 13.72 | 33.46 | 459
| 2 |  |  |  |  | ЭМ | [13 empty] | 1.56 | 1 |  | 0.09 | 14.96 | 1
| 3 |  |  |  |  | в т.ч. ОТм | [13 empty] | 0.68 | 1 |  | 0.04 | 33.46 | 1
| 4 |  |  |  |  | М | [13 empty] | 398.01 | 1 |  | 23.88 | 7.43 | 177
[6 empty] | ЗТ | [6 empty] | чел.-ч | 24.05 |  | 1 | 1.44
[6 empty] | ЗТм | [6 empty] | чел.-ч | 0.05 |  | 1 | 0
[6 empty] | Итого по расценке | [13 empty] | 628.29 |  |  | 37.69 |  | 637
[6 empty] | ФОТ | [16 empty] | 13.76 |  | 460
| Пр812-4-093.0-1 |  |  |  |  | НР (Лестницы, крыльца) | [6 empty] | % | 89 |  | 1 | 89 | [5 empty] | 12.25 |  | 409
| Пр774-4-093.0 |  |  |  |  | СП (Лестницы, крыльца) | [6 empty] | % | 45 |  | 1 | 45 | [5 empty] | 6.19 |  | 207
[6 empty] | Всего по позиции | [16 empty] | 56.13 |  | 1253
99 | ТЕР 15-04-014-01 |  |  |  |  | Окраска фасадов с лесов по подготовленной поверхности перхлорвиниловая | [6 empty] | 100 м2 окрашиваемой поверхности | 0.039 |  | 1 | 0.039
| МДС 421пр п.58б |  |  |  |  | При отсутствии необходимых сметных норм (единичных расценок), включенных в сборники ГЭСНр (ФЕРр, ТЕРр), сметные затраты на работы по капитальному ремонту и реконструкции объектов капитального строительства могут быть определены: по сметным нормам, включенным в ГЭСН (ФЕР, ТЕР), аналогичным технологическим процессам в новом строительстве, в том числе по возведению новых конструктивных элементов (Кот=1.15, Кэм=1.25, Котм=1.25, Кзт=1.15)
| МДС 421пр Прил.10.таб.1.п.2А |  |  |  |  | Производство работ осуществляется на территории действующего предприятия с наличием в зоне производства работ одного или нескольких из перечисленных ниже факторов: разветвленной сети транспортных и инженерных коммуникаций; стесненных условий для складирования материалов; действующего технологического оборудования; движения технологического транспорта (не распространяются на работы, выполняемые в помещениях объектов капитального строительства) (Кот=1.15, Кэм=1.15, Котм=1.15, Кзт=1.15)
| 1 |  |  |  |  | ОТ | [13 empty] | 93.55 | 1.3225 |  | 4.83 | 33.46 | 161
| 2 |  |  |  |  | ЭМ | [13 empty] | 9.81 | 1.4375 |  | 0.55 | 10.7 | 6
| 3 |  |  |  |  | в т.ч. ОТм | [13 empty] | 0 | 1.4375 |  | 0 | 33.46 | 0
| 4 |  |  |  |  | М | [13 empty] | 1297.75 | 1 |  | 50.61 | 6.16 | 312
[6 empty] | ЗТ | [6 empty] | чел.-ч | 10.07 |  | 1.3225 | 0.52
[6 empty] | ЗТм | [6 empty] | чел.-ч | 0 |  | 1.4375 | 0
[6 empty] | Итого по расценке | [13 empty] | 1401.11 |  |  | 55.99 |  | 479
[6 empty] | ФОТ | [16 empty] | 4.83 |  | 161
| Пр812-1-015.0-1 |  |  |  |  | НР (Отделочные работы) | [6 empty] | % | 100 |  | 0.9 | 90 | [5 empty] | 4.35 |  | 145
| Пр774-1-015.0 |  |  |  |  | СП (Отделочные работы) | [6 empty] | % | 49 |  | 0.85 | 41.65 | [5 empty] | 2.01 |  | 67
[6 empty] | Всего по позиции | [16 empty] | 62.35 |  | 691
100 | ТЕР 46-08-033-02 |  |  |  |  | Навеска рабочего троса | [6 empty] | 1 операция | 1 |  | 1 | 1
| 1 |  |  |  |  | ОТ | [13 empty] | 12.37 | 1 |  | 12.37 | 33.46 | 414
| 2 |  |  |  |  | ЭМ | [13 empty] | 6.57 | 1 |  | 6.57 | 1.24 | 8
| 3 |  |  |  |  | в т.ч. ОТм | [13 empty] | 0 | 1 |  | 0 | 33.46 | 0
| 4 |  |  |  |  | М | [13 empty] | 0 | 1 |  | 0 | 0 | 0
[6 empty] | ЗТ | [6 empty] | чел.-ч | 1.08 |  | 1 | 1.08
[6 empty] | ЗТм | [6 empty] | чел.-ч | 0 |  | 1 | 0
[6 empty] | Итого по расценке | [13 empty] | 18.94 |  |  | 18.94 |  | 422
[6 empty] | ФОТ | [16 empty] | 12.37 |  | 414
| Пр812-1-040.1-1 |  |  |  |  | НР (Работы по реконструкции зданий и сооружений: усиление и замена существующих конструкций, возведение отдельных конструктивных элементов) | [6 empty] | % | 103 |  | 1 | 103 | [5 empty] | 12.74 |  | 426
| Пр774-1-040.1 |  |  |  |  | СП (Работы по реконструкции зданий и сооружений: усиление и замена существующих конструкций, возведение отдельных конструктивных элементов) | [6 empty] | % | 59 |  | 1 | 59 | [5 empty] | 7.3 |  | 244
[6 empty] | Всего по позиции | [16 empty] | 38.98 |  | 1092
101 | ТЕР 46-08-033-01 |  |  |  |  | Навеска страховочного троса | [6 empty] | 1 операция | 1 |  | 1 | 1
| 1 |  |  |  |  | ОТ | [13 empty] | 5.61 | 1 |  | 5.61 | 33.46 | 188
| 2 |  |  |  |  | ЭМ | [13 empty] | 0 | 1 |  | 0 | 0 | 0
| 3 |  |  |  |  | в т.ч. ОТм | [13 empty] | 0 | 1 |  | 0 | 0 | 0
| 4 |  |  |  |  | М | [13 empty] | 0 | 1 |  | 0 | 0 | 0
[6 empty] | ЗТ | [6 empty] | чел.-ч | 0.49 |  | 1 | 0.49
[6 empty] | ЗТм | [6 empty] | чел.-ч | 0 |  | 1 | 0
[6 empty] | Итого по расценке | [13 empty] | 5.61 |  |  | 5.61 |  | 188
[6 empty] | ФОТ | [16 empty] | 5.61 |  | 188
| Пр812-1-040.1-1 |  |  |  |  | НР (Работы по реконструкции зданий и сооружений: усиление и замена существующих конструкций, возведение отдельных конструктивных элементов) | [6 empty] | % | 103 |  | 1 | 103 | [5 empty] | 5.78 |  | 194
| Пр774-1-040.1 |  |  |  |  | СП (Работы по реконструкции зданий и сооружений: усиление и замена существующих конструкций, возведение отдельных конструктивных элементов) | [6 empty] | % | 59 |  | 1 | 59 | [5 empty] | 3.31 |  | 111
[6 empty] | Всего по позиции | [16 empty] | 14.7 |  | 493
102 | ТЕРр 69-15-1 |  |  |  |  | Затаривание строительного мусора в мешки | [6 empty] | 1 т | 0.05 |  | 1 | 0.05
| 1 |  |  |  |  | ОТ | [13 empty] | 7.41 | 1 |  | 0.37 | 33.46 | 12
| 2 |  |  |  |  | ЭМ | [13 empty] | 0 | 1 |  | 0 | 0 | 0
| 3 |  |  |  |  | в т.ч. ОТм | [13 empty] | 0 | 1 |  | 0 | 0 | 0
| 4 |  |  |  |  | М | [13 empty] | 17.2 | 1 |  | 0.86 | 6.73 | 6
[6 empty] | ЗТ | [6 empty] | чел.-ч | 1.03 |  | 1 | 0.05
[6 empty] | ЗТм | [6 empty] | чел.-ч | 0 |  | 1 | 0
[6 empty] | Итого по расценке | [13 empty] | 24.61 |  |  | 1.23 |  | 18
[6 empty] | ФОТ | [16 empty] | 0.37 |  | 12
| Пр812-4-103.0-1 |  |  |  |  | НР (Прочие ремонтно-строительные работы) | [6 empty] | % | 92 |  | 1 | 92 | [5 empty] | 0.34 |  | 11
| Пр774-4-103.0 |  |  |  |  | СП (Прочие ремонтно-строительные работы) | [6 empty] | % | 44 |  | 1 | 44 | [5 empty] | 0.16 |  | 5
[6 empty] | Всего по позиции | [16 empty] | 1.73 |  | 34
103 | ТЕРа 01-01-01-021 |  |  |  |  | Погрузка при автомобильных перевозках материалов, перевозимых в мешках и пакетах | [6 empty] | 1 т груза | 0.05 |  | 1 | 0.05 |  |  | 20.98 | 1 |  | 1.05 | 21.68 | 23
[6 empty] | Всего по позиции | [16 empty] | 1.05 |  | 23
104 | ТЕРа 01-01-02-021 |  |  |  |  | Разгрузка при автомобильных перевозках материалов, перевозимых в мешках и пакетах | [6 empty] | 1 т груза | 0.05 |  | 1 | 0.05 |  |  | 20.98 | 1 |  | 1.05 | 21.68 | 23
[6 empty] | Всего по позиции | [16 empty] | 1.05 |  | 23
105 | ТЕРа 03-02-01-015 |  |  |  |  | Перевозка грузов I класса автомобилями бортовыми грузоподъемностью до 5 т на расстояние до 15 км | [6 empty] | 1 т груза | 0.05 |  | 1 | 0.05 |  |  | 25.02 | 1 |  | 1.25 | 10.69 | 13
[6 empty] | Всего по позиции | [16 empty] | 1.25 |  | 13
[6 empty] | Итого прямые затраты по разделу | [16 empty] | 1679.06 |  | 19754
в том числе:
[6 empty] | оплата труда | [16 empty] | 215.21 |  | 7199
[6 empty] | эксплуатация машин и механизмов | [16 empty] | 155.26 |  | 1563
[6 empty] | материальные ресурсы | [16 empty] | 1305.24 |  | 10933
[6 empty] | перевозка | [16 empty] | 1.25 |  | 13
[6 empty] | Итого ФОТ (справочно) | [16 empty] | 238.65 |  | 7983
[6 empty] | Итого накладные расходы | [16 empty] | 224.4 |  | 7507
[6 empty] | Итого сметная прибыль | [16 empty] | 126.48 |  | 4231
[6 empty] | Итого оборудование | [16 empty] | 0 |  | 0
[6 empty] | Итого прочие затраты | [16 empty] | 0 |  | 0
[6 empty] | Итого по разделу | [16 empty] | 2029.94 |  | 31492
справочно:
[6 empty] | материальные ресурсы, отсутствующие в СНБ | [18 empty] | 0
[6 empty] | оборудование, отсутствующее в СНБ | [18 empty] | 0
ул. Фрунзе, д. 12, кв. 16,20,29,75
106 | ТЕР 46-03-009-02 |  |  |  |  | Пробивка в кирпичных стенах гнезд размером до 260х260 мм | [6 empty] | 100 шт. | 0.08 |  | 1 | 0.08
| Прил.46.1.п.3.1 |  |  |  |  | При работах на высоте от опорной площадки более 1,5 м (Кот=1.20, Кэм=1.20, Котм=1.20, Кзт=1.20)
| 1 |  |  |  |  | ОТ | [13 empty] | 489.29 | 1.2 |  | 46.97 | 33.46 | 1572
| 2 |  |  |  |  | ЭМ | [13 empty] | 785.48 | 1.2 |  | 75.41 | 11.07 | 835
| 3 |  |  |  |  | в т.ч. ОТм | [13 empty] | 159.25 | 1.2 |  | 15.29 | 33.46 | 512
| 4 |  |  |  |  | М | [13 empty] | 0 | 1 |  | 0 | 0 | 0
[6 empty] | ЗТ | [6 empty] | чел.-ч | 53.3 |  | 1.2 | 5.12
[6 empty] | ЗТм | [6 empty] | чел.-ч | 15.83 |  | 1.2 | 1.52
[6 empty] | Итого по расценке | [13 empty] | 1274.77 |  |  | 122.38 |  | 2407
[6 empty] | ФОТ | [16 empty] | 62.26 |  | 2084
| Пр812-1-040.1-1 |  |  |  |  | НР (Работы по реконструкции зданий и сооружений: усиление и замена существующих конструкций, возведение отдельных конструктивных элементов) | [6 empty] | % | 103 |  | 1 | 103 | [5 empty] | 64.13 |  | 2147
| Пр774-1-040.1 |  |  |  |  | СП (Работы по реконструкции зданий и сооружений: усиление и замена существующих конструкций, возведение отдельных конструктивных элементов) | [6 empty] | % | 59 |  | 1 | 59 | [5 empty] | 36.73 |  | 1230
[6 empty] | Всего по позиции | [16 empty] | 223.24 |  | 5784
107 | ТЕРр 69-2-1 |  |  |  |  | Сверление отверстий в кирпичных стенах электроперфоратором диаметром до 20 мм, толщина стен 0,5 кирпича | [6 empty] | 100 отверстий | 0.08 |  | 1 | 0.08
| МДС 421пр Прил.10.таб.3.п.3В |  |  |  |  | Производство ремонтно-строительных работ осуществляется на территории действующего предприятия с наличием в зоне производства работ одного или нескольких из перечисленных ниже факторов: разветвленной сети транспортных и инженерных коммуникаций; стесненных условий для складирования материалов; действующего технологического (Кот=1.15, Кэм=1.15, Котм=1.15, Кзт=1.15)
| 1 |  |  |  |  | ОТ | [13 empty] | 46.83 | 1.15 |  | 4.31 | 33.46 | 144
| 2 |  |  |  |  | ЭМ | [13 empty] | 10.28 | 1.15 |  | 0.95 | 15.31 | 14
| 3 |  |  |  |  | в т.ч. ОТм | [13 empty] | 0 | 1.15 |  | 0 | 33.46 | 0
| 4 |  |  |  |  | М | [13 empty] | 0 | 1 |  | 0 | 0 | 0
[6 empty] | ЗТ | [6 empty] | чел.-ч | 5.49 |  | 1.15 | 0.51
[6 empty] | ЗТм | [6 empty] | чел.-ч | 0 |  | 1.15 | 0
[6 empty] | Итого по расценке | [13 empty] | 57.11 |  |  | 5.26 |  | 158
[6 empty] | ФОТ | [16 empty] | 4.31 |  | 144
| Пр812-4-103.0-1 |  |  |  |  | НР (Прочие ремонтно-строительные работы) | [6 empty] | % | 92 |  | 1 | 92 | [5 empty] | 3.97 |  | 132
| Пр774-4-103.0 |  |  |  |  | СП (Прочие ремонтно-строительные работы) | [6 empty] | % | 44 |  | 1 | 44 | [5 empty] | 1.9 |  | 63
[6 empty] | Всего по позиции | [16 empty] | 11.13 |  | 353
108 | ТЕРр 69-2-2 |  |  |  |  | Сверление отверстий на каждые 0,5 кирпича толщины стен добавлять к расценке 69-2-1 | [6 empty] | 100 отверстий | 0.08 |  | 3 | 0.24
| МДС 421пр Прил.10.таб.3.п.3В |  |  |  |  | Производство ремонтно-строительных работ осуществляется на территории действующего предприятия с наличием в зоне производства работ одного или нескольких из перечисленных ниже факторов: разветвленной сети транспортных и инженерных коммуникаций; стесненных условий для складирования материалов; действующего технологического (Кот=1.15, Кэм=1.15, Котм=1.15, Кзт=1.15)
| 1 |  |  |  |  | ОТ | [13 empty] | 45.04 | 1.15 |  | 12.43 | 33.46 | 416
| 2 |  |  |  |  | ЭМ | [13 empty] | 9.88 | 1.15 |  | 2.73 | 15.32 | 42
| 3 |  |  |  |  | в т.ч. ОТм | [13 empty] | 0 | 1.15 |  | 0 | 33.46 | 0
| 4 |  |  |  |  | М | [13 empty] | 0 | 1 |  | 0 | 0 | 0
[6 empty] | ЗТ | [6 empty] | чел.-ч | 5.28 |  | 1.15 | 1.46
[6 empty] | ЗТм | [6 empty] | чел.-ч | 0 |  | 1.15 | 0
[6 empty] | Итого по расценке | [13 empty] | 54.92 |  |  | 15.16 |  | 458
[6 empty] | ФОТ | [16 empty] | 12.43 |  | 416
| Пр812-4-103.0-1 |  |  |  |  | НР (Прочие ремонтно-строительные работы) | [6 empty] | % | 92 |  | 1 | 92 | [5 empty] | 11.44 |  | 383
| Пр774-4-103.0 |  |  |  |  | СП (Прочие ремонтно-строительные работы) | [6 empty] | % | 44 |  | 1 | 44 | [5 empty] | 5.47 |  | 183
[6 empty] | Всего по позиции | [16 empty] | 32.07 |  | 1024
109 | ТЕРр 54-1-1 прим. |  |  |  |  | Разборка разрушенных краев балконных плит | [6 empty] | 100 м2 перекрытий | 0.0608 |  | 1 | 0.0608
| МДС 421пр Прил.10.таб.3.п.3В |  |  |  |  | Производство ремонтно-строительных работ осуществляется на территории действующего предприятия с наличием в зоне производства работ одного или нескольких из перечисленных ниже факторов: разветвленной сети транспортных и инженерных коммуникаций; стесненных условий для складирования материалов; действующего технологического (Кот=1.15, Кэм=1.15, Котм=1.15, Кзт=1.15)
| 1 |  |  |  |  | ОТ | [13 empty] | 1719.72 | 1.15 |  | 120.24 | 33.46 | 4023
| 2 |  |  |  |  | ЭМ | [13 empty] | 1842.94 | 1.15 |  | 128.86 | 10.82 | 1394
| 3 |  |  |  |  | в т.ч. ОТм | [13 empty] | 346.68 | 1.15 |  | 24.24 | 33.46 | 811
| 4 |  |  |  |  | М | [13 empty] | 0 | 1 |  | 0 | 0 | 0
[6 empty] | ЗТ | [6 empty] | чел.-ч | 216.59 |  | 1.15 | 15.14
[6 empty] | ЗТм | [6 empty] | чел.-ч | 32.16 |  | 1.15 | 2.25
[6 empty] | Итого по расценке | [13 empty] | 3562.66 |  |  | 249.1 |  | 5417
[6 empty] | ФОТ | [16 empty] | 144.48 |  | 4834
| Пр812-4-088.0-1 |  |  |  |  | НР (Перекрытия) | [6 empty] | % | 92 |  | 1 | 92 | [5 empty] | 132.92 |  | 4447
| Пр774-4-088.0 |  |  |  |  | СП (Перекрытия) | [6 empty] | % | 59 |  | 1 | 59 | [5 empty] | 85.24 |  | 2852
[6 empty] | Всего по позиции | [16 empty] | 467.26 |  | 12716
110 | ТЕР 46-03-012-01 |  |  |  |  | Пробивка в бетонных конструкциях полов и стен борозд площадью сечения до 20 см2 | [6 empty] | 100 м борозд | 0.048 |  | 1 | 0.048
| МДС 421пр Прил.10.таб.3.п.3В |  |  |  |  | Производство ремонтно-строительных работ осуществляется на территории действующего предприятия с наличием в зоне производства работ одного или нескольких из перечисленных ниже факторов: разветвленной сети транспортных и инженерных коммуникаций; стесненных условий для складирования материалов; действующего технологического (Кот=1.15, Кэм=1.15, Котм=1.15, Кзт=1.15)
| 1 |  |  |  |  | ОТ | [13 empty] | 263.76 | 1.15 |  | 14.56 | 33.46 | 487
| 2 |  |  |  |  | ЭМ | [13 empty] | 362.72 | 1.15 |  | 20.02 | 11.07 | 222
| 3 |  |  |  |  | в т.ч. ОТм | [13 empty] | 73.54 | 1.15 |  | 4.06 | 33.46 | 136
| 4 |  |  |  |  | М | [13 empty] | 0 | 1 |  | 0 | 0 | 0
[6 empty] | ЗТ | [6 empty] | чел.-ч | 28.06 |  | 1.15 | 1.55
[6 empty] | ЗТм | [6 empty] | чел.-ч | 7.31 |  | 1.15 | 0.4
[6 empty] | Итого по расценке | [13 empty] | 626.48 |  |  | 34.58 |  | 709
[6 empty] | ФОТ | [16 empty] | 18.62 |  | 623
| Пр812-1-040.1-1 |  |  |  |  | НР (Работы по реконструкции зданий и сооружений: усиление и замена существующих конструкций, возведение отдельных конструктивных элементов) | [6 empty] | % | 103 |  | 1 | 103 | [5 empty] | 19.18 |  | 642
| Пр774-1-040.1 |  |  |  |  | СП (Работы по реконструкции зданий и сооружений: усиление и замена существующих конструкций, возведение отдельных конструктивных элементов) | [6 empty] | % | 59 |  | 1 | 59 | [5 empty] | 10.99 |  | 368
[6 empty] | Всего по позиции | [16 empty] | 64.75 |  | 1719
111 | ТЕР 09-03-037-01 прим. |  |  |  |  | Монтаж стальных конструкций :каркаса обрамления балкона,каркаса для крепления отливов,верхних тяж из квадратного профиля | [6 empty] | 1 т конструкций | 0.34 |  | 1 | 0.34
| МДС 421пр п.58б |  |  |  |  | При отсутствии необходимых сметных норм (единичных расценок), включенных в сборники ГЭСНр (ФЕРр, ТЕРр), сметные затраты на работы по капитальному ремонту и реконструкции объектов капитального строительства могут быть определены: по сметным нормам, включенным в ГЭСН (ФЕР, ТЕР), аналогичным технологическим процессам в новом строительстве, в том числе по возведению новых конструктивных элементов (Кот=1.15, Кэм=1.25, Котм=1.25, Кзт=1.15)
| МДС 421пр Прил.10.таб.2.п.3А |  |  |  |  | Производство работ осуществляется на территории действующего предприятия с наличием в зоне производства работ одного или нескольких из перечисленных ниже факторов: разветвленная сеть транспортных и инженерных коммуникаций; стесненные условия для складирования материалов; действующее технологическое оборудование; движение технологического транспорта (Кот=1.15, Кэм=1.15, Котм=1.15, Кзт=1.15)
| 1 |  |  |  |  | ОТ | [13 empty] | 178.92 | 1.3225 |  | 80.45 | 33.46 | 2692
| 2 |  |  |  |  | ЭМ | [13 empty] | 592.96 | 1.4375 |  | 289.81 | 10.63 | 3081
| 3 |  |  |  |  | в т.ч. ОТм | [13 empty] | 87.85 | 1.4375 |  | 42.94 | 33.46 | 1437
| 4 |  |  |  |  | М | [13 empty] | 114.44 | 1 |  | 38.91 | 9.71 | 378
| 1011809 |  |  |  |  | Болты высокопрочные | [6 empty] | т | П |  | 1 | 0
| 2019002 |  |  |  |  | Конструкции стальные | [6 empty] | т | 1 |  | 1 | 0.34
[6 empty] | ЗТ | [6 empty] | чел.-ч | 19.49 |  | 1.3225 | 8.76
[6 empty] | ЗТм | [6 empty] | чел.-ч | 7.58 |  | 1.4375 | 3.7
[6 empty] | Итого по расценке | [13 empty] | 886.32 |  |  | 409.17 |  | 6151
111.1 | 2010756 |  |  |  |  | Отдельные конструктивные элементы зданий и сооружений с преобладанием горячекатаных профилей, средняя масса сборочной единицы от 0,1 до 0,5 т | [6 empty] | т | 1 |  | 1 | 0.34 |  |  | 7712 | 1 |  | 2622.08 | 9.52 | 24962
[6 empty] | ФОТ | [16 empty] | 123.39 |  | 4129
| Пр812-1-009.0-1 |  |  |  |  | НР (Строительные металлические конструкции) | [6 empty] | % | 93 |  | 0.9 | 83.7 | [5 empty] | 103.28 |  | 3456
| Пр774-1-009.0 |  |  |  |  | СП (Строительные металлические конструкции) | [6 empty] | % | 62 |  | 0.85 | 52.7 | [5 empty] | 65.03 |  | 2176
[6 empty] | Всего по позиции | [16 empty] | 3199.56 |  | 36745
112 | ТЕР 07-01-007-01 |  |  |  |  | Укладка бетона по перекрытиям при толщине слоя 60 мм | [6 empty] | 100 м2 площади перекрытия | 0.058 |  | 1 | 0.058
| МДС 421пр п.58б |  |  |  |  | При отсутствии необходимых сметных норм (единичных расценок), включенных в сборники ГЭСНр (ФЕРр, ТЕРр), сметные затраты на работы по капитальному ремонту и реконструкции объектов капитального строительства могут быть определены: по сметным нормам, включенным в ГЭСН (ФЕР, ТЕР), аналогичным технологическим процессам в новом строительстве, в том числе по возведению новых конструктивных элементов (Кот=1.15, Кэм=1.25, Котм=1.25, Кзт=1.15)
| МДС 421пр Прил.10.таб.2.п.3А |  |  |  |  | Производство работ осуществляется на территории действующего предприятия с наличием в зоне производства работ одного или нескольких из перечисленных ниже факторов: разветвленная сеть транспортных и инженерных коммуникаций; стесненные условия для складирования материалов; действующее технологическое оборудование; движение технологического транспорта (Кот=1.15, Кэм=1.15, Котм=1.15, Кзт=1.15)
| 1 |  |  |  |  | ОТ | [13 empty] | 134.27 | 1.3225 |  | 10.3 | 33.46 | 345
| 2 |  |  |  |  | ЭМ | [13 empty] | 172.69 | 1.4375 |  | 14.4 | 10.09 | 145
| 3 |  |  |  |  | в т.ч. ОТм | [13 empty] | 17.15 | 1.4375 |  | 1.43 | 33.46 | 48
| 4 |  |  |  |  | М | [13 empty] | 8697.37 | 1 |  | 504.45 | 6.05 | 3052
[6 empty] | ЗТ | [6 empty] | чел.-ч | 15.54 |  | 1.3225 | 1.19
[6 empty] | ЗТм | [6 empty] | чел.-ч | 1.27 |  | 1.4375 | 0.11
[6 empty] | Итого по расценке | [13 empty] | 9004.33 |  |  | 529.15 |  | 3542
[6 empty] | ФОТ | [16 empty] | 11.73 |  | 393
| Пр812-1-007.0-1 |  |  |  |  | НР (Бетонные и железобетонные сборные конструкции и работы в строительстве) | [6 empty] | % | 110 |  | 0.9 | 99 | [5 empty] | 11.61 |  | 389
| Пр774-1-007.0 |  |  |  |  | СП (Бетонные и железобетонные сборные конструкции и работы в строительстве) | [6 empty] | % | 73 |  | 0.85 | 62.05 | [5 empty] | 7.28 |  | 244
[6 empty] | Всего по позиции | [16 empty] | 548.04 |  | 4175
113 | ТЕР 12-01-017-05 |  |  |  |  | Устройство выравнивающих стяжек сборных из плоских асбестоцементных листов | [6 empty] | 100 м2 стяжки | 0.156 |  | 1 | 0.156
| МДС 421пр п.58б |  |  |  |  | При отсутствии необходимых сметных норм (единичных расценок), включенных в сборники ГЭСНр (ФЕРр, ТЕРр), сметные затраты на работы по капитальному ремонту и реконструкции объектов капитального строительства могут быть определены: по сметным нормам, включенным в ГЭСН (ФЕР, ТЕР), аналогичным технологическим процессам в новом строительстве, в том числе по возведению новых конструктивных элементов (Кот=1.15, Кэм=1.25, Котм=1.25, Кзт=1.15)
| МДС 421пр Прил.10.таб.2.п.3А |  |  |  |  | Производство работ осуществляется на территории действующего предприятия с наличием в зоне производства работ одного или нескольких из перечисленных ниже факторов: разветвленная сеть транспортных и инженерных коммуникаций; стесненные условия для складирования материалов; действующее технологическое оборудование; движение технологического транспорта (Кот=1.15, Кэм=1.15, Котм=1.15, Кзт=1.15)
| 1 |  |  |  |  | ОТ | [13 empty] | 221.02 | 1.3225 |  | 45.6 | 33.46 | 1526
| 2 |  |  |  |  | ЭМ | [13 empty] | 34.59 | 1.4375 |  | 7.76 | 7.63 | 59
| 3 |  |  |  |  | в т.ч. ОТм | [13 empty] | 2.69 | 1.4375 |  | 0.6 | 33.46 | 20
| 4 |  |  |  |  | М | [13 empty] | 804.98 | 1 |  | 125.58 | 6.45 | 810
[6 empty] | ЗТ | [6 empty] | чел.-ч | 24.64 |  | 1.3225 | 5.08
[6 empty] | ЗТм | [6 empty] | чел.-ч | 0.24 |  | 1.4375 | 0.05
[6 empty] | Итого по расценке | [13 empty] | 1060.59 |  |  | 178.94 |  | 2395
113.1 | 1010045 |  |  |  |  | Листы асбестоцементные плоские с гладкой поверхностью прессованные толщиной 8 мм | [6 empty] | м2 | 102 |  | 1 | 15.912 |  |  | 30.55 | 1 |  | 486.11 | 6.67 | 3242
[6 empty] | ФОТ | [16 empty] | 46.2 |  | 1546
| Пр812-1-012.0-1 |  |  |  |  | НР (Кровли) | [6 empty] | % | 109 |  | 0.9 | 98.1 | [5 empty] | 45.32 |  | 1517
| Пр774-1-012.0 |  |  |  |  | СП (Кровли) | [6 empty] | % | 57 |  | 0.85 | 48.45 | [5 empty] | 22.38 |  | 749
[6 empty] | Всего по позиции | [16 empty] | 732.75 |  | 7903
114 | ТЕРр 58-20-1 |  |  |  |  | Смена обделок из листовой стали (поясков, сандриков, отливов, карнизов) шириной до 0,4 м | [6 empty] | 100 м | 0.226 |  | 1 | 0.226
| МДС 421пр Прил.10.таб.1.п.2В |  |  |  |  | Производство работ осуществляется на территории действующего предприятия с наличием в зоне производства работ одного или нескольких из перечисленных ниже факторов: разветвленной сети транспортных и инженерных коммуникаций; стесненных условий для складирования материалов; действующего технологического оборудования; движения технологического транспорта (не распространяются на работы, выполняемые в помещениях объектов капитального строительства) (Кот=1.15, Кэм=1.15, Котм=1.15, Кзт=1.15)
| 1 |  |  |  |  | ОТ | [13 empty] | 353.23 | 1.15 |  | 91.8 | 33.46 | 3072
| 2 |  |  |  |  | ЭМ | [13 empty] | 5.99 | 1.15 |  | 1.56 | 12.46 | 19
| 3 |  |  |  |  | в т.ч. ОТм | [13 empty] | 1.08 | 1.15 |  | 0.28 | 33.46 | 9
| 4 |  |  |  |  | М | [13 empty] | 2156.85 | 1 |  | 487.45 | 8 | 3900
[6 empty] | ЗТ | [6 empty] | чел.-ч | 41.41 |  | 1.15 | 10.76
[6 empty] | ЗТм | [6 empty] | чел.-ч | 0.08 |  | 1.15 | 0.02
[6 empty] | Итого по расценке | [13 empty] | 2516.07 |  |  | 580.81 |  | 6991
[6 empty] | ФОТ | [16 empty] | 92.08 |  | 3081
| Пр812-4-092.0-1 |  |  |  |  | НР (Крыши, кровли) | [6 empty] | % | 90 |  | 1 | 90 | [5 empty] | 82.87 |  | 2773
| Пр774-4-092.0 |  |  |  |  | СП (Крыши, кровли) | [6 empty] | % | 46 |  | 1 | 46 | [5 empty] | 42.36 |  | 1417
[6 empty] | Всего по позиции | [16 empty] | 706.04 |  | 11181
115 | ТЕР 06-01-015-07 |  |  |  |  | Установка закладных деталей весом до 4 кг | [6 empty] | 1 т | 0.054 |  | 1 | 0.054
| МДС 421пр п.58б |  |  |  |  | При отсутствии необходимых сметных норм (единичных расценок), включенных в сборники ГЭСНр (ФЕРр, ТЕРр), сметные затраты на работы по капитальному ремонту и реконструкции объектов капитального строительства могут быть определены: по сметным нормам, включенным в ГЭСН (ФЕР, ТЕР), аналогичным технологическим процессам в новом строительстве, в том числе по возведению новых конструктивных элементов (Кот=1.15, Кэм=1.25, Котм=1.25, Кзт=1.15)
| МДС 421пр Прил.10.таб.1.п.2А |  |  |  |  | Производство работ осуществляется на территории действующего предприятия с наличием в зоне производства работ одного или нескольких из перечисленных ниже факторов: разветвленной сети транспортных и инженерных коммуникаций; стесненных условий для складирования материалов; действующего технологического оборудования; движения технологического транспорта (не распространяются на работы, выполняемые в помещениях объектов капитального строительства) (Кот=1.15, Кэм=1.15, Котм=1.15, Кзт=1.15)
| 1 |  |  |  |  | ОТ | [13 empty] | 1957.49 | 1.3225 |  | 139.79 | 33.46 | 4678
| 2 |  |  |  |  | ЭМ | [13 empty] | 35.11 | 1.4375 |  | 2.73 | 10.29 | 28
| 3 |  |  |  |  | в т.ч. ОТм | [13 empty] | 2.03 | 1.4375 |  | 0.16 | 33.46 | 5
| 4 |  |  |  |  | М | [13 empty] | 6800 | 1 |  | 367.2 | 7.78 | 2857
[6 empty] | ЗТ | [6 empty] | чел.-ч | 215.82 |  | 1.3225 | 15.41
[6 empty] | ЗТм | [6 empty] | чел.-ч | 0.15 |  | 1.4375 | 0.01
[6 empty] | Итого по расценке | [13 empty] | 8792.6 |  |  | 509.72 |  | 7563
[6 empty] | ФОТ | [16 empty] | 139.95 |  | 4683
| Пр812-1-006.0-1 |  |  |  |  | НР (Бетонные и железобетонные монолитные конструкции и работы в строительстве) | [6 empty] | % | 102 |  | 0.9 | 91.8 | [5 empty] | 128.47 |  | 4299
| Пр774-1-006.0 |  |  |  |  | СП (Бетонные и железобетонные монолитные конструкции и работы в строительстве) | [6 empty] | % | 58 |  | 0.85 | 49.3 | [5 empty] | 69 |  | 2309
[6 empty] | Всего по позиции | [16 empty] | 707.19 |  | 14171
116 | ТЕР 11-01-004-05 |  |  |  |  | Устройство гидроизоляции обмазочной в один слой толщиной 2 мм | [6 empty] | 100 м2 изолируемой поверхности | 0.156 |  | 1 | 0.156
| МДС 421пр п.58б |  |  |  |  | При отсутствии необходимых сметных норм (единичных расценок), включенных в сборники ГЭСНр (ФЕРр, ТЕРр), сметные затраты на работы по капитальному ремонту и реконструкции объектов капитального строительства могут быть определены: по сметным нормам, включенным в ГЭСН (ФЕР, ТЕР), аналогичным технологическим процессам в новом строительстве, в том числе по возведению новых конструктивных элементов (Кот=1.15, Кэм=1.25, Котм=1.25, Кзт=1.15)
| МДС 421пр Прил.10.таб.1.п.2А |  |  |  |  | Производство работ осуществляется на территории действующего предприятия с наличием в зоне производства работ одного или нескольких из перечисленных ниже факторов: разветвленной сети транспортных и инженерных коммуникаций; стесненных условий для складирования материалов; действующего технологического оборудования; движения технологического транспорта (не распространяются на работы, выполняемые в помещениях объектов капитального строительства) (Кот=1.15, Кэм=1.15, Котм=1.15, Кзт=1.15)
| 1 |  |  |  |  | ОТ | [13 empty] | 295.05 | 1.3225 |  | 60.87 | 33.46 | 2037
| 2 |  |  |  |  | ЭМ | [13 empty] | 162.57 | 1.4375 |  | 36.46 | 5.43 | 198
| 3 |  |  |  |  | в т.ч. ОТм | [13 empty] | 2.43 | 1.4375 |  | 0.54 | 33.46 | 18
| 4 |  |  |  |  | М | [13 empty] | 692.61 | 1 |  | 108.05 | 13.23 | 1429
[6 empty] | ЗТ | [6 empty] | чел.-ч | 26.97 |  | 1.3225 | 5.56
[6 empty] | ЗТм | [6 empty] | чел.-ч | 0.18 |  | 1.4375 | 0.04
[6 empty] | Итого по расценке | [13 empty] | 1150.23 |  |  | 205.38 |  | 3664
[6 empty] | ФОТ | [16 empty] | 61.41 |  | 2055
| Пр812-1-011.0-1 |  |  |  |  | НР (Полы) | [6 empty] | % | 112 |  | 0.9 | 100.8 | [5 empty] | 61.9 |  | 2071
| Пр774-1-011.0 |  |  |  |  | СП (Полы) | [6 empty] | % | 65 |  | 0.85 | 55.25 | [5 empty] | 33.93 |  | 1135
[6 empty] | Всего по позиции | [16 empty] | 301.21 |  | 6870
117 | ТЕР 11-01-011-01 |  |  |  |  | Устройство стяжек цементных толщиной 20 мм | [6 empty] | 100 м2 стяжки | 0.156 |  | 1 | 0.156
| МДС 421пр п.58б |  |  |  |  | При отсутствии необходимых сметных норм (единичных расценок), включенных в сборники ГЭСНр (ФЕРр, ТЕРр), сметные затраты на работы по капитальному ремонту и реконструкции объектов капитального строительства могут быть определены: по сметным нормам, включенным в ГЭСН (ФЕР, ТЕР), аналогичным технологическим процессам в новом строительстве, в том числе по возведению новых конструктивных элементов (Кот=1.15, Кэм=1.25, Котм=1.25, Кзт=1.15)
| МДС 421пр Прил.10.таб.1.п.2А |  |  |  |  | Производство работ осуществляется на территории действующего предприятия с наличием в зоне производства работ одного или нескольких из перечисленных ниже факторов: разветвленной сети транспортных и инженерных коммуникаций; стесненных условий для складирования материалов; действующего технологического оборудования; движения технологического транспорта (не распространяются на работы, выполняемые в помещениях объектов капитального строительства) (Кот=1.15, Кэм=1.15, Котм=1.15, Кзт=1.15)
| 1 |  |  |  |  | ОТ | [13 empty] | 313.71 | 1.3225 |  | 64.72 | 33.46 | 2166
| 2 |  |  |  |  | ЭМ | [13 empty] | 44.24 | 1.4375 |  | 9.92 | 14.24 | 141
| 3 |  |  |  |  | в т.ч. ОТм | [13 empty] | 17.15 | 1.4375 |  | 3.85 | 33.46 | 129
| 4 |  |  |  |  | М | [13 empty] | 1127.07 | 1 |  | 175.82 | 6.18 | 1087
[6 empty] | ЗТ | [6 empty] | чел.-ч | 39.51 |  | 1.3225 | 8.15
[6 empty] | ЗТм | [6 empty] | чел.-ч | 1.27 |  | 1.4375 | 0.28
[6 empty] | Итого по расценке | [13 empty] | 1485.02 |  |  | 250.46 |  | 3394
[6 empty] | ФОТ | [16 empty] | 68.57 |  | 2295
| Пр812-1-011.0-1 |  |  |  |  | НР (Полы) | [6 empty] | % | 112 |  | 0.9 | 100.8 | [5 empty] | 69.12 |  | 2313
| Пр774-1-011.0 |  |  |  |  | СП (Полы) | [6 empty] | % | 65 |  | 0.85 | 55.25 | [5 empty] | 37.88 |  | 1268
[6 empty] | Всего по позиции | [16 empty] | 357.46 |  | 6975
118 | ТЕР 11-01-015-08 |  |  |  |  | Железнение цементных покрытий | [6 empty] | 100 м2 покрытия | 0.156 |  | 1 | 0.156
| МДС 421пр п.58б |  |  |  |  | При отсутствии необходимых сметных норм (единичных расценок), включенных в сборники ГЭСНр (ФЕРр, ТЕРр), сметные затраты на работы по капитальному ремонту и реконструкции объектов капитального строительства могут быть определены: по сметным нормам, включенным в ГЭСН (ФЕР, ТЕР), аналогичным технологическим процессам в новом строительстве, в том числе по возведению новых конструктивных элементов (Кот=1.15, Кэм=1.25, Котм=1.25, Кзт=1.15)
| МДС 421пр Прил.10.таб.1.п.2А |  |  |  |  | Производство работ осуществляется на территории действующего предприятия с наличием в зоне производства работ одного или нескольких из перечисленных ниже факторов: разветвленной сети транспортных и инженерных коммуникаций; стесненных условий для складирования материалов; действующего технологического оборудования; движения технологического транспорта (не распространяются на работы, выполняемые в помещениях объектов капитального строительства) (Кот=1.15, Кэм=1.15, Котм=1.15, Кзт=1.15)
| 1 |  |  |  |  | ОТ | [13 empty] | 102.71 | 1.3225 |  | 21.19 | 33.46 | 709
| 2 |  |  |  |  | ЭМ | [13 empty] | 7.24 | 1.4375 |  | 1.62 | 10.04 | 16
| 3 |  |  |  |  | в т.ч. ОТм | [13 empty] | 1.14 | 1.4375 |  | 0.26 | 33.46 | 9
| 4 |  |  |  |  | М | [13 empty] | 25.21 | 1 |  | 3.93 | 8.92 | 35
[6 empty] | ЗТ | [6 empty] | чел.-ч | 10.8 |  | 1.3225 | 2.23
[6 empty] | ЗТм | [6 empty] | чел.-ч | 0.1 |  | 1.4375 | 0.02
[6 empty] | Итого по расценке | [13 empty] | 135.16 |  |  | 26.74 |  | 760
[6 empty] | ФОТ | [16 empty] | 21.45 |  | 718
| Пр812-1-011.0-1 |  |  |  |  | НР (Полы) | [6 empty] | % | 112 |  | 0.9 | 100.8 | [5 empty] | 21.62 |  | 724
| Пр774-1-011.0 |  |  |  |  | СП (Полы) | [6 empty] | % | 65 |  | 0.85 | 55.25 | [5 empty] | 11.85 |  | 397
[6 empty] | Всего по позиции | [16 empty] | 60.21 |  | 1881
119 | ТЕРр 59-8-1 |  |  |  |  | Укрепление стоек металлических решеток ограждений 0,06*1 | [6 empty] | 100 укрепленных стоек | 0.24 |  | 1 | 0.24
| 1 |  |  |  |  | ОТ | [13 empty] | 228.72 | 1 |  | 54.89 | 33.46 | 1837
| 2 |  |  |  |  | ЭМ | [13 empty] | 1.56 | 1 |  | 0.37 | 14.96 | 6
| 3 |  |  |  |  | в т.ч. ОТм | [13 empty] | 0.68 | 1 |  | 0.16 | 33.46 | 5
| 4 |  |  |  |  | М | [13 empty] | 398.01 | 1 |  | 95.52 | 7.43 | 710
[6 empty] | ЗТ | [6 empty] | чел.-ч | 24.05 |  | 1 | 5.77
[6 empty] | ЗТм | [6 empty] | чел.-ч | 0.05 |  | 1 | 0.01
[6 empty] | Итого по расценке | [13 empty] | 628.29 |  |  | 150.78 |  | 2553
[6 empty] | ФОТ | [16 empty] | 55.05 |  | 1842
| Пр812-4-093.0-1 |  |  |  |  | НР (Лестницы, крыльца) | [6 empty] | % | 89 |  | 1 | 89 | [5 empty] | 48.99 |  | 1639
| Пр774-4-093.0 |  |  |  |  | СП (Лестницы, крыльца) | [6 empty] | % | 45 |  | 1 | 45 | [5 empty] | 24.77 |  | 829
[6 empty] | Всего по позиции | [16 empty] | 224.54 |  | 5021
120 | ТЕР 15-04-014-01 |  |  |  |  | Окраска фасадов с лесов по подготовленной поверхности перхлорвиниловая | [6 empty] | 100 м2 окрашиваемой поверхности | 0.156 |  | 1 | 0.156
| МДС 421пр п.58б |  |  |  |  | При отсутствии необходимых сметных норм (единичных расценок), включенных в сборники ГЭСНр (ФЕРр, ТЕРр), сметные затраты на работы по капитальному ремонту и реконструкции объектов капитального строительства могут быть определены: по сметным нормам, включенным в ГЭСН (ФЕР, ТЕР), аналогичным технологическим процессам в новом строительстве, в том числе по возведению новых конструктивных элементов (Кот=1.15, Кэм=1.25, Котм=1.25, Кзт=1.15)
| МДС 421пр Прил.10.таб.1.п.2А |  |  |  |  | Производство работ осуществляется на территории действующего предприятия с наличием в зоне производства работ одного или нескольких из перечисленных ниже факторов: разветвленной сети транспортных и инженерных коммуникаций; стесненных условий для складирования материалов; действующего технологического оборудования; движения технологического транспорта (не распространяются на работы, выполняемые в помещениях объектов капитального строительства) (Кот=1.15, Кэм=1.15, Котм=1.15, Кзт=1.15)
| 1 |  |  |  |  | ОТ | [13 empty] | 93.55 | 1.3225 |  | 19.3 | 33.46 | 646
| 2 |  |  |  |  | ЭМ | [13 empty] | 9.81 | 1.4375 |  | 2.2 | 10.7 | 24
| 3 |  |  |  |  | в т.ч. ОТм | [13 empty] | 0 | 1.4375 |  | 0 | 33.46 | 0
| 4 |  |  |  |  | М | [13 empty] | 1297.75 | 1 |  | 202.45 | 6.16 | 1247
[6 empty] | ЗТ | [6 empty] | чел.-ч | 10.07 |  | 1.3225 | 2.08
[6 empty] | ЗТм | [6 empty] | чел.-ч | 0 |  | 1.4375 | 0
[6 empty] | Итого по расценке | [13 empty] | 1401.11 |  |  | 223.95 |  | 1917
[6 empty] | ФОТ | [16 empty] | 19.3 |  | 646
| Пр812-1-015.0-1 |  |  |  |  | НР (Отделочные работы) | [6 empty] | % | 100 |  | 0.9 | 90 | [5 empty] | 17.37 |  | 581
| Пр774-1-015.0 |  |  |  |  | СП (Отделочные работы) | [6 empty] | % | 49 |  | 0.85 | 41.65 | [5 empty] | 8.04 |  | 269
[6 empty] | Всего по позиции | [16 empty] | 249.36 |  | 2767
121 | ТЕР 46-08-033-02 |  |  |  |  | Навеска рабочего троса | [6 empty] | 1 операция | 4 |  | 1 | 4
| 1 |  |  |  |  | ОТ | [13 empty] | 12.37 | 1 |  | 49.48 | 33.46 | 1656
| 2 |  |  |  |  | ЭМ | [13 empty] | 6.57 | 1 |  | 26.28 | 1.24 | 33
| 3 |  |  |  |  | в т.ч. ОТм | [13 empty] | 0 | 1 |  | 0 | 33.46 | 0
| 4 |  |  |  |  | М | [13 empty] | 0 | 1 |  | 0 | 0 | 0
[6 empty] | ЗТ | [6 empty] | чел.-ч | 1.08 |  | 1 | 4.32
[6 empty] | ЗТм | [6 empty] | чел.-ч | 0 |  | 1 | 0
[6 empty] | Итого по расценке | [13 empty] | 18.94 |  |  | 75.76 |  | 1689
[6 empty] | ФОТ | [16 empty] | 49.48 |  | 1656
| Пр812-1-040.1-1 |  |  |  |  | НР (Работы по реконструкции зданий и сооружений: усиление и замена существующих конструкций, возведение отдельных конструктивных элементов) | [6 empty] | % | 103 |  | 1 | 103 | [5 empty] | 50.96 |  | 1706
| Пр774-1-040.1 |  |  |  |  | СП (Работы по реконструкции зданий и сооружений: усиление и замена существующих конструкций, возведение отдельных конструктивных элементов) | [6 empty] | % | 59 |  | 1 | 59 | [5 empty] | 29.19 |  | 977
[6 empty] | Всего по позиции | [16 empty] | 155.91 |  | 4372
122 | ТЕР 46-08-033-01 |  |  |  |  | Навеска страховочного троса | [6 empty] | 1 операция | 4 |  | 1 | 4
| 1 |  |  |  |  | ОТ | [13 empty] | 5.61 | 1 |  | 22.44 | 33.46 | 751
| 2 |  |  |  |  | ЭМ | [13 empty] | 0 | 1 |  | 0 | 0 | 0
| 3 |  |  |  |  | в т.ч. ОТм | [13 empty] | 0 | 1 |  | 0 | 0 | 0
| 4 |  |  |  |  | М | [13 empty] | 0 | 1 |  | 0 | 0 | 0
[6 empty] | ЗТ | [6 empty] | чел.-ч | 0.49 |  | 1 | 1.96
[6 empty] | ЗТм | [6 empty] | чел.-ч | 0 |  | 1 | 0
[6 empty] | Итого по расценке | [13 empty] | 5.61 |  |  | 22.44 |  | 751
[6 empty] | ФОТ | [16 empty] | 22.44 |  | 751
| Пр812-1-040.1-1 |  |  |  |  | НР (Работы по реконструкции зданий и сооружений: усиление и замена существующих конструкций, возведение отдельных конструктивных элементов) | [6 empty] | % | 103 |  | 1 | 103 | [5 empty] | 23.11 |  | 774
| Пр774-1-040.1 |  |  |  |  | СП (Работы по реконструкции зданий и сооружений: усиление и замена существующих конструкций, возведение отдельных конструктивных элементов) | [6 empty] | % | 59 |  | 1 | 59 | [5 empty] | 13.24 |  | 443
[6 empty] | Всего по позиции | [16 empty] | 58.79 |  | 1968
123 | ТЕРр 69-15-1 |  |  |  |  | Затаривание строительного мусора в мешки | [6 empty] | 1 т | 0.2 |  | 1 | 0.2
| 1 |  |  |  |  | ОТ | [13 empty] | 7.41 | 1 |  | 1.48 | 33.46 | 50
| 2 |  |  |  |  | ЭМ | [13 empty] | 0 | 1 |  | 0 | 0 | 0
| 3 |  |  |  |  | в т.ч. ОТм | [13 empty] | 0 | 1 |  | 0 | 0 | 0
| 4 |  |  |  |  | М | [13 empty] | 17.2 | 1 |  | 3.44 | 6.73 | 23
[6 empty] | ЗТ | [6 empty] | чел.-ч | 1.03 |  | 1 | 0.21
[6 empty] | ЗТм | [6 empty] | чел.-ч | 0 |  | 1 | 0
[6 empty] | Итого по расценке | [13 empty] | 24.61 |  |  | 4.92 |  | 73
[6 empty] | ФОТ | [16 empty] | 1.48 |  | 50
| Пр812-4-103.0-1 |  |  |  |  | НР (Прочие ремонтно-строительные работы) | [6 empty] | % | 92 |  | 1 | 92 | [5 empty] | 1.36 |  | 46
| Пр774-4-103.0 |  |  |  |  | СП (Прочие ремонтно-строительные работы) | [6 empty] | % | 44 |  | 1 | 44 | [5 empty] | 0.65 |  | 22
[6 empty] | Всего по позиции | [16 empty] | 6.93 |  | 141
124 | ТЕРа 01-01-01-021 |  |  |  |  | Погрузка при автомобильных перевозках материалов, перевозимых в мешках и пакетах | [6 empty] | 1 т груза | 0.2 |  | 1 | 0.2 |  |  | 20.98 | 1 |  | 4.2 | 21.68 | 91
[6 empty] | Всего по позиции | [16 empty] | 4.2 |  | 91
125 | ТЕРа 01-01-02-021 |  |  |  |  | Разгрузка при автомобильных перевозках материалов, перевозимых в мешках и пакетах | [6 empty] | 1 т груза | 0.2 |  | 1 | 0.2 |  |  | 20.98 | 1 |  | 4.2 | 21.68 | 91
[6 empty] | Всего по позиции | [16 empty] | 4.2 |  | 91
126 | ТЕРа 03-02-01-015 |  |  |  |  | Перевозка грузов I класса автомобилями бортовыми грузоподъемностью до 5 т на расстояние до 15 км | [6 empty] | 1 т груза | 0.2 |  | 1 | 0.2 |  |  | 25.02 | 1 |  | 5 | 10.69 | 53
[6 empty] | Всего по позиции | [16 empty] | 5 |  | 53
[6 empty] | Итого прямые затраты по разделу | [16 empty] | 6716.29 |  | 79031
в том числе:
[6 empty] | оплата труда | [16 empty] | 860.82 |  | 28807
[6 empty] | эксплуатация машин и механизмов | [16 empty] | 621.08 |  | 6257
[6 empty] | материальные ресурсы | [16 empty] | 5220.99 |  | 43732
[6 empty] | перевозка | [16 empty] | 5 |  | 53
[6 empty] | Итого ФОТ (справочно) | [16 empty] | 954.63 |  | 31946
[6 empty] | Итого накладные расходы | [16 empty] | 897.62 |  | 30039
[6 empty] | Итого сметная прибыль | [16 empty] | 505.93 |  | 16931
[6 empty] | Итого оборудование | [16 empty] | 0 |  | 0
[6 empty] | Итого прочие затраты | [16 empty] | 0 |  | 0
[6 empty] | Итого по разделу | [16 empty] | 8119.84 |  | 126001
справочно:
[6 empty] | материальные ресурсы, отсутствующие в СНБ | [18 empty] | 0
[6 empty] | оборудование, отсутствующее в СНБ | [18 empty] | 0
ул. Фрунзе, д. 34, кв. 10
127 | ТЕР 46-03-009-02 |  |  |  |  | Пробивка в кирпичных стенах гнезд размером до 260х260 мм | [6 empty] | 100 шт. | 0.02 |  | 1 | 0.02
| Прил.46.1.п.3.1 |  |  |  |  | При работах на высоте от опорной площадки более 1,5 м (Кот=1.20, Кэм=1.20, Котм=1.20, Кзт=1.20)
| 1 |  |  |  |  | ОТ | [13 empty] | 489.29 | 1.2 |  | 11.74 | 33.46 | 393
| 2 |  |  |  |  | ЭМ | [13 empty] | 785.48 | 1.2 |  | 18.85 | 11.07 | 209
| 3 |  |  |  |  | в т.ч. ОТм | [13 empty] | 159.25 | 1.2 |  | 3.82 | 33.46 | 128
| 4 |  |  |  |  | М | [13 empty] | 0 | 1 |  | 0 | 0 | 0
[6 empty] | ЗТ | [6 empty] | чел.-ч | 53.3 |  | 1.2 | 1.28
[6 empty] | ЗТм | [6 empty] | чел.-ч | 15.83 |  | 1.2 | 0.38
[6 empty] | Итого по расценке | [13 empty] | 1274.77 |  |  | 30.59 |  | 602
[6 empty] | ФОТ | [16 empty] | 15.56 |  | 521
| Пр812-1-040.1-1 |  |  |  |  | НР (Работы по реконструкции зданий и сооружений: усиление и замена существующих конструкций, возведение отдельных конструктивных элементов) | [6 empty] | % | 103 |  | 1 | 103 | [5 empty] | 16.03 |  | 537
| Пр774-1-040.1 |  |  |  |  | СП (Работы по реконструкции зданий и сооружений: усиление и замена существующих конструкций, возведение отдельных конструктивных элементов) | [6 empty] | % | 59 |  | 1 | 59 | [5 empty] | 9.18 |  | 307
[6 empty] | Всего по позиции | [16 empty] | 55.8 |  | 1446
128 | ТЕРр 69-2-1 |  |  |  |  | Сверление отверстий в кирпичных стенах электроперфоратором диаметром до 20 мм, толщина стен 0,5 кирпича | [6 empty] | 100 отверстий | 0.02 |  | 1 | 0.02
| МДС 421пр Прил.10.таб.3.п.3В |  |  |  |  | Производство ремонтно-строительных работ осуществляется на территории действующего предприятия с наличием в зоне производства работ одного или нескольких из перечисленных ниже факторов: разветвленной сети транспортных и инженерных коммуникаций; стесненных условий для складирования материалов; действующего технологического (Кот=1.15, Кэм=1.15, Котм=1.15, Кзт=1.15)
| 1 |  |  |  |  | ОТ | [13 empty] | 46.83 | 1.15 |  | 1.08 | 33.46 | 36
| 2 |  |  |  |  | ЭМ | [13 empty] | 10.28 | 1.15 |  | 0.24 | 15.31 | 4
| 3 |  |  |  |  | в т.ч. ОТм | [13 empty] | 0 | 1.15 |  | 0 | 33.46 | 0
| 4 |  |  |  |  | М | [13 empty] | 0 | 1 |  | 0 | 0 | 0
[6 empty] | ЗТ | [6 empty] | чел.-ч | 5.49 |  | 1.15 | 0.13
[6 empty] | ЗТм | [6 empty] | чел.-ч | 0 |  | 1.15 | 0
[6 empty] | Итого по расценке | [13 empty] | 57.11 |  |  | 1.32 |  | 40
[6 empty] | ФОТ | [16 empty] | 1.08 |  | 36
| Пр812-4-103.0-1 |  |  |  |  | НР (Прочие ремонтно-строительные работы) | [6 empty] | % | 92 |  | 1 | 92 | [5 empty] | 0.99 |  | 33
| Пр774-4-103.0 |  |  |  |  | СП (Прочие ремонтно-строительные работы) | [6 empty] | % | 44 |  | 1 | 44 | [5 empty] | 0.48 |  | 16
[6 empty] | Всего по позиции | [16 empty] | 2.79 |  | 89
129 | ТЕРр 69-2-2 |  |  |  |  | Сверление отверстий на каждые 0,5 кирпича толщины стен добавлять к расценке 69-2-1 | [6 empty] | 100 отверстий | 0.02 |  | 3 | 0.06
| МДС 421пр Прил.10.таб.3.п.3В |  |  |  |  | Производство ремонтно-строительных работ осуществляется на территории действующего предприятия с наличием в зоне производства работ одного или нескольких из перечисленных ниже факторов: разветвленной сети транспортных и инженерных коммуникаций; стесненных условий для складирования материалов; действующего технологического (Кот=1.15, Кэм=1.15, Котм=1.15, Кзт=1.15)
| 1 |  |  |  |  | ОТ | [13 empty] | 45.04 | 1.15 |  | 3.11 | 33.46 | 104
| 2 |  |  |  |  | ЭМ | [13 empty] | 9.88 | 1.15 |  | 0.68 | 15.32 | 10
| 3 |  |  |  |  | в т.ч. ОТм | [13 empty] | 0 | 1.15 |  | 0 | 33.46 | 0
| 4 |  |  |  |  | М | [13 empty] | 0 | 1 |  | 0 | 0 | 0
[6 empty] | ЗТ | [6 empty] | чел.-ч | 5.28 |  | 1.15 | 0.36
[6 empty] | ЗТм | [6 empty] | чел.-ч | 0 |  | 1.15 | 0
[6 empty] | Итого по расценке | [13 empty] | 54.92 |  |  | 3.79 |  | 114
[6 empty] | ФОТ | [16 empty] | 3.11 |  | 104
| Пр812-4-103.0-1 |  |  |  |  | НР (Прочие ремонтно-строительные работы) | [6 empty] | % | 92 |  | 1 | 92 | [5 empty] | 2.86 |  | 96
| Пр774-4-103.0 |  |  |  |  | СП (Прочие ремонтно-строительные работы) | [6 empty] | % | 44 |  | 1 | 44 | [5 empty] | 1.37 |  | 46
[6 empty] | Всего по позиции | [16 empty] | 8.02 |  | 256
130 | ТЕРр 54-1-1 прим. |  |  |  |  | Разборка разрушенных краев балконных плит | [6 empty] | 100 м2 перекрытий | 0.0152 |  | 1 | 0.0152
| МДС 421пр Прил.10.таб.3.п.3В |  |  |  |  | Производство ремонтно-строительных работ осуществляется на территории действующего предприятия с наличием в зоне производства работ одного или нескольких из перечисленных ниже факторов: разветвленной сети транспортных и инженерных коммуникаций; стесненных условий для складирования материалов; действующего технологического (Кот=1.15, Кэм=1.15, Котм=1.15, Кзт=1.15)
| 1 |  |  |  |  | ОТ | [13 empty] | 1719.72 | 1.15 |  | 30.06 | 33.46 | 1006
| 2 |  |  |  |  | ЭМ | [13 empty] | 1842.94 | 1.15 |  | 32.21 | 10.82 | 349
| 3 |  |  |  |  | в т.ч. ОТм | [13 empty] | 346.68 | 1.15 |  | 6.06 | 33.46 | 203
| 4 |  |  |  |  | М | [13 empty] | 0 | 1 |  | 0 | 0 | 0
[6 empty] | ЗТ | [6 empty] | чел.-ч | 216.59 |  | 1.15 | 3.79
[6 empty] | ЗТм | [6 empty] | чел.-ч | 32.16 |  | 1.15 | 0.56
[6 empty] | Итого по расценке | [13 empty] | 3562.66 |  |  | 62.27 |  | 1355
[6 empty] | ФОТ | [16 empty] | 36.12 |  | 1209
| Пр812-4-088.0-1 |  |  |  |  | НР (Перекрытия) | [6 empty] | % | 92 |  | 1 | 92 | [5 empty] | 33.23 |  | 1112
| Пр774-4-088.0 |  |  |  |  | СП (Перекрытия) | [6 empty] | % | 59 |  | 1 | 59 | [5 empty] | 21.31 |  | 713
[6 empty] | Всего по позиции | [16 empty] | 116.81 |  | 3180
131 | ТЕР 46-03-012-01 |  |  |  |  | Пробивка в бетонных конструкциях полов и стен борозд площадью сечения до 20 см2 | [6 empty] | 100 м борозд | 0.012 |  | 1 | 0.012
| МДС 421пр Прил.10.таб.3.п.3В |  |  |  |  | Производство ремонтно-строительных работ осуществляется на территории действующего предприятия с наличием в зоне производства работ одного или нескольких из перечисленных ниже факторов: разветвленной сети транспортных и инженерных коммуникаций; стесненных условий для складирования материалов; действующего технологического (Кот=1.15, Кэм=1.15, Котм=1.15, Кзт=1.15)
| 1 |  |  |  |  | ОТ | [13 empty] | 263.76 | 1.15 |  | 3.64 | 33.46 | 122
| 2 |  |  |  |  | ЭМ | [13 empty] | 362.72 | 1.15 |  | 5.01 | 11.07 | 55
| 3 |  |  |  |  | в т.ч. ОТм | [13 empty] | 73.54 | 1.15 |  | 1.01 | 33.46 | 34
| 4 |  |  |  |  | М | [13 empty] | 0 | 1 |  | 0 | 0 | 0
[6 empty] | ЗТ | [6 empty] | чел.-ч | 28.06 |  | 1.15 | 0.39
[6 empty] | ЗТм | [6 empty] | чел.-ч | 7.31 |  | 1.15 | 0.1
[6 empty] | Итого по расценке | [13 empty] | 626.48 |  |  | 8.65 |  | 177
[6 empty] | ФОТ | [16 empty] | 4.65 |  | 156
| Пр812-1-040.1-1 |  |  |  |  | НР (Работы по реконструкции зданий и сооружений: усиление и замена существующих конструкций, возведение отдельных конструктивных элементов) | [6 empty] | % | 103 |  | 1 | 103 | [5 empty] | 4.79 |  | 161
| Пр774-1-040.1 |  |  |  |  | СП (Работы по реконструкции зданий и сооружений: усиление и замена существующих конструкций, возведение отдельных конструктивных элементов) | [6 empty] | % | 59 |  | 1 | 59 | [5 empty] | 2.74 |  | 92
[6 empty] | Всего по позиции | [16 empty] | 16.18 |  | 430
132 | ТЕР 09-03-037-01 прим. |  |  |  |  | Монтаж стальных конструкций :каркаса обрамления балкона,каркаса для крепления отливов,верхних тяж из квадратного профиля | [6 empty] | 1 т конструкций | 0.085 |  | 1 | 0.085
| МДС 421пр п.58б |  |  |  |  | При отсутствии необходимых сметных норм (единичных расценок), включенных в сборники ГЭСНр (ФЕРр, ТЕРр), сметные затраты на работы по капитальному ремонту и реконструкции объектов капитального строительства могут быть определены: по сметным нормам, включенным в ГЭСН (ФЕР, ТЕР), аналогичным технологическим процессам в новом строительстве, в том числе по возведению новых конструктивных элементов (Кот=1.15, Кэм=1.25, Котм=1.25, Кзт=1.15)
| МДС 421пр Прил.10.таб.2.п.3А |  |  |  |  | Производство работ осуществляется на территории действующего предприятия с наличием в зоне производства работ одного или нескольких из перечисленных ниже факторов: разветвленная сеть транспортных и инженерных коммуникаций; стесненные условия для складирования материалов; действующее технологическое оборудование; движение технологического транспорта (Кот=1.15, Кэм=1.15, Котм=1.15, Кзт=1.15)
| 1 |  |  |  |  | ОТ | [13 empty] | 178.92 | 1.3225 |  | 20.11 | 33.46 | 673
| 2 |  |  |  |  | ЭМ | [13 empty] | 592.96 | 1.4375 |  | 72.45 | 10.63 | 770
| 3 |  |  |  |  | в т.ч. ОТм | [13 empty] | 87.85 | 1.4375 |  | 10.73 | 33.46 | 359
| 4 |  |  |  |  | М | [13 empty] | 114.44 | 1 |  | 9.73 | 9.71 | 94
| 1011809 |  |  |  |  | Болты высокопрочные | [6 empty] | т | П |  | 1 | 0
| 2019002 |  |  |  |  | Конструкции стальные | [6 empty] | т | 1 |  | 1 | 0.085
[6 empty] | ЗТ | [6 empty] | чел.-ч | 19.49 |  | 1.3225 | 2.19
[6 empty] | ЗТм | [6 empty] | чел.-ч | 7.58 |  | 1.4375 | 0.93
[6 empty] | Итого по расценке | [13 empty] | 886.32 |  |  | 102.29 |  | 1537
132.1 | 2010756 |  |  |  |  | Отдельные конструктивные элементы зданий и сооружений с преобладанием горячекатаных профилей, средняя масса сборочной единицы от 0,1 до 0,5 т | [6 empty] | т | 1 |  | 1 | 0.085 |  |  | 7712 | 1 |  | 655.52 | 9.52 | 6241
[6 empty] | ФОТ | [16 empty] | 30.84 |  | 1032
| Пр812-1-009.0-1 |  |  |  |  | НР (Строительные металлические конструкции) | [6 empty] | % | 93 |  | 0.9 | 83.7 | [5 empty] | 25.81 |  | 864
| Пр774-1-009.0 |  |  |  |  | СП (Строительные металлические конструкции) | [6 empty] | % | 62 |  | 0.85 | 52.7 | [5 empty] | 16.25 |  | 544
[6 empty] | Всего по позиции | [16 empty] | 799.87 |  | 9186
133 | ТЕР 07-01-007-01 |  |  |  |  | Укладка бетона по перекрытиям при толщине слоя 60 мм | [6 empty] | 100 м2 площади перекрытия | 0.0145 |  | 1 | 0.0145
| МДС 421пр п.58б |  |  |  |  | При отсутствии необходимых сметных норм (единичных расценок), включенных в сборники ГЭСНр (ФЕРр, ТЕРр), сметные затраты на работы по капитальному ремонту и реконструкции объектов капитального строительства могут быть определены: по сметным нормам, включенным в ГЭСН (ФЕР, ТЕР), аналогичным технологическим процессам в новом строительстве, в том числе по возведению новых конструктивных элементов (Кот=1.15, Кэм=1.25, Котм=1.25, Кзт=1.15)
| МДС 421пр Прил.10.таб.2.п.3А |  |  |  |  | Производство работ осуществляется на территории действующего предприятия с наличием в зоне производства работ одного или нескольких из перечисленных ниже факторов: разветвленная сеть транспортных и инженерных коммуникаций; стесненные условия для складирования материалов; действующее технологическое оборудование; движение технологического транспорта (Кот=1.15, Кэм=1.15, Котм=1.15, Кзт=1.15)
| 1 |  |  |  |  | ОТ | [13 empty] | 134.27 | 1.3225 |  | 2.57 | 33.46 | 86
| 2 |  |  |  |  | ЭМ | [13 empty] | 172.69 | 1.4375 |  | 3.6 | 10.09 | 36
| 3 |  |  |  |  | в т.ч. ОТм | [13 empty] | 17.15 | 1.4375 |  | 0.36 | 33.46 | 12
| 4 |  |  |  |  | М | [13 empty] | 8697.37 | 1 |  | 126.11 | 6.05 | 763
[6 empty] | ЗТ | [6 empty] | чел.-ч | 15.54 |  | 1.3225 | 0.3
[6 empty] | ЗТм | [6 empty] | чел.-ч | 1.27 |  | 1.4375 | 0.03
[6 empty] | Итого по расценке | [13 empty] | 9004.33 |  |  | 132.28 |  | 885
[6 empty] | ФОТ | [16 empty] | 2.93 |  | 98
| Пр812-1-007.0-1 |  |  |  |  | НР (Бетонные и железобетонные сборные конструкции и работы в строительстве) | [6 empty] | % | 110 |  | 0.9 | 99 | [5 empty] | 2.9 |  | 97
| Пр774-1-007.0 |  |  |  |  | СП (Бетонные и железобетонные сборные конструкции и работы в строительстве) | [6 empty] | % | 73 |  | 0.85 | 62.05 | [5 empty] | 1.82 |  | 61
[6 empty] | Всего по позиции | [16 empty] | 137 |  | 1043
134 | ТЕР 12-01-017-05 |  |  |  |  | Устройство выравнивающих стяжек сборных из плоских асбестоцементных листов | [6 empty] | 100 м2 стяжки | 0.039 |  | 1 | 0.039
| МДС 421пр п.58б |  |  |  |  | При отсутствии необходимых сметных норм (единичных расценок), включенных в сборники ГЭСНр (ФЕРр, ТЕРр), сметные затраты на работы по капитальному ремонту и реконструкции объектов капитального строительства могут быть определены: по сметным нормам, включенным в ГЭСН (ФЕР, ТЕР), аналогичным технологическим процессам в новом строительстве, в том числе по возведению новых конструктивных элементов (Кот=1.15, Кэм=1.25, Котм=1.25, Кзт=1.15)
| МДС 421пр Прил.10.таб.2.п.3А |  |  |  |  | Производство работ осуществляется на территории действующего предприятия с наличием в зоне производства работ одного или нескольких из перечисленных ниже факторов: разветвленная сеть транспортных и инженерных коммуникаций; стесненные условия для складирования материалов; действующее технологическое оборудование; движение технологического транспорта (Кот=1.15, Кэм=1.15, Котм=1.15, Кзт=1.15)
| 1 |  |  |  |  | ОТ | [13 empty] | 221.02 | 1.3225 |  | 11.4 | 33.46 | 381
| 2 |  |  |  |  | ЭМ | [13 empty] | 34.59 | 1.4375 |  | 1.94 | 7.63 | 15
| 3 |  |  |  |  | в т.ч. ОТм | [13 empty] | 2.69 | 1.4375 |  | 0.15 | 33.46 | 5
| 4 |  |  |  |  | М | [13 empty] | 804.98 | 1 |  | 31.39 | 6.45 | 202
[6 empty] | ЗТ | [6 empty] | чел.-ч | 24.64 |  | 1.3225 | 1.27
[6 empty] | ЗТм | [6 empty] | чел.-ч | 0.24 |  | 1.4375 | 0.01
[6 empty] | Итого по расценке | [13 empty] | 1060.59 |  |  | 44.73 |  | 598
134.1 | 1010045 |  |  |  |  | Листы асбестоцементные плоские с гладкой поверхностью прессованные толщиной 8 мм | [6 empty] | м2 | 102 |  | 1 | 3.978 |  |  | 30.55 | 1 |  | 121.53 | 6.67 | 811
[6 empty] | ФОТ | [16 empty] | 11.55 |  | 386
| Пр812-1-012.0-1 |  |  |  |  | НР (Кровли) | [6 empty] | % | 109 |  | 0.9 | 98.1 | [5 empty] | 11.33 |  | 379
| Пр774-1-012.0 |  |  |  |  | СП (Кровли) | [6 empty] | % | 57 |  | 0.85 | 48.45 | [5 empty] | 5.6 |  | 187
[6 empty] | Всего по позиции | [16 empty] | 183.19 |  | 1975
135 | ТЕРр 58-20-1 |  |  |  |  | Смена обделок из листовой стали (поясков, сандриков, отливов, карнизов) шириной до 0,4 м | [6 empty] | 100 м | 0.0565 |  | 1 | 0.0565
| МДС 421пр Прил.10.таб.1.п.2В |  |  |  |  | Производство работ осуществляется на территории действующего предприятия с наличием в зоне производства работ одного или нескольких из перечисленных ниже факторов: разветвленной сети транспортных и инженерных коммуникаций; стесненных условий для складирования материалов; действующего технологического оборудования; движения технологического транспорта (не распространяются на работы, выполняемые в помещениях объектов капитального строительства) (Кот=1.15, Кэм=1.15, Котм=1.15, Кзт=1.15)
| 1 |  |  |  |  | ОТ | [13 empty] | 353.23 | 1.15 |  | 22.95 | 33.46 | 768
| 2 |  |  |  |  | ЭМ | [13 empty] | 5.99 | 1.15 |  | 0.39 | 12.46 | 5
| 3 |  |  |  |  | в т.ч. ОТм | [13 empty] | 1.08 | 1.15 |  | 0.07 | 33.46 | 2
| 4 |  |  |  |  | М | [13 empty] | 2156.85 | 1 |  | 121.86 | 8 | 975
[6 empty] | ЗТ | [6 empty] | чел.-ч | 41.41 |  | 1.15 | 2.69
[6 empty] | ЗТм | [6 empty] | чел.-ч | 0.08 |  | 1.15 | 0.01
[6 empty] | Итого по расценке | [13 empty] | 2516.07 |  |  | 145.2 |  | 1748
[6 empty] | ФОТ | [16 empty] | 23.02 |  | 770
| Пр812-4-092.0-1 |  |  |  |  | НР (Крыши, кровли) | [6 empty] | % | 90 |  | 1 | 90 | [5 empty] | 20.72 |  | 693
| Пр774-4-092.0 |  |  |  |  | СП (Крыши, кровли) | [6 empty] | % | 46 |  | 1 | 46 | [5 empty] | 10.59 |  | 354
[6 empty] | Всего по позиции | [16 empty] | 176.51 |  | 2795
136 | ТЕР 06-01-015-07 |  |  |  |  | Установка закладных деталей весом до 4 кг | [6 empty] | 1 т | 0.0135 |  | 1 | 0.0135
| МДС 421пр п.58б |  |  |  |  | При отсутствии необходимых сметных норм (единичных расценок), включенных в сборники ГЭСНр (ФЕРр, ТЕРр), сметные затраты на работы по капитальному ремонту и реконструкции объектов капитального строительства могут быть определены: по сметным нормам, включенным в ГЭСН (ФЕР, ТЕР), аналогичным технологическим процессам в новом строительстве, в том числе по возведению новых конструктивных элементов (Кот=1.15, Кэм=1.25, Котм=1.25, Кзт=1.15)
| МДС 421пр Прил.10.таб.1.п.2А |  |  |  |  | Производство работ осуществляется на территории действующего предприятия с наличием в зоне производства работ одного или нескольких из перечисленных ниже факторов: разветвленной сети транспортных и инженерных коммуникаций; стесненных условий для складирования материалов; действующего технологического оборудования; движения технологического транспорта (не распространяются на работы, выполняемые в помещениях объектов капитального строительства) (Кот=1.15, Кэм=1.15, Котм=1.15, Кзт=1.15)
| 1 |  |  |  |  | ОТ | [13 empty] | 1957.49 | 1.3225 |  | 34.95 | 33.46 | 1169
| 2 |  |  |  |  | ЭМ | [13 empty] | 35.11 | 1.4375 |  | 0.68 | 10.29 | 7
| 3 |  |  |  |  | в т.ч. ОТм | [13 empty] | 2.03 | 1.4375 |  | 0.04 | 33.46 | 1
| 4 |  |  |  |  | М | [13 empty] | 6800 | 1 |  | 91.8 | 7.78 | 714
[6 empty] | ЗТ | [6 empty] | чел.-ч | 215.82 |  | 1.3225 | 3.85
[6 empty] | ЗТм | [6 empty] | чел.-ч | 0.15 |  | 1.4375 | 0
[6 empty] | Итого по расценке | [13 empty] | 8792.6 |  |  | 127.43 |  | 1890
[6 empty] | ФОТ | [16 empty] | 34.99 |  | 1170
| Пр812-1-006.0-1 |  |  |  |  | НР (Бетонные и железобетонные монолитные конструкции и работы в строительстве) | [6 empty] | % | 102 |  | 0.9 | 91.8 | [5 empty] | 32.12 |  | 1074
| Пр774-1-006.0 |  |  |  |  | СП (Бетонные и железобетонные монолитные конструкции и работы в строительстве) | [6 empty] | % | 58 |  | 0.85 | 49.3 | [5 empty] | 17.25 |  | 577
[6 empty] | Всего по позиции | [16 empty] | 176.8 |  | 3541
137 | ТЕР 11-01-004-05 |  |  |  |  | Устройство гидроизоляции обмазочной в один слой толщиной 2 мм | [6 empty] | 100 м2 изолируемой поверхности | 0.039 |  | 1 | 0.039
| МДС 421пр п.58б |  |  |  |  | При отсутствии необходимых сметных норм (единичных расценок), включенных в сборники ГЭСНр (ФЕРр, ТЕРр), сметные затраты на работы по капитальному ремонту и реконструкции объектов капитального строительства могут быть определены: по сметным нормам, включенным в ГЭСН (ФЕР, ТЕР), аналогичным технологическим процессам в новом строительстве, в том числе по возведению новых конструктивных элементов (Кот=1.15, Кэм=1.25, Котм=1.25, Кзт=1.15)
| МДС 421пр Прил.10.таб.1.п.2А |  |  |  |  | Производство работ осуществляется на территории действующего предприятия с наличием в зоне производства работ одного или нескольких из перечисленных ниже факторов: разветвленной сети транспортных и инженерных коммуникаций; стесненных условий для складирования материалов; действующего технологического оборудования; движения технологического транспорта (не распространяются на работы, выполняемые в помещениях объектов капитального строительства) (Кот=1.15, Кэм=1.15, Котм=1.15, Кзт=1.15)
| 1 |  |  |  |  | ОТ | [13 empty] | 295.05 | 1.3225 |  | 15.22 | 33.46 | 509
| 2 |  |  |  |  | ЭМ | [13 empty] | 162.57 | 1.4375 |  | 9.11 | 5.43 | 49
| 3 |  |  |  |  | в т.ч. ОТм | [13 empty] | 2.43 | 1.4375 |  | 0.14 | 33.46 | 5
| 4 |  |  |  |  | М | [13 empty] | 692.61 | 1 |  | 27.01 | 13.23 | 357
[6 empty] | ЗТ | [6 empty] | чел.-ч | 26.97 |  | 1.3225 | 1.39
[6 empty] | ЗТм | [6 empty] | чел.-ч | 0.18 |  | 1.4375 | 0.01
[6 empty] | Итого по расценке | [13 empty] | 1150.23 |  |  | 51.34 |  | 915
[6 empty] | ФОТ | [16 empty] | 15.36 |  | 514
| Пр812-1-011.0-1 |  |  |  |  | НР (Полы) | [6 empty] | % | 112 |  | 0.9 | 100.8 | [5 empty] | 15.48 |  | 518
| Пр774-1-011.0 |  |  |  |  | СП (Полы) | [6 empty] | % | 65 |  | 0.85 | 55.25 | [5 empty] | 8.49 |  | 284
[6 empty] | Всего по позиции | [16 empty] | 75.31 |  | 1717
138 | ТЕР 11-01-011-01 |  |  |  |  | Устройство стяжек цементных толщиной 20 мм | [6 empty] | 100 м2 стяжки | 0.039 |  | 1 | 0.039
| МДС 421пр п.58б |  |  |  |  | При отсутствии необходимых сметных норм (единичных расценок), включенных в сборники ГЭСНр (ФЕРр, ТЕРр), сметные затраты на работы по капитальному ремонту и реконструкции объектов капитального строительства могут быть определены: по сметным нормам, включенным в ГЭСН (ФЕР, ТЕР), аналогичным технологическим процессам в новом строительстве, в том числе по возведению новых конструктивных элементов (Кот=1.15, Кэм=1.25, Котм=1.25, Кзт=1.15)
| МДС 421пр Прил.10.таб.1.п.2А |  |  |  |  | Производство работ осуществляется на территории действующего предприятия с наличием в зоне производства работ одного или нескольких из перечисленных ниже факторов: разветвленной сети транспортных и инженерных коммуникаций; стесненных условий для складирования материалов; действующего технологического оборудования; движения технологического транспорта (не распространяются на работы, выполняемые в помещениях объектов капитального строительства) (Кот=1.15, Кэм=1.15, Котм=1.15, Кзт=1.15)
| 1 |  |  |  |  | ОТ | [13 empty] | 313.71 | 1.3225 |  | 16.18 | 33.46 | 541
| 2 |  |  |  |  | ЭМ | [13 empty] | 44.24 | 1.4375 |  | 2.48 | 14.24 | 35
| 3 |  |  |  |  | в т.ч. ОТм | [13 empty] | 17.15 | 1.4375 |  | 0.96 | 33.46 | 32
| 4 |  |  |  |  | М | [13 empty] | 1127.07 | 1 |  | 43.96 | 6.18 | 272
[6 empty] | ЗТ | [6 empty] | чел.-ч | 39.51 |  | 1.3225 | 2.04
[6 empty] | ЗТм | [6 empty] | чел.-ч | 1.27 |  | 1.4375 | 0.07
[6 empty] | Итого по расценке | [13 empty] | 1485.02 |  |  | 62.62 |  | 848
[6 empty] | ФОТ | [16 empty] | 17.14 |  | 573
| Пр812-1-011.0-1 |  |  |  |  | НР (Полы) | [6 empty] | % | 112 |  | 0.9 | 100.8 | [5 empty] | 17.28 |  | 578
| Пр774-1-011.0 |  |  |  |  | СП (Полы) | [6 empty] | % | 65 |  | 0.85 | 55.25 | [5 empty] | 9.47 |  | 317
[6 empty] | Всего по позиции | [16 empty] | 89.37 |  | 1743
139 | ТЕР 11-01-015-08 |  |  |  |  | Железнение цементных покрытий | [6 empty] | 100 м2 покрытия | 0.039 |  | 1 | 0.039
| МДС 421пр п.58б |  |  |  |  | При отсутствии необходимых сметных норм (единичных расценок), включенных в сборники ГЭСНр (ФЕРр, ТЕРр), сметные затраты на работы по капитальному ремонту и реконструкции объектов капитального строительства могут быть определены: по сметным нормам, включенным в ГЭСН (ФЕР, ТЕР), аналогичным технологическим процессам в новом строительстве, в том числе по возведению новых конструктивных элементов (Кот=1.15, Кэм=1.25, Котм=1.25, Кзт=1.15)
| МДС 421пр Прил.10.таб.1.п.2А |  |  |  |  | Производство работ осуществляется на территории действующего предприятия с наличием в зоне производства работ одного или нескольких из перечисленных ниже факторов: разветвленной сети транспортных и инженерных коммуникаций; стесненных условий для складирования материалов; действующего технологического оборудования; движения технологического транспорта (не распространяются на работы, выполняемые в помещениях объектов капитального строительства) (Кот=1.15, Кэм=1.15, Котм=1.15, Кзт=1.15)
| 1 |  |  |  |  | ОТ | [13 empty] | 102.71 | 1.3225 |  | 5.3 | 33.46 | 177
| 2 |  |  |  |  | ЭМ | [13 empty] | 7.24 | 1.4375 |  | 0.41 | 10.04 | 4
| 3 |  |  |  |  | в т.ч. ОТм | [13 empty] | 1.14 | 1.4375 |  | 0.06 | 33.46 | 2
| 4 |  |  |  |  | М | [13 empty] | 25.21 | 1 |  | 0.98 | 8.92 | 9
[6 empty] | ЗТ | [6 empty] | чел.-ч | 10.8 |  | 1.3225 | 0.56
[6 empty] | ЗТм | [6 empty] | чел.-ч | 0.1 |  | 1.4375 | 0.01
[6 empty] | Итого по расценке | [13 empty] | 135.16 |  |  | 6.69 |  | 190
[6 empty] | ФОТ | [16 empty] | 5.36 |  | 179
| Пр812-1-011.0-1 |  |  |  |  | НР (Полы) | [6 empty] | % | 112 |  | 0.9 | 100.8 | [5 empty] | 5.4 |  | 180
| Пр774-1-011.0 |  |  |  |  | СП (Полы) | [6 empty] | % | 65 |  | 0.85 | 55.25 | [5 empty] | 2.96 |  | 99
[6 empty] | Всего по позиции | [16 empty] | 15.05 |  | 469
140 | ТЕРр 59-8-1 |  |  |  |  | Укрепление стоек металлических решеток ограждений 0,06*1 | [6 empty] | 100 укрепленных стоек | 0.06 |  | 1 | 0.06
| 1 |  |  |  |  | ОТ | [13 empty] | 228.72 | 1 |  | 13.72 | 33.46 | 459
| 2 |  |  |  |  | ЭМ | [13 empty] | 1.56 | 1 |  | 0.09 | 14.96 | 1
| 3 |  |  |  |  | в т.ч. ОТм | [13 empty] | 0.68 | 1 |  | 0.04 | 33.46 | 1
| 4 |  |  |  |  | М | [13 empty] | 398.01 | 1 |  | 23.88 | 7.43 | 177
[6 empty] | ЗТ | [6 empty] | чел.-ч | 24.05 |  | 1 | 1.44
[6 empty] | ЗТм | [6 empty] | чел.-ч | 0.05 |  | 1 | 0
[6 empty] | Итого по расценке | [13 empty] | 628.29 |  |  | 37.69 |  | 637
[6 empty] | ФОТ | [16 empty] | 13.76 |  | 460
| Пр812-4-093.0-1 |  |  |  |  | НР (Лестницы, крыльца) | [6 empty] | % | 89 |  | 1 | 89 | [5 empty] | 12.25 |  | 409
| Пр774-4-093.0 |  |  |  |  | СП (Лестницы, крыльца) | [6 empty] | % | 45 |  | 1 | 45 | [5 empty] | 6.19 |  | 207
[6 empty] | Всего по позиции | [16 empty] | 56.13 |  | 1253
141 | ТЕР 15-04-014-01 |  |  |  |  | Окраска фасадов с лесов по подготовленной поверхности перхлорвиниловая | [6 empty] | 100 м2 окрашиваемой поверхности | 0.039 |  | 1 | 0.039
| МДС 421пр п.58б |  |  |  |  | При отсутствии необходимых сметных норм (единичных расценок), включенных в сборники ГЭСНр (ФЕРр, ТЕРр), сметные затраты на работы по капитальному ремонту и реконструкции объектов капитального строительства могут быть определены: по сметным нормам, включенным в ГЭСН (ФЕР, ТЕР), аналогичным технологическим процессам в новом строительстве, в том числе по возведению новых конструктивных элементов (Кот=1.15, Кэм=1.25, Котм=1.25, Кзт=1.15)
| МДС 421пр Прил.10.таб.1.п.2А |  |  |  |  | Производство работ осуществляется на территории действующего предприятия с наличием в зоне производства работ одного или нескольких из перечисленных ниже факторов: разветвленной сети транспортных и инженерных коммуникаций; стесненных условий для складирования материалов; действующего технологического оборудования; движения технологического транспорта (не распространяются на работы, выполняемые в помещениях объектов капитального строительства) (Кот=1.15, Кэм=1.15, Котм=1.15, Кзт=1.15)
| 1 |  |  |  |  | ОТ | [13 empty] | 93.55 | 1.3225 |  | 4.83 | 33.46 | 161
| 2 |  |  |  |  | ЭМ | [13 empty] | 9.81 | 1.4375 |  | 0.55 | 10.7 | 6
| 3 |  |  |  |  | в т.ч. ОТм | [13 empty] | 0 | 1.4375 |  | 0 | 33.46 | 0
| 4 |  |  |  |  | М | [13 empty] | 1297.75 | 1 |  | 50.61 | 6.16 | 312
[6 empty] | ЗТ | [6 empty] | чел.-ч | 10.07 |  | 1.3225 | 0.52
[6 empty] | ЗТм | [6 empty] | чел.-ч | 0 |  | 1.4375 | 0
[6 empty] | Итого по расценке | [13 empty] | 1401.11 |  |  | 55.99 |  | 479
[6 empty] | ФОТ | [16 empty] | 4.83 |  | 161
| Пр812-1-015.0-1 |  |  |  |  | НР (Отделочные работы) | [6 empty] | % | 100 |  | 0.9 | 90 | [5 empty] | 4.35 |  | 145
| Пр774-1-015.0 |  |  |  |  | СП (Отделочные работы) | [6 empty] | % | 49 |  | 0.85 | 41.65 | [5 empty] | 2.01 |  | 67
[6 empty] | Всего по позиции | [16 empty] | 62.35 |  | 691
142 | ТЕР 46-08-033-02 |  |  |  |  | Навеска рабочего троса | [6 empty] | 1 операция | 1 |  | 1 | 1
| 1 |  |  |  |  | ОТ | [13 empty] | 12.37 | 1 |  | 12.37 | 33.46 | 414
| 2 |  |  |  |  | ЭМ | [13 empty] | 6.57 | 1 |  | 6.57 | 1.24 | 8
| 3 |  |  |  |  | в т.ч. ОТм | [13 empty] | 0 | 1 |  | 0 | 33.46 | 0
| 4 |  |  |  |  | М | [13 empty] | 0 | 1 |  | 0 | 0 | 0
[6 empty] | ЗТ | [6 empty] | чел.-ч | 1.08 |  | 1 | 1.08
[6 empty] | ЗТм | [6 empty] | чел.-ч | 0 |  | 1 | 0
[6 empty] | Итого по расценке | [13 empty] | 18.94 |  |  | 18.94 |  | 422
[6 empty] | ФОТ | [16 empty] | 12.37 |  | 414
| Пр812-1-040.1-1 |  |  |  |  | НР (Работы по реконструкции зданий и сооружений: усиление и замена существующих конструкций, возведение отдельных конструктивных элементов) | [6 empty] | % | 103 |  | 1 | 103 | [5 empty] | 12.74 |  | 426
| Пр774-1-040.1 |  |  |  |  | СП (Работы по реконструкции зданий и сооружений: усиление и замена существующих конструкций, возведение отдельных конструктивных элементов) | [6 empty] | % | 59 |  | 1 | 59 | [5 empty] | 7.3 |  | 244
[6 empty] | Всего по позиции | [16 empty] | 38.98 |  | 1092
143 | ТЕР 46-08-033-01 |  |  |  |  | Навеска страховочного троса | [6 empty] | 1 операция | 1 |  | 1 | 1
| 1 |  |  |  |  | ОТ | [13 empty] | 5.61 | 1 |  | 5.61 | 33.46 | 188
| 2 |  |  |  |  | ЭМ | [13 empty] | 0 | 1 |  | 0 | 0 | 0
| 3 |  |  |  |  | в т.ч. ОТм | [13 empty] | 0 | 1 |  | 0 | 0 | 0
| 4 |  |  |  |  | М | [13 empty] | 0 | 1 |  | 0 | 0 | 0
[6 empty] | ЗТ | [6 empty] | чел.-ч | 0.49 |  | 1 | 0.49
[6 empty] | ЗТм | [6 empty] | чел.-ч | 0 |  | 1 | 0
[6 empty] | Итого по расценке | [13 empty] | 5.61 |  |  | 5.61 |  | 188
[6 empty] | ФОТ | [16 empty] | 5.61 |  | 188
| Пр812-1-040.1-1 |  |  |  |  | НР (Работы по реконструкции зданий и сооружений: усиление и замена существующих конструкций, возведение отдельных конструктивных элементов) | [6 empty] | % | 103 |  | 1 | 103 | [5 empty] | 5.78 |  | 194
| Пр774-1-040.1 |  |  |  |  | СП (Работы по реконструкции зданий и сооружений: усиление и замена существующих конструкций, возведение отдельных конструктивных элементов) | [6 empty] | % | 59 |  | 1 | 59 | [5 empty] | 3.31 |  | 111
[6 empty] | Всего по позиции | [16 empty] | 14.7 |  | 493
144 | ТЕРр 69-15-1 |  |  |  |  | Затаривание строительного мусора в мешки | [6 empty] | 1 т | 0.05 |  | 1 | 0.05
| 1 |  |  |  |  | ОТ | [13 empty] | 7.41 | 1 |  | 0.37 | 33.46 | 12
| 2 |  |  |  |  | ЭМ | [13 empty] | 0 | 1 |  | 0 | 0 | 0
| 3 |  |  |  |  | в т.ч. ОТм | [13 empty] | 0 | 1 |  | 0 | 0 | 0
| 4 |  |  |  |  | М | [13 empty] | 17.2 | 1 |  | 0.86 | 6.73 | 6
[6 empty] | ЗТ | [6 empty] | чел.-ч | 1.03 |  | 1 | 0.05
[6 empty] | ЗТм | [6 empty] | чел.-ч | 0 |  | 1 | 0
[6 empty] | Итого по расценке | [13 empty] | 24.61 |  |  | 1.23 |  | 18
[6 empty] | ФОТ | [16 empty] | 0.37 |  | 12
| Пр812-4-103.0-1 |  |  |  |  | НР (Прочие ремонтно-строительные работы) | [6 empty] | % | 92 |  | 1 | 92 | [5 empty] | 0.34 |  | 11
| Пр774-4-103.0 |  |  |  |  | СП (Прочие ремонтно-строительные работы) | [6 empty] | % | 44 |  | 1 | 44 | [5 empty] | 0.16 |  | 5
[6 empty] | Всего по позиции | [16 empty] | 1.73 |  | 34
145 | ТЕРа 01-01-01-021 |  |  |  |  | Погрузка при автомобильных перевозках материалов, перевозимых в мешках и пакетах | [6 empty] | 1 т груза | 0.05 |  | 1 | 0.05 |  |  | 20.98 | 1 |  | 1.05 | 21.68 | 23
[6 empty] | Всего по позиции | [16 empty] | 1.05 |  | 23
146 | ТЕРа 01-01-02-021 |  |  |  |  | Разгрузка при автомобильных перевозках материалов, перевозимых в мешках и пакетах | [6 empty] | 1 т груза | 0.05 |  | 1 | 0.05 |  |  | 20.98 | 1 |  | 1.05 | 21.68 | 23
[6 empty] | Всего по позиции | [16 empty] | 1.05 |  | 23
147 | ТЕРа 03-02-01-015 |  |  |  |  | Перевозка грузов I класса автомобилями бортовыми грузоподъемностью до 5 т на расстояние до 15 км | [6 empty] | 1 т груза | 0.05 |  | 1 | 0.05 |  |  | 25.02 | 1 |  | 1.25 | 10.69 | 13
[6 empty] | Всего по позиции | [16 empty] | 1.25 |  | 13
[6 empty] | Итого прямые затраты по разделу | [16 empty] | 1679.06 |  | 19754
в том числе:
[6 empty] | оплата труда | [16 empty] | 215.21 |  | 7199
[6 empty] | эксплуатация машин и механизмов | [16 empty] | 155.26 |  | 1563
[6 empty] | материальные ресурсы | [16 empty] | 1305.24 |  | 10933
[6 empty] | перевозка | [16 empty] | 1.25 |  | 13
[6 empty] | Итого ФОТ (справочно) | [16 empty] | 238.65 |  | 7983
[6 empty] | Итого накладные расходы | [16 empty] | 224.4 |  | 7507
[6 empty] | Итого сметная прибыль | [16 empty] | 126.48 |  | 4231
[6 empty] | Итого оборудование | [16 empty] | 0 |  | 0
[6 empty] | Итого прочие затраты | [16 empty] | 0 |  | 0
[6 empty] | Итого по разделу | [16 empty] | 2029.94 |  | 31492
справочно:
[6 empty] | материальные ресурсы, отсутствующие в СНБ | [18 empty] | 0
[6 empty] | оборудование, отсутствующее в СНБ | [18 empty] | 0
ул. Фрунзе, д. 24, кв. 7
148 | ТЕР 46-03-009-02 |  |  |  |  | Пробивка в кирпичных стенах гнезд размером до 260х260 мм | [6 empty] | 100 шт. | 0.02 |  | 1 | 0.02
| Прил.46.1.п.3.1 |  |  |  |  | При работах на высоте от опорной площадки более 1,5 м (Кот=1.20, Кэм=1.20, Котм=1.20, Кзт=1.20)
| 1 |  |  |  |  | ОТ | [13 empty] | 489.29 | 1.2 |  | 11.74 | 33.46 | 393
| 2 |  |  |  |  | ЭМ | [13 empty] | 785.48 | 1.2 |  | 18.85 | 11.07 | 209
| 3 |  |  |  |  | в т.ч. ОТм | [13 empty] | 159.25 | 1.2 |  | 3.82 | 33.46 | 128
| 4 |  |  |  |  | М | [13 empty] | 0 | 1 |  | 0 | 0 | 0
[6 empty] | ЗТ | [6 empty] | чел.-ч | 53.3 |  | 1.2 | 1.28
[6 empty] | ЗТм | [6 empty] | чел.-ч | 15.83 |  | 1.2 | 0.38
[6 empty] | Итого по расценке | [13 empty] | 1274.77 |  |  | 30.59 |  | 602
[6 empty] | ФОТ | [16 empty] | 15.56 |  | 521
| Пр812-1-040.1-1 |  |  |  |  | НР (Работы по реконструкции зданий и сооружений: усиление и замена существующих конструкций, возведение отдельных конструктивных элементов) | [6 empty] | % | 103 |  | 1 | 103 | [5 empty] | 16.03 |  | 537
| Пр774-1-040.1 |  |  |  |  | СП (Работы по реконструкции зданий и сооружений: усиление и замена существующих конструкций, возведение отдельных конструктивных элементов) | [6 empty] | % | 59 |  | 1 | 59 | [5 empty] | 9.18 |  | 307
[6 empty] | Всего по позиции | [16 empty] | 55.8 |  | 1446
149 | ТЕРр 69-2-1 |  |  |  |  | Сверление отверстий в кирпичных стенах электроперфоратором диаметром до 20 мм, толщина стен 0,5 кирпича | [6 empty] | 100 отверстий | 0.02 |  | 1 | 0.02
| МДС 421пр Прил.10.таб.3.п.3В |  |  |  |  | Производство ремонтно-строительных работ осуществляется на территории действующего предприятия с наличием в зоне производства работ одного или нескольких из перечисленных ниже факторов: разветвленной сети транспортных и инженерных коммуникаций; стесненных условий для складирования материалов; действующего технологического (Кот=1.15, Кэм=1.15, Котм=1.15, Кзт=1.15)
| 1 |  |  |  |  | ОТ | [13 empty] | 46.83 | 1.15 |  | 1.08 | 33.46 | 36
| 2 |  |  |  |  | ЭМ | [13 empty] | 10.28 | 1.15 |  | 0.24 | 15.31 | 4
| 3 |  |  |  |  | в т.ч. ОТм | [13 empty] | 0 | 1.15 |  | 0 | 33.46 | 0
| 4 |  |  |  |  | М | [13 empty] | 0 | 1 |  | 0 | 0 | 0
[6 empty] | ЗТ | [6 empty] | чел.-ч | 5.49 |  | 1.15 | 0.13
[6 empty] | ЗТм | [6 empty] | чел.-ч | 0 |  | 1.15 | 0
[6 empty] | Итого по расценке | [13 empty] | 57.11 |  |  | 1.32 |  | 40
[6 empty] | ФОТ | [16 empty] | 1.08 |  | 36
| Пр812-4-103.0-1 |  |  |  |  | НР (Прочие ремонтно-строительные работы) | [6 empty] | % | 92 |  | 1 | 92 | [5 empty] | 0.99 |  | 33
| Пр774-4-103.0 |  |  |  |  | СП (Прочие ремонтно-строительные работы) | [6 empty] | % | 44 |  | 1 | 44 | [5 empty] | 0.48 |  | 16
[6 empty] | Всего по позиции | [16 empty] | 2.79 |  | 89
150 | ТЕРр 69-2-2 |  |  |  |  | Сверление отверстий на каждые 0,5 кирпича толщины стен добавлять к расценке 69-2-1 | [6 empty] | 100 отверстий | 0.02 |  | 3 | 0.06
| МДС 421пр Прил.10.таб.3.п.3В |  |  |  |  | Производство ремонтно-строительных работ осуществляется на территории действующего предприятия с наличием в зоне производства работ одного или нескольких из перечисленных ниже факторов: разветвленной сети транспортных и инженерных коммуникаций; стесненных условий для складирования материалов; действующего технологического (Кот=1.15, Кэм=1.15, Котм=1.15, Кзт=1.15)
| 1 |  |  |  |  | ОТ | [13 empty] | 45.04 | 1.15 |  | 3.11 | 33.46 | 104
| 2 |  |  |  |  | ЭМ | [13 empty] | 9.88 | 1.15 |  | 0.68 | 15.32 | 10
| 3 |  |  |  |  | в т.ч. ОТм | [13 empty] | 0 | 1.15 |  | 0 | 33.46 | 0
| 4 |  |  |  |  | М | [13 empty] | 0 | 1 |  | 0 | 0 | 0
[6 empty] | ЗТ | [6 empty] | чел.-ч | 5.28 |  | 1.15 | 0.36
[6 empty] | ЗТм | [6 empty] | чел.-ч | 0 |  | 1.15 | 0
[6 empty] | Итого по расценке | [13 empty] | 54.92 |  |  | 3.79 |  | 114
[6 empty] | ФОТ | [16 empty] | 3.11 |  | 104
| Пр812-4-103.0-1 |  |  |  |  | НР (Прочие ремонтно-строительные работы) | [6 empty] | % | 92 |  | 1 | 92 | [5 empty] | 2.86 |  | 96
| Пр774-4-103.0 |  |  |  |  | СП (Прочие ремонтно-строительные работы) | [6 empty] | % | 44 |  | 1 | 44 | [5 empty] | 1.37 |  | 46
[6 empty] | Всего по позиции | [16 empty] | 8.02 |  | 256
151 | ТЕРр 54-1-1 прим. |  |  |  |  | Разборка разрушенных краев балконных плит | [6 empty] | 100 м2 перекрытий | 0.0152 |  | 1 | 0.0152
| МДС 421пр Прил.10.таб.3.п.3В |  |  |  |  | Производство ремонтно-строительных работ осуществляется на территории действующего предприятия с наличием в зоне производства работ одного или нескольких из перечисленных ниже факторов: разветвленной сети транспортных и инженерных коммуникаций; стесненных условий для складирования материалов; действующего технологического (Кот=1.15, Кэм=1.15, Котм=1.15, Кзт=1.15)
| 1 |  |  |  |  | ОТ | [13 empty] | 1719.72 | 1.15 |  | 30.06 | 33.46 | 1006
| 2 |  |  |  |  | ЭМ | [13 empty] | 1842.94 | 1.15 |  | 32.21 | 10.82 | 349
| 3 |  |  |  |  | в т.ч. ОТм | [13 empty] | 346.68 | 1.15 |  | 6.06 | 33.46 | 203
| 4 |  |  |  |  | М | [13 empty] | 0 | 1 |  | 0 | 0 | 0
[6 empty] | ЗТ | [6 empty] | чел.-ч | 216.59 |  | 1.15 | 3.79
[6 empty] | ЗТм | [6 empty] | чел.-ч | 32.16 |  | 1.15 | 0.56
[6 empty] | Итого по расценке | [13 empty] | 3562.66 |  |  | 62.27 |  | 1355
[6 empty] | ФОТ | [16 empty] | 36.12 |  | 1209
| Пр812-4-088.0-1 |  |  |  |  | НР (Перекрытия) | [6 empty] | % | 92 |  | 1 | 92 | [5 empty] | 33.23 |  | 1112
| Пр774-4-088.0 |  |  |  |  | СП (Перекрытия) | [6 empty] | % | 59 |  | 1 | 59 | [5 empty] | 21.31 |  | 713
[6 empty] | Всего по позиции | [16 empty] | 116.81 |  | 3180
152 | ТЕР 46-03-012-01 |  |  |  |  | Пробивка в бетонных конструкциях полов и стен борозд площадью сечения до 20 см2 | [6 empty] | 100 м борозд | 0.012 |  | 1 | 0.012
| МДС 421пр Прил.10.таб.3.п.3В |  |  |  |  | Производство ремонтно-строительных работ осуществляется на территории действующего предприятия с наличием в зоне производства работ одного или нескольких из перечисленных ниже факторов: разветвленной сети транспортных и инженерных коммуникаций; стесненных условий для складирования материалов; действующего технологического (Кот=1.15, Кэм=1.15, Котм=1.15, Кзт=1.15)
| 1 |  |  |  |  | ОТ | [13 empty] | 263.76 | 1.15 |  | 3.64 | 33.46 | 122
| 2 |  |  |  |  | ЭМ | [13 empty] | 362.72 | 1.15 |  | 5.01 | 11.07 | 55
| 3 |  |  |  |  | в т.ч. ОТм | [13 empty] | 73.54 | 1.15 |  | 1.01 | 33.46 | 34
| 4 |  |  |  |  | М | [13 empty] | 0 | 1 |  | 0 | 0 | 0
[6 empty] | ЗТ | [6 empty] | чел.-ч | 28.06 |  | 1.15 | 0.39
[6 empty] | ЗТм | [6 empty] | чел.-ч | 7.31 |  | 1.15 | 0.1
[6 empty] | Итого по расценке | [13 empty] | 626.48 |  |  | 8.65 |  | 177
[6 empty] | ФОТ | [16 empty] | 4.65 |  | 156
| Пр812-1-040.1-1 |  |  |  |  | НР (Работы по реконструкции зданий и сооружений: усиление и замена существующих конструкций, возведение отдельных конструктивных элементов) | [6 empty] | % | 103 |  | 1 | 103 | [5 empty] | 4.79 |  | 161
| Пр774-1-040.1 |  |  |  |  | СП (Работы по реконструкции зданий и сооружений: усиление и замена существующих конструкций, возведение отдельных конструктивных элементов) | [6 empty] | % | 59 |  | 1 | 59 | [5 empty] | 2.74 |  | 92
[6 empty] | Всего по позиции | [16 empty] | 16.18 |  | 430
153 | ТЕР 09-03-037-01 прим. |  |  |  |  | Монтаж стальных конструкций :каркаса обрамления балкона,каркаса для крепления отливов,верхних тяж из квадратного профиля | [6 empty] | 1 т конструкций | 0.085 |  | 1 | 0.085
| МДС 421пр п.58б |  |  |  |  | При отсутствии необходимых сметных норм (единичных расценок), включенных в сборники ГЭСНр (ФЕРр, ТЕРр), сметные затраты на работы по капитальному ремонту и реконструкции объектов капитального строительства могут быть определены: по сметным нормам, включенным в ГЭСН (ФЕР, ТЕР), аналогичным технологическим процессам в новом строительстве, в том числе по возведению новых конструктивных элементов (Кот=1.15, Кэм=1.25, Котм=1.25, Кзт=1.15)
| МДС 421пр Прил.10.таб.2.п.3А |  |  |  |  | Производство работ осуществляется на территории действующего предприятия с наличием в зоне производства работ одного или нескольких из перечисленных ниже факторов: разветвленная сеть транспортных и инженерных коммуникаций; стесненные условия для складирования материалов; действующее технологическое оборудование; движение технологического транспорта (Кот=1.15, Кэм=1.15, Котм=1.15, Кзт=1.15)
| 1 |  |  |  |  | ОТ | [13 empty] | 178.92 | 1.3225 |  | 20.11 | 33.46 | 673
| 2 |  |  |  |  | ЭМ | [13 empty] | 592.96 | 1.4375 |  | 72.45 | 10.63 | 770
| 3 |  |  |  |  | в т.ч. ОТм | [13 empty] | 87.85 | 1.4375 |  | 10.73 | 33.46 | 359
| 4 |  |  |  |  | М | [13 empty] | 114.44 | 1 |  | 9.73 | 9.71 | 94
| 1011809 |  |  |  |  | Болты высокопрочные | [6 empty] | т | П |  | 1 | 0
| 2019002 |  |  |  |  | Конструкции стальные | [6 empty] | т | 1 |  | 1 | 0.085
[6 empty] | ЗТ | [6 empty] | чел.-ч | 19.49 |  | 1.3225 | 2.19
[6 empty] | ЗТм | [6 empty] | чел.-ч | 7.58 |  | 1.4375 | 0.93
[6 empty] | Итого по расценке | [13 empty] | 886.32 |  |  | 102.29 |  | 1537
153.1 | 2010756 |  |  |  |  | Отдельные конструктивные элементы зданий и сооружений с преобладанием горячекатаных профилей, средняя масса сборочной единицы от 0,1 до 0,5 т | [6 empty] | т | 1 |  | 1 | 0.085 |  |  | 7712 | 1 |  | 655.52 | 9.52 | 6241
[6 empty] | ФОТ | [16 empty] | 30.84 |  | 1032
| Пр812-1-009.0-1 |  |  |  |  | НР (Строительные металлические конструкции) | [6 empty] | % | 93 |  | 0.9 | 83.7 | [5 empty] | 25.81 |  | 864
| Пр774-1-009.0 |  |  |  |  | СП (Строительные металлические конструкции) | [6 empty] | % | 62 |  | 0.85 | 52.7 | [5 empty] | 16.25 |  | 544
[6 empty] | Всего по позиции | [16 empty] | 799.87 |  | 9186
154 | ТЕР 07-01-007-01 |  |  |  |  | Укладка бетона по перекрытиям при толщине слоя 60 мм | [6 empty] | 100 м2 площади перекрытия | 0.0145 |  | 1 | 0.0145
| МДС 421пр п.58б |  |  |  |  | При отсутствии необходимых сметных норм (единичных расценок), включенных в сборники ГЭСНр (ФЕРр, ТЕРр), сметные затраты на работы по капитальному ремонту и реконструкции объектов капитального строительства могут быть определены: по сметным нормам, включенным в ГЭСН (ФЕР, ТЕР), аналогичным технологическим процессам в новом строительстве, в том числе по возведению новых конструктивных элементов (Кот=1.15, Кэм=1.25, Котм=1.25, Кзт=1.15)
| МДС 421пр Прил.10.таб.2.п.3А |  |  |  |  | Производство работ осуществляется на территории действующего предприятия с наличием в зоне производства работ одного или нескольких из перечисленных ниже факторов: разветвленная сеть транспортных и инженерных коммуникаций; стесненные условия для складирования материалов; действующее технологическое оборудование; движение технологического транспорта (Кот=1.15, Кэм=1.15, Котм=1.15, Кзт=1.15)
| 1 |  |  |  |  | ОТ | [13 empty] | 134.27 | 1.3225 |  | 2.57 | 33.46 | 86
| 2 |  |  |  |  | ЭМ | [13 empty] | 172.69 | 1.4375 |  | 3.6 | 10.09 | 36
| 3 |  |  |  |  | в т.ч. ОТм | [13 empty] | 17.15 | 1.4375 |  | 0.36 | 33.46 | 12
| 4 |  |  |  |  | М | [13 empty] | 8697.37 | 1 |  | 126.11 | 6.05 | 763
[6 empty] | ЗТ | [6 empty] | чел.-ч | 15.54 |  | 1.3225 | 0.3
[6 empty] | ЗТм | [6 empty] | чел.-ч | 1.27 |  | 1.4375 | 0.03
[6 empty] | Итого по расценке | [13 empty] | 9004.33 |  |  | 132.28 |  | 885
[6 empty] | ФОТ | [16 empty] | 2.93 |  | 98
| Пр812-1-007.0-1 |  |  |  |  | НР (Бетонные и железобетонные сборные конструкции и работы в строительстве) | [6 empty] | % | 110 |  | 0.9 | 99 | [5 empty] | 2.9 |  | 97
| Пр774-1-007.0 |  |  |  |  | СП (Бетонные и железобетонные сборные конструкции и работы в строительстве) | [6 empty] | % | 73 |  | 0.85 | 62.05 | [5 empty] | 1.82 |  | 61
[6 empty] | Всего по позиции | [16 empty] | 137 |  | 1043
155 | ТЕР 12-01-017-05 |  |  |  |  | Устройство выравнивающих стяжек сборных из плоских асбестоцементных листов | [6 empty] | 100 м2 стяжки | 0.039 |  | 1 | 0.039
| МДС 421пр п.58б |  |  |  |  | При отсутствии необходимых сметных норм (единичных расценок), включенных в сборники ГЭСНр (ФЕРр, ТЕРр), сметные затраты на работы по капитальному ремонту и реконструкции объектов капитального строительства могут быть определены: по сметным нормам, включенным в ГЭСН (ФЕР, ТЕР), аналогичным технологическим процессам в новом строительстве, в том числе по возведению новых конструктивных элементов (Кот=1.15, Кэм=1.25, Котм=1.25, Кзт=1.15)
| МДС 421пр Прил.10.таб.2.п.3А |  |  |  |  | Производство работ осуществляется на территории действующего предприятия с наличием в зоне производства работ одного или нескольких из перечисленных ниже факторов: разветвленная сеть транспортных и инженерных коммуникаций; стесненные условия для складирования материалов; действующее технологическое оборудование; движение технологического транспорта (Кот=1.15, Кэм=1.15, Котм=1.15, Кзт=1.15)
| 1 |  |  |  |  | ОТ | [13 empty] | 221.02 | 1.3225 |  | 11.4 | 33.46 | 381
| 2 |  |  |  |  | ЭМ | [13 empty] | 34.59 | 1.4375 |  | 1.94 | 7.63 | 15
| 3 |  |  |  |  | в т.ч. ОТм | [13 empty] | 2.69 | 1.4375 |  | 0.15 | 33.46 | 5
| 4 |  |  |  |  | М | [13 empty] | 804.98 | 1 |  | 31.39 | 6.45 | 202
[6 empty] | ЗТ | [6 empty] | чел.-ч | 24.64 |  | 1.3225 | 1.27
[6 empty] | ЗТм | [6 empty] | чел.-ч | 0.24 |  | 1.4375 | 0.01
[6 empty] | Итого по расценке | [13 empty] | 1060.59 |  |  | 44.73 |  | 598
155.1 | 1010045 |  |  |  |  | Листы асбестоцементные плоские с гладкой поверхностью прессованные толщиной 8 мм | [6 empty] | м2 | 102 |  | 1 | 3.978 |  |  | 30.55 | 1 |  | 121.53 | 6.67 | 811
[6 empty] | ФОТ | [16 empty] | 11.55 |  | 386
| Пр812-1-012.0-1 |  |  |  |  | НР (Кровли) | [6 empty] | % | 109 |  | 0.9 | 98.1 | [5 empty] | 11.33 |  | 379
| Пр774-1-012.0 |  |  |  |  | СП (Кровли) | [6 empty] | % | 57 |  | 0.85 | 48.45 | [5 empty] | 5.6 |  | 187
[6 empty] | Всего по позиции | [16 empty] | 183.19 |  | 1975
156 | ТЕРр 58-20-1 |  |  |  |  | Смена обделок из листовой стали (поясков, сандриков, отливов, карнизов) шириной до 0,4 м | [6 empty] | 100 м | 0.0565 |  | 1 | 0.0565
| МДС 421пр Прил.10.таб.1.п.2В |  |  |  |  | Производство работ осуществляется на территории действующего предприятия с наличием в зоне производства работ одного или нескольких из перечисленных ниже факторов: разветвленной сети транспортных и инженерных коммуникаций; стесненных условий для складирования материалов; действующего технологического оборудования; движения технологического транспорта (не распространяются на работы, выполняемые в помещениях объектов капитального строительства) (Кот=1.15, Кэм=1.15, Котм=1.15, Кзт=1.15)
| 1 |  |  |  |  | ОТ | [13 empty] | 353.23 | 1.15 |  | 22.95 | 33.46 | 768
| 2 |  |  |  |  | ЭМ | [13 empty] | 5.99 | 1.15 |  | 0.39 | 12.46 | 5
| 3 |  |  |  |  | в т.ч. ОТм | [13 empty] | 1.08 | 1.15 |  | 0.07 | 33.46 | 2
| 4 |  |  |  |  | М | [13 empty] | 2156.85 | 1 |  | 121.86 | 8 | 975
[6 empty] | ЗТ | [6 empty] | чел.-ч | 41.41 |  | 1.15 | 2.69
[6 empty] | ЗТм | [6 empty] | чел.-ч | 0.08 |  | 1.15 | 0.01
[6 empty] | Итого по расценке | [13 empty] | 2516.07 |  |  | 145.2 |  | 1748
[6 empty] | ФОТ | [16 empty] | 23.02 |  | 770
| Пр812-4-092.0-1 |  |  |  |  | НР (Крыши, кровли) | [6 empty] | % | 90 |  | 1 | 90 | [5 empty] | 20.72 |  | 693
| Пр774-4-092.0 |  |  |  |  | СП (Крыши, кровли) | [6 empty] | % | 46 |  | 1 | 46 | [5 empty] | 10.59 |  | 354
[6 empty] | Всего по позиции | [16 empty] | 176.51 |  | 2795
157 | ТЕР 06-01-015-07 |  |  |  |  | Установка закладных деталей весом до 4 кг | [6 empty] | 1 т | 0.0135 |  | 1 | 0.0135
| МДС 421пр п.58б |  |  |  |  | При отсутствии необходимых сметных норм (единичных расценок), включенных в сборники ГЭСНр (ФЕРр, ТЕРр), сметные затраты на работы по капитальному ремонту и реконструкции объектов капитального строительства могут быть определены: по сметным нормам, включенным в ГЭСН (ФЕР, ТЕР), аналогичным технологическим процессам в новом строительстве, в том числе по возведению новых конструктивных элементов (Кот=1.15, Кэм=1.25, Котм=1.25, Кзт=1.15)
| МДС 421пр Прил.10.таб.1.п.2А |  |  |  |  | Производство работ осуществляется на территории действующего предприятия с наличием в зоне производства работ одного или нескольких из перечисленных ниже факторов: разветвленной сети транспортных и инженерных коммуникаций; стесненных условий для складирования материалов; действующего технологического оборудования; движения технологического транспорта (не распространяются на работы, выполняемые в помещениях объектов капитального строительства) (Кот=1.15, Кэм=1.15, Котм=1.15, Кзт=1.15)
| 1 |  |  |  |  | ОТ | [13 empty] | 1957.49 | 1.3225 |  | 34.95 | 33.46 | 1169
| 2 |  |  |  |  | ЭМ | [13 empty] | 35.11 | 1.4375 |  | 0.68 | 10.29 | 7
| 3 |  |  |  |  | в т.ч. ОТм | [13 empty] | 2.03 | 1.4375 |  | 0.04 | 33.46 | 1
| 4 |  |  |  |  | М | [13 empty] | 6800 | 1 |  | 91.8 | 7.78 | 714
[6 empty] | ЗТ | [6 empty] | чел.-ч | 215.82 |  | 1.3225 | 3.85
[6 empty] | ЗТм | [6 empty] | чел.-ч | 0.15 |  | 1.4375 | 0
[6 empty] | Итого по расценке | [13 empty] | 8792.6 |  |  | 127.43 |  | 1890
[6 empty] | ФОТ | [16 empty] | 34.99 |  | 1170
| Пр812-1-006.0-1 |  |  |  |  | НР (Бетонные и железобетонные монолитные конструкции и работы в строительстве) | [6 empty] | % | 102 |  | 0.9 | 91.8 | [5 empty] | 32.12 |  | 1074
| Пр774-1-006.0 |  |  |  |  | СП (Бетонные и железобетонные монолитные конструкции и работы в строительстве) | [6 empty] | % | 58 |  | 0.85 | 49.3 | [5 empty] | 17.25 |  | 577
[6 empty] | Всего по позиции | [16 empty] | 176.8 |  | 3541
158 | ТЕР 11-01-004-05 |  |  |  |  | Устройство гидроизоляции обмазочной в один слой толщиной 2 мм | [6 empty] | 100 м2 изолируемой поверхности | 0.039 |  | 1 | 0.039
| МДС 421пр п.58б |  |  |  |  | При отсутствии необходимых сметных норм (единичных расценок), включенных в сборники ГЭСНр (ФЕРр, ТЕРр), сметные затраты на работы по капитальному ремонту и реконструкции объектов капитального строительства могут быть определены: по сметным нормам, включенным в ГЭСН (ФЕР, ТЕР), аналогичным технологическим процессам в новом строительстве, в том числе по возведению новых конструктивных элементов (Кот=1.15, Кэм=1.25, Котм=1.25, Кзт=1.15)
| МДС 421пр Прил.10.таб.1.п.2А |  |  |  |  | Производство работ осуществляется на территории действующего предприятия с наличием в зоне производства работ одного или нескольких из перечисленных ниже факторов: разветвленной сети транспортных и инженерных коммуникаций; стесненных условий для складирования материалов; действующего технологического оборудования; движения технологического транспорта (не распространяются на работы, выполняемые в помещениях объектов капитального строительства) (Кот=1.15, Кэм=1.15, Котм=1.15, Кзт=1.15)
| 1 |  |  |  |  | ОТ | [13 empty] | 295.05 | 1.3225 |  | 15.22 | 33.46 | 509
| 2 |  |  |  |  | ЭМ | [13 empty] | 162.57 | 1.4375 |  | 9.11 | 5.43 | 49
| 3 |  |  |  |  | в т.ч. ОТм | [13 empty] | 2.43 | 1.4375 |  | 0.14 | 33.46 | 5
| 4 |  |  |  |  | М | [13 empty] | 692.61 | 1 |  | 27.01 | 13.23 | 357
[6 empty] | ЗТ | [6 empty] | чел.-ч | 26.97 |  | 1.3225 | 1.39
[6 empty] | ЗТм | [6 empty] | чел.-ч | 0.18 |  | 1.4375 | 0.01
[6 empty] | Итого по расценке | [13 empty] | 1150.23 |  |  | 51.34 |  | 915
[6 empty] | ФОТ | [16 empty] | 15.36 |  | 514
| Пр812-1-011.0-1 |  |  |  |  | НР (Полы) | [6 empty] | % | 112 |  | 0.9 | 100.8 | [5 empty] | 15.48 |  | 518
| Пр774-1-011.0 |  |  |  |  | СП (Полы) | [6 empty] | % | 65 |  | 0.85 | 55.25 | [5 empty] | 8.49 |  | 284
[6 empty] | Всего по позиции | [16 empty] | 75.31 |  | 1717
159 | ТЕР 11-01-011-01 |  |  |  |  | Устройство стяжек цементных толщиной 20 мм | [6 empty] | 100 м2 стяжки | 0.039 |  | 1 | 0.039
| МДС 421пр п.58б |  |  |  |  | При отсутствии необходимых сметных норм (единичных расценок), включенных в сборники ГЭСНр (ФЕРр, ТЕРр), сметные затраты на работы по капитальному ремонту и реконструкции объектов капитального строительства могут быть определены: по сметным нормам, включенным в ГЭСН (ФЕР, ТЕР), аналогичным технологическим процессам в новом строительстве, в том числе по возведению новых конструктивных элементов (Кот=1.15, Кэм=1.25, Котм=1.25, Кзт=1.15)
| МДС 421пр Прил.10.таб.1.п.2А |  |  |  |  | Производство работ осуществляется на территории действующего предприятия с наличием в зоне производства работ одного или нескольких из перечисленных ниже факторов: разветвленной сети транспортных и инженерных коммуникаций; стесненных условий для складирования материалов; действующего технологического оборудования; движения технологического транспорта (не распространяются на работы, выполняемые в помещениях объектов капитального строительства) (Кот=1.15, Кэм=1.15, Котм=1.15, Кзт=1.15)
| 1 |  |  |  |  | ОТ | [13 empty] | 313.71 | 1.3225 |  | 16.18 | 33.46 | 541
| 2 |  |  |  |  | ЭМ | [13 empty] | 44.24 | 1.4375 |  | 2.48 | 14.24 | 35
| 3 |  |  |  |  | в т.ч. ОТм | [13 empty] | 17.15 | 1.4375 |  | 0.96 | 33.46 | 32
| 4 |  |  |  |  | М | [13 empty] | 1127.07 | 1 |  | 43.96 | 6.18 | 272
[6 empty] | ЗТ | [6 empty] | чел.-ч | 39.51 |  | 1.3225 | 2.04
[6 empty] | ЗТм | [6 empty] | чел.-ч | 1.27 |  | 1.4375 | 0.07
[6 empty] | Итого по расценке | [13 empty] | 1485.02 |  |  | 62.62 |  | 848
[6 empty] | ФОТ | [16 empty] | 17.14 |  | 573
| Пр812-1-011.0-1 |  |  |  |  | НР (Полы) | [6 empty] | % | 112 |  | 0.9 | 100.8 | [5 empty] | 17.28 |  | 578
| Пр774-1-011.0 |  |  |  |  | СП (Полы) | [6 empty] | % | 65 |  | 0.85 | 55.25 | [5 empty] | 9.47 |  | 317
[6 empty] | Всего по позиции | [16 empty] | 89.37 |  | 1743
160 | ТЕР 11-01-015-08 |  |  |  |  | Железнение цементных покрытий | [6 empty] | 100 м2 покрытия | 0.039 |  | 1 | 0.039
| МДС 421пр п.58б |  |  |  |  | При отсутствии необходимых сметных норм (единичных расценок), включенных в сборники ГЭСНр (ФЕРр, ТЕРр), сметные затраты на работы по капитальному ремонту и реконструкции объектов капитального строительства могут быть определены: по сметным нормам, включенным в ГЭСН (ФЕР, ТЕР), аналогичным технологическим процессам в новом строительстве, в том числе по возведению новых конструктивных элементов (Кот=1.15, Кэм=1.25, Котм=1.25, Кзт=1.15)
| МДС 421пр Прил.10.таб.1.п.2А |  |  |  |  | Производство работ осуществляется на территории действующего предприятия с наличием в зоне производства работ одного или нескольких из перечисленных ниже факторов: разветвленной сети транспортных и инженерных коммуникаций; стесненных условий для складирования материалов; действующего технологического оборудования; движения технологического транспорта (не распространяются на работы, выполняемые в помещениях объектов капитального строительства) (Кот=1.15, Кэм=1.15, Котм=1.15, Кзт=1.15)
| 1 |  |  |  |  | ОТ | [13 empty] | 102.71 | 1.3225 |  | 5.3 | 33.46 | 177
| 2 |  |  |  |  | ЭМ | [13 empty] | 7.24 | 1.4375 |  | 0.41 | 10.04 | 4
| 3 |  |  |  |  | в т.ч. ОТм | [13 empty] | 1.14 | 1.4375 |  | 0.06 | 33.46 | 2
| 4 |  |  |  |  | М | [13 empty] | 25.21 | 1 |  | 0.98 | 8.92 | 9
[6 empty] | ЗТ | [6 empty] | чел.-ч | 10.8 |  | 1.3225 | 0.56
[6 empty] | ЗТм | [6 empty] | чел.-ч | 0.1 |  | 1.4375 | 0.01
[6 empty] | Итого по расценке | [13 empty] | 135.16 |  |  | 6.69 |  | 190
[6 empty] | ФОТ | [16 empty] | 5.36 |  | 179
| Пр812-1-011.0-1 |  |  |  |  | НР (Полы) | [6 empty] | % | 112 |  | 0.9 | 100.8 | [5 empty] | 5.4 |  | 180
| Пр774-1-011.0 |  |  |  |  | СП (Полы) | [6 empty] | % | 65 |  | 0.85 | 55.25 | [5 empty] | 2.96 |  | 99
[6 empty] | Всего по позиции | [16 empty] | 15.05 |  | 469
161 | ТЕРр 59-8-1 |  |  |  |  | Укрепление стоек металлических решеток ограждений 0,06*1 | [6 empty] | 100 укрепленных стоек | 0.06 |  | 1 | 0.06
| 1 |  |  |  |  | ОТ | [13 empty] | 228.72 | 1 |  | 13.72 | 33.46 | 459
| 2 |  |  |  |  | ЭМ | [13 empty] | 1.56 | 1 |  | 0.09 | 14.96 | 1
| 3 |  |  |  |  | в т.ч. ОТм | [13 empty] | 0.68 | 1 |  | 0.04 | 33.46 | 1
| 4 |  |  |  |  | М | [13 empty] | 398.01 | 1 |  | 23.88 | 7.43 | 177
[6 empty] | ЗТ | [6 empty] | чел.-ч | 24.05 |  | 1 | 1.44
[6 empty] | ЗТм | [6 empty] | чел.-ч | 0.05 |  | 1 | 0
[6 empty] | Итого по расценке | [13 empty] | 628.29 |  |  | 37.69 |  | 637
[6 empty] | ФОТ | [16 empty] | 13.76 |  | 460
| Пр812-4-093.0-1 |  |  |  |  | НР (Лестницы, крыльца) | [6 empty] | % | 89 |  | 1 | 89 | [5 empty] | 12.25 |  | 409
| Пр774-4-093.0 |  |  |  |  | СП (Лестницы, крыльца) | [6 empty] | % | 45 |  | 1 | 45 | [5 empty] | 6.19 |  | 207
[6 empty] | Всего по позиции | [16 empty] | 56.13 |  | 1253
162 | ТЕР 15-04-014-01 |  |  |  |  | Окраска фасадов с лесов по подготовленной поверхности перхлорвиниловая | [6 empty] | 100 м2 окрашиваемой поверхности | 0.039 |  | 1 | 0.039
| МДС 421пр п.58б |  |  |  |  | При отсутствии необходимых сметных норм (единичных расценок), включенных в сборники ГЭСНр (ФЕРр, ТЕРр), сметные затраты на работы по капитальному ремонту и реконструкции объектов капитального строительства могут быть определены: по сметным нормам, включенным в ГЭСН (ФЕР, ТЕР), аналогичным технологическим процессам в новом строительстве, в том числе по возведению новых конструктивных элементов (Кот=1.15, Кэм=1.25, Котм=1.25, Кзт=1.15)
| МДС 421пр Прил.10.таб.1.п.2А |  |  |  |  | Производство работ осуществляется на территории действующего предприятия с наличием в зоне производства работ одного или нескольких из перечисленных ниже факторов: разветвленной сети транспортных и инженерных коммуникаций; стесненных условий для складирования материалов; действующего технологического оборудования; движения технологического транспорта (не распространяются на работы, выполняемые в помещениях объектов капитального строительства) (Кот=1.15, Кэм=1.15, Котм=1.15, Кзт=1.15)
| 1 |  |  |  |  | ОТ | [13 empty] | 93.55 | 1.3225 |  | 4.83 | 33.46 | 161
| 2 |  |  |  |  | ЭМ | [13 empty] | 9.81 | 1.4375 |  | 0.55 | 10.7 | 6
| 3 |  |  |  |  | в т.ч. ОТм | [13 empty] | 0 | 1.4375 |  | 0 | 33.46 | 0
| 4 |  |  |  |  | М | [13 empty] | 1297.75 | 1 |  | 50.61 | 6.16 | 312
[6 empty] | ЗТ | [6 empty] | чел.-ч | 10.07 |  | 1.3225 | 0.52
[6 empty] | ЗТм | [6 empty] | чел.-ч | 0 |  | 1.4375 | 0
[6 empty] | Итого по расценке | [13 empty] | 1401.11 |  |  | 55.99 |  | 479
[6 empty] | ФОТ | [16 empty] | 4.83 |  | 161
| Пр812-1-015.0-1 |  |  |  |  | НР (Отделочные работы) | [6 empty] | % | 100 |  | 0.9 | 90 | [5 empty] | 4.35 |  | 145
| Пр774-1-015.0 |  |  |  |  | СП (Отделочные работы) | [6 empty] | % | 49 |  | 0.85 | 41.65 | [5 empty] | 2.01 |  | 67
[6 empty] | Всего по позиции | [16 empty] | 62.35 |  | 691
163 | ТЕР 46-08-033-02 |  |  |  |  | Навеска рабочего троса | [6 empty] | 1 операция | 1 |  | 1 | 1
| 1 |  |  |  |  | ОТ | [13 empty] | 12.37 | 1 |  | 12.37 | 33.46 | 414
| 2 |  |  |  |  | ЭМ | [13 empty] | 6.57 | 1 |  | 6.57 | 1.24 | 8
| 3 |  |  |  |  | в т.ч. ОТм | [13 empty] | 0 | 1 |  | 0 | 33.46 | 0
| 4 |  |  |  |  | М | [13 empty] | 0 | 1 |  | 0 | 0 | 0
[6 empty] | ЗТ | [6 empty] | чел.-ч | 1.08 |  | 1 | 1.08
[6 empty] | ЗТм | [6 empty] | чел.-ч | 0 |  | 1 | 0
[6 empty] | Итого по расценке | [13 empty] | 18.94 |  |  | 18.94 |  | 422
[6 empty] | ФОТ | [16 empty] | 12.37 |  | 414
| Пр812-1-040.1-1 |  |  |  |  | НР (Работы по реконструкции зданий и сооружений: усиление и замена существующих конструкций, возведение отдельных конструктивных элементов) | [6 empty] | % | 103 |  | 1 | 103 | [5 empty] | 12.74 |  | 426
| Пр774-1-040.1 |  |  |  |  | СП (Работы по реконструкции зданий и сооружений: усиление и замена существующих конструкций, возведение отдельных конструктивных элементов) | [6 empty] | % | 59 |  | 1 | 59 | [5 empty] | 7.3 |  | 244
[6 empty] | Всего по позиции | [16 empty] | 38.98 |  | 1092
164 | ТЕР 46-08-033-01 |  |  |  |  | Навеска страховочного троса | [6 empty] | 1 операция | 1 |  | 1 | 1
| 1 |  |  |  |  | ОТ | [13 empty] | 5.61 | 1 |  | 5.61 | 33.46 | 188
| 2 |  |  |  |  | ЭМ | [13 empty] | 0 | 1 |  | 0 | 0 | 0
| 3 |  |  |  |  | в т.ч. ОТм | [13 empty] | 0 | 1 |  | 0 | 0 | 0
| 4 |  |  |  |  | М | [13 empty] | 0 | 1 |  | 0 | 0 | 0
[6 empty] | ЗТ | [6 empty] | чел.-ч | 0.49 |  | 1 | 0.49
[6 empty] | ЗТм | [6 empty] | чел.-ч | 0 |  | 1 | 0
[6 empty] | Итого по расценке | [13 empty] | 5.61 |  |  | 5.61 |  | 188
[6 empty] | ФОТ | [16 empty] | 5.61 |  | 188
| Пр812-1-040.1-1 |  |  |  |  | НР (Работы по реконструкции зданий и сооружений: усиление и замена существующих конструкций, возведение отдельных конструктивных элементов) | [6 empty] | % | 103 |  | 1 | 103 | [5 empty] | 5.78 |  | 194
| Пр774-1-040.1 |  |  |  |  | СП (Работы по реконструкции зданий и сооружений: усиление и замена существующих конструкций, возведение отдельных конструктивных элементов) | [6 empty] | % | 59 |  | 1 | 59 | [5 empty] | 3.31 |  | 111
[6 empty] | Всего по позиции | [16 empty] | 14.7 |  | 493
165 | ТЕРр 69-15-1 |  |  |  |  | Затаривание строительного мусора в мешки | [6 empty] | 1 т | 0.05 |  | 1 | 0.05
| 1 |  |  |  |  | ОТ | [13 empty] | 7.41 | 1 |  | 0.37 | 33.46 | 12
| 2 |  |  |  |  | ЭМ | [13 empty] | 0 | 1 |  | 0 | 0 | 0
| 3 |  |  |  |  | в т.ч. ОТм | [13 empty] | 0 | 1 |  | 0 | 0 | 0
| 4 |  |  |  |  | М | [13 empty] | 17.2 | 1 |  | 0.86 | 6.73 | 6
[6 empty] | ЗТ | [6 empty] | чел.-ч | 1.03 |  | 1 | 0.05
[6 empty] | ЗТм | [6 empty] | чел.-ч | 0 |  | 1 | 0
[6 empty] | Итого по расценке | [13 empty] | 24.61 |  |  | 1.23 |  | 18
[6 empty] | ФОТ | [16 empty] | 0.37 |  | 12
| Пр812-4-103.0-1 |  |  |  |  | НР (Прочие ремонтно-строительные работы) | [6 empty] | % | 92 |  | 1 | 92 | [5 empty] | 0.34 |  | 11
| Пр774-4-103.0 |  |  |  |  | СП (Прочие ремонтно-строительные работы) | [6 empty] | % | 44 |  | 1 | 44 | [5 empty] | 0.16 |  | 5
[6 empty] | Всего по позиции | [16 empty] | 1.73 |  | 34
166 | ТЕРа 01-01-01-021 |  |  |  |  | Погрузка при автомобильных перевозках материалов, перевозимых в мешках и пакетах | [6 empty] | 1 т груза | 0.05 |  | 1 | 0.05 |  |  | 20.98 | 1 |  | 1.05 | 21.68 | 23
[6 empty] | Всего по позиции | [16 empty] | 1.05 |  | 23
167 | ТЕРа 01-01-02-021 |  |  |  |  | Разгрузка при автомобильных перевозках материалов, перевозимых в мешках и пакетах | [6 empty] | 1 т груза | 0.05 |  | 1 | 0.05 |  |  | 20.98 | 1 |  | 1.05 | 21.68 | 23
[6 empty] | Всего по позиции | [16 empty] | 1.05 |  | 23
168 | ТЕРа 03-02-01-015 |  |  |  |  | Перевозка грузов I класса автомобилями бортовыми грузоподъемностью до 5 т на расстояние до 15 км | [6 empty] | 1 т груза | 0.05 |  | 1 | 0.05 |  |  | 25.02 | 1 |  | 1.25 | 10.69 | 13
[6 empty] | Всего по позиции | [16 empty] | 1.25 |  | 13
[6 empty] | Итого прямые затраты по разделу | [16 empty] | 1679.06 |  | 19754
в том числе:
[6 empty] | оплата труда | [16 empty] | 215.21 |  | 7199
[6 empty] | эксплуатация машин и механизмов | [16 empty] | 155.26 |  | 1563
[6 empty] | материальные ресурсы | [16 empty] | 1305.24 |  | 10933
[6 empty] | перевозка | [16 empty] | 1.25 |  | 13
[6 empty] | Итого ФОТ (справочно) | [16 empty] | 238.65 |  | 7983
[6 empty] | Итого накладные расходы | [16 empty] | 224.4 |  | 7507
[6 empty] | Итого сметная прибыль | [16 empty] | 126.48 |  | 4231
[6 empty] | Итого оборудование | [16 empty] | 0 |  | 0
[6 empty] | Итого прочие затраты | [16 empty] | 0 |  | 0
[6 empty] | Итого по разделу | [16 empty] | 2029.94 |  | 31492
справочно:
[6 empty] | материальные ресурсы, отсутствующие в СНБ | [18 empty] | 0
[6 empty] | оборудование, отсутствующее в СНБ | [18 empty] | 0
ул. Фрунзе, д. 27, кв. 6
169 | ТЕР 46-03-009-02 |  |  |  |  | Пробивка в кирпичных стенах гнезд размером до 260х260 мм | [6 empty] | 100 шт. | 0.02 |  | 1 | 0.02
| Прил.46.1.п.3.1 |  |  |  |  | При работах на высоте от опорной площадки более 1,5 м (Кот=1.20, Кэм=1.20, Котм=1.20, Кзт=1.20)
| 1 |  |  |  |  | ОТ | [13 empty] | 489.29 | 1.2 |  | 11.74 | 33.46 | 393
| 2 |  |  |  |  | ЭМ | [13 empty] | 785.48 | 1.2 |  | 18.85 | 11.07 | 209
| 3 |  |  |  |  | в т.ч. ОТм | [13 empty] | 159.25 | 1.2 |  | 3.82 | 33.46 | 128
| 4 |  |  |  |  | М | [13 empty] | 0 | 1 |  | 0 | 0 | 0
[6 empty] | ЗТ | [6 empty] | чел.-ч | 53.3 |  | 1.2 | 1.28
[6 empty] | ЗТм | [6 empty] | чел.-ч | 15.83 |  | 1.2 | 0.38
[6 empty] | Итого по расценке | [13 empty] | 1274.77 |  |  | 30.59 |  | 602
[6 empty] | ФОТ | [16 empty] | 15.56 |  | 521
| Пр812-1-040.1-1 |  |  |  |  | НР (Работы по реконструкции зданий и сооружений: усиление и замена существующих конструкций, возведение отдельных конструктивных элементов) | [6 empty] | % | 103 |  | 1 | 103 | [5 empty] | 16.03 |  | 537
| Пр774-1-040.1 |  |  |  |  | СП (Работы по реконструкции зданий и сооружений: усиление и замена существующих конструкций, возведение отдельных конструктивных элементов) | [6 empty] | % | 59 |  | 1 | 59 | [5 empty] | 9.18 |  | 307
[6 empty] | Всего по позиции | [16 empty] | 55.8 |  | 1446
170 | ТЕРр 69-2-1 |  |  |  |  | Сверление отверстий в кирпичных стенах электроперфоратором диаметром до 20 мм, толщина стен 0,5 кирпича | [6 empty] | 100 отверстий | 0.02 |  | 1 | 0.02
| МДС 421пр Прил.10.таб.3.п.3В |  |  |  |  | Производство ремонтно-строительных работ осуществляется на территории действующего предприятия с наличием в зоне производства работ одного или нескольких из перечисленных ниже факторов: разветвленной сети транспортных и инженерных коммуникаций; стесненных условий для складирования материалов; действующего технологического (Кот=1.15, Кэм=1.15, Котм=1.15, Кзт=1.15)
| 1 |  |  |  |  | ОТ | [13 empty] | 46.83 | 1.15 |  | 1.08 | 33.46 | 36
| 2 |  |  |  |  | ЭМ | [13 empty] | 10.28 | 1.15 |  | 0.24 | 15.31 | 4
| 3 |  |  |  |  | в т.ч. ОТм | [13 empty] | 0 | 1.15 |  | 0 | 33.46 | 0
| 4 |  |  |  |  | М | [13 empty] | 0 | 1 |  | 0 | 0 | 0
[6 empty] | ЗТ | [6 empty] | чел.-ч | 5.49 |  | 1.15 | 0.13
[6 empty] | ЗТм | [6 empty] | чел.-ч | 0 |  | 1.15 | 0
[6 empty] | Итого по расценке | [13 empty] | 57.11 |  |  | 1.32 |  | 40
[6 empty] | ФОТ | [16 empty] | 1.08 |  | 36
| Пр812-4-103.0-1 |  |  |  |  | НР (Прочие ремонтно-строительные работы) | [6 empty] | % | 92 |  | 1 | 92 | [5 empty] | 0.99 |  | 33
| Пр774-4-103.0 |  |  |  |  | СП (Прочие ремонтно-строительные работы) | [6 empty] | % | 44 |  | 1 | 44 | [5 empty] | 0.48 |  | 16
[6 empty] | Всего по позиции | [16 empty] | 2.79 |  | 89
171 | ТЕРр 69-2-2 |  |  |  |  | Сверление отверстий на каждые 0,5 кирпича толщины стен добавлять к расценке 69-2-1 | [6 empty] | 100 отверстий | 0.02 |  | 3 | 0.06
| МДС 421пр Прил.10.таб.3.п.3В |  |  |  |  | Производство ремонтно-строительных работ осуществляется на территории действующего предприятия с наличием в зоне производства работ одного или нескольких из перечисленных ниже факторов: разветвленной сети транспортных и инженерных коммуникаций; стесненных условий для складирования материалов; действующего технологического (Кот=1.15, Кэм=1.15, Котм=1.15, Кзт=1.15)
| 1 |  |  |  |  | ОТ | [13 empty] | 45.04 | 1.15 |  | 3.11 | 33.46 | 104
| 2 |  |  |  |  | ЭМ | [13 empty] | 9.88 | 1.15 |  | 0.68 | 15.32 | 10
| 3 |  |  |  |  | в т.ч. ОТм | [13 empty] | 0 | 1.15 |  | 0 | 33.46 | 0
| 4 |  |  |  |  | М | [13 empty] | 0 | 1 |  | 0 | 0 | 0
[6 empty] | ЗТ | [6 empty] | чел.-ч | 5.28 |  | 1.15 | 0.36
[6 empty] | ЗТм | [6 empty] | чел.-ч | 0 |  | 1.15 | 0
[6 empty] | Итого по расценке | [13 empty] | 54.92 |  |  | 3.79 |  | 114
[6 empty] | ФОТ | [16 empty] | 3.11 |  | 104
| Пр812-4-103.0-1 |  |  |  |  | НР (Прочие ремонтно-строительные работы) | [6 empty] | % | 92 |  | 1 | 92 | [5 empty] | 2.86 |  | 96
| Пр774-4-103.0 |  |  |  |  | СП (Прочие ремонтно-строительные работы) | [6 empty] | % | 44 |  | 1 | 44 | [5 empty] | 1.37 |  | 46
[6 empty] | Всего по позиции | [16 empty] | 8.02 |  | 256
172 | ТЕРр 54-1-1 прим. |  |  |  |  | Разборка разрушенных краев балконных плит | [6 empty] | 100 м2 перекрытий | 0.0152 |  | 1 | 0.0152
| МДС 421пр Прил.10.таб.3.п.3В |  |  |  |  | Производство ремонтно-строительных работ осуществляется на территории действующего предприятия с наличием в зоне производства работ одного или нескольких из перечисленных ниже факторов: разветвленной сети транспортных и инженерных коммуникаций; стесненных условий для складирования материалов; действующего технологического (Кот=1.15, Кэм=1.15, Котм=1.15, Кзт=1.15)
| 1 |  |  |  |  | ОТ | [13 empty] | 1719.72 | 1.15 |  | 30.06 | 33.46 | 1006
| 2 |  |  |  |  | ЭМ | [13 empty] | 1842.94 | 1.15 |  | 32.21 | 10.82 | 349
| 3 |  |  |  |  | в т.ч. ОТм | [13 empty] | 346.68 | 1.15 |  | 6.06 | 33.46 | 203
| 4 |  |  |  |  | М | [13 empty] | 0 | 1 |  | 0 | 0 | 0
[6 empty] | ЗТ | [6 empty] | чел.-ч | 216.59 |  | 1.15 | 3.79
[6 empty] | ЗТм | [6 empty] | чел.-ч | 32.16 |  | 1.15 | 0.56
[6 empty] | Итого по расценке | [13 empty] | 3562.66 |  |  | 62.27 |  | 1355
[6 empty] | ФОТ | [16 empty] | 36.12 |  | 1209
| Пр812-4-088.0-1 |  |  |  |  | НР (Перекрытия) | [6 empty] | % | 92 |  | 1 | 92 | [5 empty] | 33.23 |  | 1112
| Пр774-4-088.0 |  |  |  |  | СП (Перекрытия) | [6 empty] | % | 59 |  | 1 | 59 | [5 empty] | 21.31 |  | 713
[6 empty] | Всего по позиции | [16 empty] | 116.81 |  | 3180
173 | ТЕР 46-03-012-01 |  |  |  |  | Пробивка в бетонных конструкциях полов и стен борозд площадью сечения до 20 см2 | [6 empty] | 100 м борозд | 0.012 |  | 1 | 0.012
| МДС 421пр Прил.10.таб.3.п.3В |  |  |  |  | Производство ремонтно-строительных работ осуществляется на территории действующего предприятия с наличием в зоне производства работ одного или нескольких из перечисленных ниже факторов: разветвленной сети транспортных и инженерных коммуникаций; стесненных условий для складирования материалов; действующего технологического (Кот=1.15, Кэм=1.15, Котм=1.15, Кзт=1.15)
| 1 |  |  |  |  | ОТ | [13 empty] | 263.76 | 1.15 |  | 3.64 | 33.46 | 122
| 2 |  |  |  |  | ЭМ | [13 empty] | 362.72 | 1.15 |  | 5.01 | 11.07 | 55
| 3 |  |  |  |  | в т.ч. ОТм | [13 empty] | 73.54 | 1.15 |  | 1.01 | 33.46 | 34
| 4 |  |  |  |  | М | [13 empty] | 0 | 1 |  | 0 | 0 | 0
[6 empty] | ЗТ | [6 empty] | чел.-ч | 28.06 |  | 1.15 | 0.39
[6 empty] | ЗТм | [6 empty] | чел.-ч | 7.31 |  | 1.15 | 0.1
[6 empty] | Итого по расценке | [13 empty] | 626.48 |  |  | 8.65 |  | 177
[6 empty] | ФОТ | [16 empty] | 4.65 |  | 156
| Пр812-1-040.1-1 |  |  |  |  | НР (Работы по реконструкции зданий и сооружений: усиление и замена существующих конструкций, возведение отдельных конструктивных элементов) | [6 empty] | % | 103 |  | 1 | 103 | [5 empty] | 4.79 |  | 161
| Пр774-1-040.1 |  |  |  |  | СП (Работы по реконструкции зданий и сооружений: усиление и замена существующих конструкций, возведение отдельных конструктивных элементов) | [6 empty] | % | 59 |  | 1 | 59 | [5 empty] | 2.74 |  | 92
[6 empty] | Всего по позиции | [16 empty] | 16.18 |  | 430
174 | ТЕР 09-03-037-01 прим. |  |  |  |  | Монтаж стальных конструкций :каркаса обрамления балкона,каркаса для крепления отливов,верхних тяж из квадратного профиля | [6 empty] | 1 т конструкций | 0.085 |  | 1 | 0.085
| МДС 421пр п.58б |  |  |  |  | При отсутствии необходимых сметных норм (единичных расценок), включенных в сборники ГЭСНр (ФЕРр, ТЕРр), сметные затраты на работы по капитальному ремонту и реконструкции объектов капитального строительства могут быть определены: по сметным нормам, включенным в ГЭСН (ФЕР, ТЕР), аналогичным технологическим процессам в новом строительстве, в том числе по возведению новых конструктивных элементов (Кот=1.15, Кэм=1.25, Котм=1.25, Кзт=1.15)
| МДС 421пр Прил.10.таб.2.п.3А |  |  |  |  | Производство работ осуществляется на территории действующего предприятия с наличием в зоне производства работ одного или нескольких из перечисленных ниже факторов: разветвленная сеть транспортных и инженерных коммуникаций; стесненные условия для складирования материалов; действующее технологическое оборудование; движение технологического транспорта (Кот=1.15, Кэм=1.15, Котм=1.15, Кзт=1.15)
| 1 |  |  |  |  | ОТ | [13 empty] | 178.92 | 1.3225 |  | 20.11 | 33.46 | 673
| 2 |  |  |  |  | ЭМ | [13 empty] | 592.96 | 1.4375 |  | 72.45 | 10.63 | 770
| 3 |  |  |  |  | в т.ч. ОТм | [13 empty] | 87.85 | 1.4375 |  | 10.73 | 33.46 | 359
| 4 |  |  |  |  | М | [13 empty] | 114.44 | 1 |  | 9.73 | 9.71 | 94
| 1011809 |  |  |  |  | Болты высокопрочные | [6 empty] | т | П |  | 1 | 0
| 2019002 |  |  |  |  | Конструкции стальные | [6 empty] | т | 1 |  | 1 | 0.085
[6 empty] | ЗТ | [6 empty] | чел.-ч | 19.49 |  | 1.3225 | 2.19
[6 empty] | ЗТм | [6 empty] | чел.-ч | 7.58 |  | 1.4375 | 0.93
[6 empty] | Итого по расценке | [13 empty] | 886.32 |  |  | 102.29 |  | 1537
174.1 | 2010756 |  |  |  |  | Отдельные конструктивные элементы зданий и сооружений с преобладанием горячекатаных профилей, средняя масса сборочной единицы от 0,1 до 0,5 т | [6 empty] | т | 1 |  | 1 | 0.085 |  |  | 7712 | 1 |  | 655.52 | 9.52 | 6241
[6 empty] | ФОТ | [16 empty] | 30.84 |  | 1032
| Пр812-1-009.0-1 |  |  |  |  | НР (Строительные металлические конструкции) | [6 empty] | % | 93 |  | 0.9 | 83.7 | [5 empty] | 25.81 |  | 864
| Пр774-1-009.0 |  |  |  |  | СП (Строительные металлические конструкции) | [6 empty] | % | 62 |  | 0.85 | 52.7 | [5 empty] | 16.25 |  | 544
[6 empty] | Всего по позиции | [16 empty] | 799.87 |  | 9186
175 | ТЕР 07-01-007-01 |  |  |  |  | Укладка бетона по перекрытиям при толщине слоя 60 мм | [6 empty] | 100 м2 площади перекрытия | 0.0145 |  | 1 | 0.0145
| МДС 421пр п.58б |  |  |  |  | При отсутствии необходимых сметных норм (единичных расценок), включенных в сборники ГЭСНр (ФЕРр, ТЕРр), сметные затраты на работы по капитальному ремонту и реконструкции объектов капитального строительства могут быть определены: по сметным нормам, включенным в ГЭСН (ФЕР, ТЕР), аналогичным технологическим процессам в новом строительстве, в том числе по возведению новых конструктивных элементов (Кот=1.15, Кэм=1.25, Котм=1.25, Кзт=1.15)
| МДС 421пр Прил.10.таб.2.п.3А |  |  |  |  | Производство работ осуществляется на территории действующего предприятия с наличием в зоне производства работ одного или нескольких из перечисленных ниже факторов: разветвленная сеть транспортных и инженерных коммуникаций; стесненные условия для складирования материалов; действующее технологическое оборудование; движение технологического транспорта (Кот=1.15, Кэм=1.15, Котм=1.15, Кзт=1.15)
| 1 |  |  |  |  | ОТ | [13 empty] | 134.27 | 1.3225 |  | 2.57 | 33.46 | 86
| 2 |  |  |  |  | ЭМ | [13 empty] | 172.69 | 1.4375 |  | 3.6 | 10.09 | 36
| 3 |  |  |  |  | в т.ч. ОТм | [13 empty] | 17.15 | 1.4375 |  | 0.36 | 33.46 | 12
| 4 |  |  |  |  | М | [13 empty] | 8697.37 | 1 |  | 126.11 | 6.05 | 763
[6 empty] | ЗТ | [6 empty] | чел.-ч | 15.54 |  | 1.3225 | 0.3
[6 empty] | ЗТм | [6 empty] | чел.-ч | 1.27 |  | 1.4375 | 0.03
[6 empty] | Итого по расценке | [13 empty] | 9004.33 |  |  | 132.28 |  | 885
[6 empty] | ФОТ | [16 empty] | 2.93 |  | 98
| Пр812-1-007.0-1 |  |  |  |  | НР (Бетонные и железобетонные сборные конструкции и работы в строительстве) | [6 empty] | % | 110 |  | 0.9 | 99 | [5 empty] | 2.9 |  | 97
| Пр774-1-007.0 |  |  |  |  | СП (Бетонные и железобетонные сборные конструкции и работы в строительстве) | [6 empty] | % | 73 |  | 0.85 | 62.05 | [5 empty] | 1.82 |  | 61
[6 empty] | Всего по позиции | [16 empty] | 137 |  | 1043
176 | ТЕР 12-01-017-05 |  |  |  |  | Устройство выравнивающих стяжек сборных из плоских асбестоцементных листов | [6 empty] | 100 м2 стяжки | 0.039 |  | 1 | 0.039
| МДС 421пр п.58б |  |  |  |  | При отсутствии необходимых сметных норм (единичных расценок), включенных в сборники ГЭСНр (ФЕРр, ТЕРр), сметные затраты на работы по капитальному ремонту и реконструкции объектов капитального строительства могут быть определены: по сметным нормам, включенным в ГЭСН (ФЕР, ТЕР), аналогичным технологическим процессам в новом строительстве, в том числе по возведению новых конструктивных элементов (Кот=1.15, Кэм=1.25, Котм=1.25, Кзт=1.15)
| МДС 421пр Прил.10.таб.2.п.3А |  |  |  |  | Производство работ осуществляется на территории действующего предприятия с наличием в зоне производства работ одного или нескольких из перечисленных ниже факторов: разветвленная сеть транспортных и инженерных коммуникаций; стесненные условия для складирования материалов; действующее технологическое оборудование; движение технологического транспорта (Кот=1.15, Кэм=1.15, Котм=1.15, Кзт=1.15)
| 1 |  |  |  |  | ОТ | [13 empty] | 221.02 | 1.3225 |  | 11.4 | 33.46 | 381
| 2 |  |  |  |  | ЭМ | [13 empty] | 34.59 | 1.4375 |  | 1.94 | 7.63 | 15
| 3 |  |  |  |  | в т.ч. ОТм | [13 empty] | 2.69 | 1.4375 |  | 0.15 | 33.46 | 5
| 4 |  |  |  |  | М | [13 empty] | 804.98 | 1 |  | 31.39 | 6.45 | 202
[6 empty] | ЗТ | [6 empty] | чел.-ч | 24.64 |  | 1.3225 | 1.27
[6 empty] | ЗТм | [6 empty] | чел.-ч | 0.24 |  | 1.4375 | 0.01
[6 empty] | Итого по расценке | [13 empty] | 1060.59 |  |  | 44.73 |  | 598
176.1 | 1010045 |  |  |  |  | Листы асбестоцементные плоские с гладкой поверхностью прессованные толщиной 8 мм | [6 empty] | м2 | 102 |  | 1 | 3.978 |  |  | 30.55 | 1 |  | 121.53 | 6.67 | 811
[6 empty] | ФОТ | [16 empty] | 11.55 |  | 386
| Пр812-1-012.0-1 |  |  |  |  | НР (Кровли) | [6 empty] | % | 109 |  | 0.9 | 98.1 | [5 empty] | 11.33 |  | 379
| Пр774-1-012.0 |  |  |  |  | СП (Кровли) | [6 empty] | % | 57 |  | 0.85 | 48.45 | [5 empty] | 5.6 |  | 187
[6 empty] | Всего по позиции | [16 empty] | 183.19 |  | 1975
177 | ТЕРр 58-20-1 |  |  |  |  | Смена обделок из листовой стали (поясков, сандриков, отливов, карнизов) шириной до 0,4 м | [6 empty] | 100 м | 0.0565 |  | 1 | 0.0565
| МДС 421пр Прил.10.таб.1.п.2В |  |  |  |  | Производство работ осуществляется на территории действующего предприятия с наличием в зоне производства работ одного или нескольких из перечисленных ниже факторов: разветвленной сети транспортных и инженерных коммуникаций; стесненных условий для складирования материалов; действующего технологического оборудования; движения технологического транспорта (не распространяются на работы, выполняемые в помещениях объектов капитального строительства) (Кот=1.15, Кэм=1.15, Котм=1.15, Кзт=1.15)
| 1 |  |  |  |  | ОТ | [13 empty] | 353.23 | 1.15 |  | 22.95 | 33.46 | 768
| 2 |  |  |  |  | ЭМ | [13 empty] | 5.99 | 1.15 |  | 0.39 | 12.46 | 5
| 3 |  |  |  |  | в т.ч. ОТм | [13 empty] | 1.08 | 1.15 |  | 0.07 | 33.46 | 2
| 4 |  |  |  |  | М | [13 empty] | 2156.85 | 1 |  | 121.86 | 8 | 975
[6 empty] | ЗТ | [6 empty] | чел.-ч | 41.41 |  | 1.15 | 2.69
[6 empty] | ЗТм | [6 empty] | чел.-ч | 0.08 |  | 1.15 | 0.01
[6 empty] | Итого по расценке | [13 empty] | 2516.07 |  |  | 145.2 |  | 1748
[6 empty] | ФОТ | [16 empty] | 23.02 |  | 770
| Пр812-4-092.0-1 |  |  |  |  | НР (Крыши, кровли) | [6 empty] | % | 90 |  | 1 | 90 | [5 empty] | 20.72 |  | 693
| Пр774-4-092.0 |  |  |  |  | СП (Крыши, кровли) | [6 empty] | % | 46 |  | 1 | 46 | [5 empty] | 10.59 |  | 354
[6 empty] | Всего по позиции | [16 empty] | 176.51 |  | 2795
178 | ТЕР 06-01-015-07 |  |  |  |  | Установка закладных деталей весом до 4 кг | [6 empty] | 1 т | 0.0135 |  | 1 | 0.0135
| МДС 421пр п.58б |  |  |  |  | При отсутствии необходимых сметных норм (единичных расценок), включенных в сборники ГЭСНр (ФЕРр, ТЕРр), сметные затраты на работы по капитальному ремонту и реконструкции объектов капитального строительства могут быть определены: по сметным нормам, включенным в ГЭСН (ФЕР, ТЕР), аналогичным технологическим процессам в новом строительстве, в том числе по возведению новых конструктивных элементов (Кот=1.15, Кэм=1.25, Котм=1.25, Кзт=1.15)
| МДС 421пр Прил.10.таб.1.п.2А |  |  |  |  | Производство работ осуществляется на территории действующего предприятия с наличием в зоне производства работ одного или нескольких из перечисленных ниже факторов: разветвленной сети транспортных и инженерных коммуникаций; стесненных условий для складирования материалов; действующего технологического оборудования; движения технологического транспорта (не распространяются на работы, выполняемые в помещениях объектов капитального строительства) (Кот=1.15, Кэм=1.15, Котм=1.15, Кзт=1.15)
| 1 |  |  |  |  | ОТ | [13 empty] | 1957.49 | 1.3225 |  | 34.95 | 33.46 | 1169
| 2 |  |  |  |  | ЭМ | [13 empty] | 35.11 | 1.4375 |  | 0.68 | 10.29 | 7
| 3 |  |  |  |  | в т.ч. ОТм | [13 empty] | 2.03 | 1.4375 |  | 0.04 | 33.46 | 1
| 4 |  |  |  |  | М | [13 empty] | 6800 | 1 |  | 91.8 | 7.78 | 714
[6 empty] | ЗТ | [6 empty] | чел.-ч | 215.82 |  | 1.3225 | 3.85
[6 empty] | ЗТм | [6 empty] | чел.-ч | 0.15 |  | 1.4375 | 0
[6 empty] | Итого по расценке | [13 empty] | 8792.6 |  |  | 127.43 |  | 1890
[6 empty] | ФОТ | [16 empty] | 34.99 |  | 1170
| Пр812-1-006.0-1 |  |  |  |  | НР (Бетонные и железобетонные монолитные конструкции и работы в строительстве) | [6 empty] | % | 102 |  | 0.9 | 91.8 | [5 empty] | 32.12 |  | 1074
| Пр774-1-006.0 |  |  |  |  | СП (Бетонные и железобетонные монолитные конструкции и работы в строительстве) | [6 empty] | % | 58 |  | 0.85 | 49.3 | [5 empty] | 17.25 |  | 577
[6 empty] | Всего по позиции | [16 empty] | 176.8 |  | 3541
179 | ТЕР 11-01-004-05 |  |  |  |  | Устройство гидроизоляции обмазочной в один слой толщиной 2 мм | [6 empty] | 100 м2 изолируемой поверхности | 0.039 |  | 1 | 0.039
| МДС 421пр п.58б |  |  |  |  | При отсутствии необходимых сметных норм (единичных расценок), включенных в сборники ГЭСНр (ФЕРр, ТЕРр), сметные затраты на работы по капитальному ремонту и реконструкции объектов капитального строительства могут быть определены: по сметным нормам, включенным в ГЭСН (ФЕР, ТЕР), аналогичным технологическим процессам в новом строительстве, в том числе по возведению новых конструктивных элементов (Кот=1.15, Кэм=1.25, Котм=1.25, Кзт=1.15)
| МДС 421пр Прил.10.таб.1.п.2А |  |  |  |  | Производство работ осуществляется на территории действующего предприятия с наличием в зоне производства работ одного или нескольких из перечисленных ниже факторов: разветвленной сети транспортных и инженерных коммуникаций; стесненных условий для складирования материалов; действующего технологического оборудования; движения технологического транспорта (не распространяются на работы, выполняемые в помещениях объектов капитального строительства) (Кот=1.15, Кэм=1.15, Котм=1.15, Кзт=1.15)
| 1 |  |  |  |  | ОТ | [13 empty] | 295.05 | 1.3225 |  | 15.22 | 33.46 | 509
| 2 |  |  |  |  | ЭМ | [13 empty] | 162.57 | 1.4375 |  | 9.11 | 5.43 | 49
| 3 |  |  |  |  | в т.ч. ОТм | [13 empty] | 2.43 | 1.4375 |  | 0.14 | 33.46 | 5
| 4 |  |  |  |  | М | [13 empty] | 692.61 | 1 |  | 27.01 | 13.23 | 357
[6 empty] | ЗТ | [6 empty] | чел.-ч | 26.97 |  | 1.3225 | 1.39
[6 empty] | ЗТм | [6 empty] | чел.-ч | 0.18 |  | 1.4375 | 0.01
[6 empty] | Итого по расценке | [13 empty] | 1150.23 |  |  | 51.34 |  | 915
[6 empty] | ФОТ | [16 empty] | 15.36 |  | 514
| Пр812-1-011.0-1 |  |  |  |  | НР (Полы) | [6 empty] | % | 112 |  | 0.9 | 100.8 | [5 empty] | 15.48 |  | 518
| Пр774-1-011.0 |  |  |  |  | СП (Полы) | [6 empty] | % | 65 |  | 0.85 | 55.25 | [5 empty] | 8.49 |  | 284
[6 empty] | Всего по позиции | [16 empty] | 75.31 |  | 1717
180 | ТЕР 11-01-011-01 |  |  |  |  | Устройство стяжек цементных толщиной 20 мм | [6 empty] | 100 м2 стяжки | 0.039 |  | 1 | 0.039
| МДС 421пр п.58б |  |  |  |  | При отсутствии необходимых сметных норм (единичных расценок), включенных в сборники ГЭСНр (ФЕРр, ТЕРр), сметные затраты на работы по капитальному ремонту и реконструкции объектов капитального строительства могут быть определены: по сметным нормам, включенным в ГЭСН (ФЕР, ТЕР), аналогичным технологическим процессам в новом строительстве, в том числе по возведению новых конструктивных элементов (Кот=1.15, Кэм=1.25, Котм=1.25, Кзт=1.15)
| МДС 421пр Прил.10.таб.1.п.2А |  |  |  |  | Производство работ осуществляется на территории действующего предприятия с наличием в зоне производства работ одного или нескольких из перечисленных ниже факторов: разветвленной сети транспортных и инженерных коммуникаций; стесненных условий для складирования материалов; действующего технологического оборудования; движения технологического транспорта (не распространяются на работы, выполняемые в помещениях объектов капитального строительства) (Кот=1.15, Кэм=1.15, Котм=1.15, Кзт=1.15)
| 1 |  |  |  |  | ОТ | [13 empty] | 313.71 | 1.3225 |  | 16.18 | 33.46 | 541
| 2 |  |  |  |  | ЭМ | [13 empty] | 44.24 | 1.4375 |  | 2.48 | 14.24 | 35
| 3 |  |  |  |  | в т.ч. ОТм | [13 empty] | 17.15 | 1.4375 |  | 0.96 | 33.46 | 32
| 4 |  |  |  |  | М | [13 empty] | 1127.07 | 1 |  | 43.96 | 6.18 | 272
[6 empty] | ЗТ | [6 empty] | чел.-ч | 39.51 |  | 1.3225 | 2.04
[6 empty] | ЗТм | [6 empty] | чел.-ч | 1.27 |  | 1.4375 | 0.07
[6 empty] | Итого по расценке | [13 empty] | 1485.02 |  |  | 62.62 |  | 848
[6 empty] | ФОТ | [16 empty] | 17.14 |  | 573
| Пр812-1-011.0-1 |  |  |  |  | НР (Полы) | [6 empty] | % | 112 |  | 0.9 | 100.8 | [5 empty] | 17.28 |  | 578
| Пр774-1-011.0 |  |  |  |  | СП (Полы) | [6 empty] | % | 65 |  | 0.85 | 55.25 | [5 empty] | 9.47 |  | 317
[6 empty] | Всего по позиции | [16 empty] | 89.37 |  | 1743
181 | ТЕР 11-01-015-08 |  |  |  |  | Железнение цементных покрытий | [6 empty] | 100 м2 покрытия | 0.039 |  | 1 | 0.039
| МДС 421пр п.58б |  |  |  |  | При отсутствии необходимых сметных норм (единичных расценок), включенных в сборники ГЭСНр (ФЕРр, ТЕРр), сметные затраты на работы по капитальному ремонту и реконструкции объектов капитального строительства могут быть определены: по сметным нормам, включенным в ГЭСН (ФЕР, ТЕР), аналогичным технологическим процессам в новом строительстве, в том числе по возведению новых конструктивных элементов (Кот=1.15, Кэм=1.25, Котм=1.25, Кзт=1.15)
| МДС 421пр Прил.10.таб.1.п.2А |  |  |  |  | Производство работ осуществляется на территории действующего предприятия с наличием в зоне производства работ одного или нескольких из перечисленных ниже факторов: разветвленной сети транспортных и инженерных коммуникаций; стесненных условий для складирования материалов; действующего технологического оборудования; движения технологического транспорта (не распространяются на работы, выполняемые в помещениях объектов капитального строительства) (Кот=1.15, Кэм=1.15, Котм=1.15, Кзт=1.15)
| 1 |  |  |  |  | ОТ | [13 empty] | 102.71 | 1.3225 |  | 5.3 | 33.46 | 177
| 2 |  |  |  |  | ЭМ | [13 empty] | 7.24 | 1.4375 |  | 0.41 | 10.04 | 4
| 3 |  |  |  |  | в т.ч. ОТм | [13 empty] | 1.14 | 1.4375 |  | 0.06 | 33.46 | 2
| 4 |  |  |  |  | М | [13 empty] | 25.21 | 1 |  | 0.98 | 8.92 | 9
[6 empty] | ЗТ | [6 empty] | чел.-ч | 10.8 |  | 1.3225 | 0.56
[6 empty] | ЗТм | [6 empty] | чел.-ч | 0.1 |  | 1.4375 | 0.01
[6 empty] | Итого по расценке | [13 empty] | 135.16 |  |  | 6.69 |  | 190
[6 empty] | ФОТ | [16 empty] | 5.36 |  | 179
| Пр812-1-011.0-1 |  |  |  |  | НР (Полы) | [6 empty] | % | 112 |  | 0.9 | 100.8 | [5 empty] | 5.4 |  | 180
| Пр774-1-011.0 |  |  |  |  | СП (Полы) | [6 empty] | % | 65 |  | 0.85 | 55.25 | [5 empty] | 2.96 |  | 99
[6 empty] | Всего по позиции | [16 empty] | 15.05 |  | 469
182 | ТЕРр 59-8-1 |  |  |  |  | Укрепление стоек металлических решеток ограждений 0,06*1 | [6 empty] | 100 укрепленных стоек | 0.06 |  | 1 | 0.06
| 1 |  |  |  |  | ОТ | [13 empty] | 228.72 | 1 |  | 13.72 | 33.46 | 459
| 2 |  |  |  |  | ЭМ | [13 empty] | 1.56 | 1 |  | 0.09 | 14.96 | 1
| 3 |  |  |  |  | в т.ч. ОТм | [13 empty] | 0.68 | 1 |  | 0.04 | 33.46 | 1
| 4 |  |  |  |  | М | [13 empty] | 398.01 | 1 |  | 23.88 | 7.43 | 177
[6 empty] | ЗТ | [6 empty] | чел.-ч | 24.05 |  | 1 | 1.44
[6 empty] | ЗТм | [6 empty] | чел.-ч | 0.05 |  | 1 | 0
[6 empty] | Итого по расценке | [13 empty] | 628.29 |  |  | 37.69 |  | 637
[6 empty] | ФОТ | [16 empty] | 13.76 |  | 460
| Пр812-4-093.0-1 |  |  |  |  | НР (Лестницы, крыльца) | [6 empty] | % | 89 |  | 1 | 89 | [5 empty] | 12.25 |  | 409
| Пр774-4-093.0 |  |  |  |  | СП (Лестницы, крыльца) | [6 empty] | % | 45 |  | 1 | 45 | [5 empty] | 6.19 |  | 207
[6 empty] | Всего по позиции | [16 empty] | 56.13 |  | 1253
183 | ТЕР 15-04-014-01 |  |  |  |  | Окраска фасадов с лесов по подготовленной поверхности перхлорвиниловая | [6 empty] | 100 м2 окрашиваемой поверхности | 0.039 |  | 1 | 0.039
| МДС 421пр п.58б |  |  |  |  | При отсутствии необходимых сметных норм (единичных расценок), включенных в сборники ГЭСНр (ФЕРр, ТЕРр), сметные затраты на работы по капитальному ремонту и реконструкции объектов капитального строительства могут быть определены: по сметным нормам, включенным в ГЭСН (ФЕР, ТЕР), аналогичным технологическим процессам в новом строительстве, в том числе по возведению новых конструктивных элементов (Кот=1.15, Кэм=1.25, Котм=1.25, Кзт=1.15)
| МДС 421пр Прил.10.таб.1.п.2А |  |  |  |  | Производство работ осуществляется на территории действующего предприятия с наличием в зоне производства работ одного или нескольких из перечисленных ниже факторов: разветвленной сети транспортных и инженерных коммуникаций; стесненных условий для складирования материалов; действующего технологического оборудования; движения технологического транспорта (не распространяются на работы, выполняемые в помещениях объектов капитального строительства) (Кот=1.15, Кэм=1.15, Котм=1.15, Кзт=1.15)
| 1 |  |  |  |  | ОТ | [13 empty] | 93.55 | 1.3225 |  | 4.83 | 33.46 | 161
| 2 |  |  |  |  | ЭМ | [13 empty] | 9.81 | 1.4375 |  | 0.55 | 10.7 | 6
| 3 |  |  |  |  | в т.ч. ОТм | [13 empty] | 0 | 1.4375 |  | 0 | 33.46 | 0
| 4 |  |  |  |  | М | [13 empty] | 1297.75 | 1 |  | 50.61 | 6.16 | 312
[6 empty] | ЗТ | [6 empty] | чел.-ч | 10.07 |  | 1.3225 | 0.52
[6 empty] | ЗТм | [6 empty] | чел.-ч | 0 |  | 1.4375 | 0
[6 empty] | Итого по расценке | [13 empty] | 1401.11 |  |  | 55.99 |  | 479
[6 empty] | ФОТ | [16 empty] | 4.83 |  | 161
| Пр812-1-015.0-1 |  |  |  |  | НР (Отделочные работы) | [6 empty] | % | 100 |  | 0.9 | 90 | [5 empty] | 4.35 |  | 145
| Пр774-1-015.0 |  |  |  |  | СП (Отделочные работы) | [6 empty] | % | 49 |  | 0.85 | 41.65 | [5 empty] | 2.01 |  | 67
[6 empty] | Всего по позиции | [16 empty] | 62.35 |  | 691
184 | ТЕР 46-08-033-02 |  |  |  |  | Навеска рабочего троса | [6 empty] | 1 операция | 1 |  | 1 | 1
| 1 |  |  |  |  | ОТ | [13 empty] | 12.37 | 1 |  | 12.37 | 33.46 | 414
| 2 |  |  |  |  | ЭМ | [13 empty] | 6.57 | 1 |  | 6.57 | 1.24 | 8
| 3 |  |  |  |  | в т.ч. ОТм | [13 empty] | 0 | 1 |  | 0 | 33.46 | 0
| 4 |  |  |  |  | М | [13 empty] | 0 | 1 |  | 0 | 0 | 0
[6 empty] | ЗТ | [6 empty] | чел.-ч | 1.08 |  | 1 | 1.08
[6 empty] | ЗТм | [6 empty] | чел.-ч | 0 |  | 1 | 0
[6 empty] | Итого по расценке | [13 empty] | 18.94 |  |  | 18.94 |  | 422
[6 empty] | ФОТ | [16 empty] | 12.37 |  | 414
| Пр812-1-040.1-1 |  |  |  |  | НР (Работы по реконструкции зданий и сооружений: усиление и замена существующих конструкций, возведение отдельных конструктивных элементов) | [6 empty] | % | 103 |  | 1 | 103 | [5 empty] | 12.74 |  | 426
| Пр774-1-040.1 |  |  |  |  | СП (Работы по реконструкции зданий и сооружений: усиление и замена существующих конструкций, возведение отдельных конструктивных элементов) | [6 empty] | % | 59 |  | 1 | 59 | [5 empty] | 7.3 |  | 244
[6 empty] | Всего по позиции | [16 empty] | 38.98 |  | 1092
185 | ТЕР 46-08-033-01 |  |  |  |  | Навеска страховочного троса | [6 empty] | 1 операция | 1 |  | 1 | 1
| 1 |  |  |  |  | ОТ | [13 empty] | 5.61 | 1 |  | 5.61 | 33.46 | 188
| 2 |  |  |  |  | ЭМ | [13 empty] | 0 | 1 |  | 0 | 0 | 0
| 3 |  |  |  |  | в т.ч. ОТм | [13 empty] | 0 | 1 |  | 0 | 0 | 0
| 4 |  |  |  |  | М | [13 empty] | 0 | 1 |  | 0 | 0 | 0
[6 empty] | ЗТ | [6 empty] | чел.-ч | 0.49 |  | 1 | 0.49
[6 empty] | ЗТм | [6 empty] | чел.-ч | 0 |  | 1 | 0
[6 empty] | Итого по расценке | [13 empty] | 5.61 |  |  | 5.61 |  | 188
[6 empty] | ФОТ | [16 empty] | 5.61 |  | 188
| Пр812-1-040.1-1 |  |  |  |  | НР (Работы по реконструкции зданий и сооружений: усиление и замена существующих конструкций, возведение отдельных конструктивных элементов) | [6 empty] | % | 103 |  | 1 | 103 | [5 empty] | 5.78 |  | 194
| Пр774-1-040.1 |  |  |  |  | СП (Работы по реконструкции зданий и сооружений: усиление и замена существующих конструкций, возведение отдельных конструктивных элементов) | [6 empty] | % | 59 |  | 1 | 59 | [5 empty] | 3.31 |  | 111
[6 empty] | Всего по позиции | [16 empty] | 14.7 |  | 493
186 | ТЕРр 69-15-1 |  |  |  |  | Затаривание строительного мусора в мешки | [6 empty] | 1 т | 0.05 |  | 1 | 0.05
| 1 |  |  |  |  | ОТ | [13 empty] | 7.41 | 1 |  | 0.37 | 33.46 | 12
| 2 |  |  |  |  | ЭМ | [13 empty] | 0 | 1 |  | 0 | 0 | 0
| 3 |  |  |  |  | в т.ч. ОТм | [13 empty] | 0 | 1 |  | 0 | 0 | 0
| 4 |  |  |  |  | М | [13 empty] | 17.2 | 1 |  | 0.86 | 6.73 | 6
[6 empty] | ЗТ | [6 empty] | чел.-ч | 1.03 |  | 1 | 0.05
[6 empty] | ЗТм | [6 empty] | чел.-ч | 0 |  | 1 | 0
[6 empty] | Итого по расценке | [13 empty] | 24.61 |  |  | 1.23 |  | 18
[6 empty] | ФОТ | [16 empty] | 0.37 |  | 12
| Пр812-4-103.0-1 |  |  |  |  | НР (Прочие ремонтно-строительные работы) | [6 empty] | % | 92 |  | 1 | 92 | [5 empty] | 0.34 |  | 11
| Пр774-4-103.0 |  |  |  |  | СП (Прочие ремонтно-строительные работы) | [6 empty] | % | 44 |  | 1 | 44 | [5 empty] | 0.16 |  | 5
[6 empty] | Всего по позиции | [16 empty] | 1.73 |  | 34
187 | ТЕРа 01-01-01-021 |  |  |  |  | Погрузка при автомобильных перевозках материалов, перевозимых в мешках и пакетах | [6 empty] | 1 т груза | 0.05 |  | 1 | 0.05 |  |  | 20.98 | 1 |  | 1.05 | 21.68 | 23
[6 empty] | Всего по позиции | [16 empty] | 1.05 |  | 23
188 | ТЕРа 01-01-02-021 |  |  |  |  | Разгрузка при автомобильных перевозках материалов, перевозимых в мешках и пакетах | [6 empty] | 1 т груза | 0.05 |  | 1 | 0.05 |  |  | 20.98 | 1 |  | 1.05 | 21.68 | 23
[6 empty] | Всего по позиции | [16 empty] | 1.05 |  | 23
189 | ТЕРа 03-02-01-015 |  |  |  |  | Перевозка грузов I класса автомобилями бортовыми грузоподъемностью до 5 т на расстояние до 15 км | [6 empty] | 1 т груза | 0.05 |  | 1 | 0.05 |  |  | 25.02 | 1 |  | 1.25 | 10.69 | 13
[6 empty] | Всего по позиции | [16 empty] | 1.25 |  | 13
[6 empty] | Итого прямые затраты по разделу | [16 empty] | 1679.06 |  | 19754
в том числе:
[6 empty] | оплата труда | [16 empty] | 215.21 |  | 7199
[6 empty] | эксплуатация машин и механизмов | [16 empty] | 155.26 |  | 1563
[6 empty] | материальные ресурсы | [16 empty] | 1305.24 |  | 10933
[6 empty] | перевозка | [16 empty] | 1.25 |  | 13
[6 empty] | Итого ФОТ (справочно) | [16 empty] | 238.65 |  | 7983
[6 empty] | Итого накладные расходы | [16 empty] | 224.4 |  | 7507
[6 empty] | Итого сметная прибыль | [16 empty] | 126.48 |  | 4231
[6 empty] | Итого оборудование | [16 empty] | 0 |  | 0
[6 empty] | Итого прочие затраты | [16 empty] | 0 |  | 0
[6 empty] | Итого по разделу | [16 empty] | 2029.94 |  | 31492
справочно:
[6 empty] | материальные ресурсы, отсутствующие в СНБ | [18 empty] | 0
[6 empty] | оборудование, отсутствующее в СНБ | [18 empty] | 0
ул. Фрунзе, д. 6, кв. 19,38,39,76
190 | ТЕР 46-03-009-02 |  |  |  |  | Пробивка в кирпичных стенах гнезд размером до 260х260 мм | [6 empty] | 100 шт. | 0.08 |  | 1 | 0.08
| Прил.46.1.п.3.1 |  |  |  |  | При работах на высоте от опорной площадки более 1,5 м (Кот=1.20, Кэм=1.20, Котм=1.20, Кзт=1.20)
| 1 |  |  |  |  | ОТ | [13 empty] | 489.29 | 1.2 |  | 46.97 | 33.46 | 1572
| 2 |  |  |  |  | ЭМ | [13 empty] | 785.48 | 1.2 |  | 75.41 | 11.07 | 835
| 3 |  |  |  |  | в т.ч. ОТм | [13 empty] | 159.25 | 1.2 |  | 15.29 | 33.46 | 512
| 4 |  |  |  |  | М | [13 empty] | 0 | 1 |  | 0 | 0 | 0
[6 empty] | ЗТ | [6 empty] | чел.-ч | 53.3 |  | 1.2 | 5.12
[6 empty] | ЗТм | [6 empty] | чел.-ч | 15.83 |  | 1.2 | 1.52
[6 empty] | Итого по расценке | [13 empty] | 1274.77 |  |  | 122.38 |  | 2407
[6 empty] | ФОТ | [16 empty] | 62.26 |  | 2084
| Пр812-1-040.1-1 |  |  |  |  | НР (Работы по реконструкции зданий и сооружений: усиление и замена существующих конструкций, возведение отдельных конструктивных элементов) | [6 empty] | % | 103 |  | 1 | 103 | [5 empty] | 64.13 |  | 2147
| Пр774-1-040.1 |  |  |  |  | СП (Работы по реконструкции зданий и сооружений: усиление и замена существующих конструкций, возведение отдельных конструктивных элементов) | [6 empty] | % | 59 |  | 1 | 59 | [5 empty] | 36.73 |  | 1230
[6 empty] | Всего по позиции | [16 empty] | 223.24 |  | 5784
191 | ТЕРр 69-2-1 |  |  |  |  | Сверление отверстий в кирпичных стенах электроперфоратором диаметром до 20 мм, толщина стен 0,5 кирпича | [6 empty] | 100 отверстий | 0.08 |  | 1 | 0.08
| МДС 421пр Прил.10.таб.3.п.3В |  |  |  |  | Производство ремонтно-строительных работ осуществляется на территории действующего предприятия с наличием в зоне производства работ одного или нескольких из перечисленных ниже факторов: разветвленной сети транспортных и инженерных коммуникаций; стесненных условий для складирования материалов; действующего технологического (Кот=1.15, Кэм=1.15, Котм=1.15, Кзт=1.15)
| 1 |  |  |  |  | ОТ | [13 empty] | 46.83 | 1.15 |  | 4.31 | 33.46 | 144
| 2 |  |  |  |  | ЭМ | [13 empty] | 10.28 | 1.15 |  | 0.95 | 15.31 | 14
| 3 |  |  |  |  | в т.ч. ОТм | [13 empty] | 0 | 1.15 |  | 0 | 33.46 | 0
| 4 |  |  |  |  | М | [13 empty] | 0 | 1 |  | 0 | 0 | 0
[6 empty] | ЗТ | [6 empty] | чел.-ч | 5.49 |  | 1.15 | 0.51
[6 empty] | ЗТм | [6 empty] | чел.-ч | 0 |  | 1.15 | 0
[6 empty] | Итого по расценке | [13 empty] | 57.11 |  |  | 5.26 |  | 158
[6 empty] | ФОТ | [16 empty] | 4.31 |  | 144
| Пр812-4-103.0-1 |  |  |  |  | НР (Прочие ремонтно-строительные работы) | [6 empty] | % | 92 |  | 1 | 92 | [5 empty] | 3.97 |  | 132
| Пр774-4-103.0 |  |  |  |  | СП (Прочие ремонтно-строительные работы) | [6 empty] | % | 44 |  | 1 | 44 | [5 empty] | 1.9 |  | 63
[6 empty] | Всего по позиции | [16 empty] | 11.13 |  | 353
192 | ТЕРр 69-2-2 |  |  |  |  | Сверление отверстий на каждые 0,5 кирпича толщины стен добавлять к расценке 69-2-1 | [6 empty] | 100 отверстий | 0.08 |  | 3 | 0.24
| МДС 421пр Прил.10.таб.3.п.3В |  |  |  |  | Производство ремонтно-строительных работ осуществляется на территории действующего предприятия с наличием в зоне производства работ одного или нескольких из перечисленных ниже факторов: разветвленной сети транспортных и инженерных коммуникаций; стесненных условий для складирования материалов; действующего технологического (Кот=1.15, Кэм=1.15, Котм=1.15, Кзт=1.15)
| 1 |  |  |  |  | ОТ | [13 empty] | 45.04 | 1.15 |  | 12.43 | 33.46 | 416
| 2 |  |  |  |  | ЭМ | [13 empty] | 9.88 | 1.15 |  | 2.73 | 15.32 | 42
| 3 |  |  |  |  | в т.ч. ОТм | [13 empty] | 0 | 1.15 |  | 0 | 33.46 | 0
| 4 |  |  |  |  | М | [13 empty] | 0 | 1 |  | 0 | 0 | 0
[6 empty] | ЗТ | [6 empty] | чел.-ч | 5.28 |  | 1.15 | 1.46
[6 empty] | ЗТм | [6 empty] | чел.-ч | 0 |  | 1.15 | 0
[6 empty] | Итого по расценке | [13 empty] | 54.92 |  |  | 15.16 |  | 458
[6 empty] | ФОТ | [16 empty] | 12.43 |  | 416
| Пр812-4-103.0-1 |  |  |  |  | НР (Прочие ремонтно-строительные работы) | [6 empty] | % | 92 |  | 1 | 92 | [5 empty] | 11.44 |  | 383
| Пр774-4-103.0 |  |  |  |  | СП (Прочие ремонтно-строительные работы) | [6 empty] | % | 44 |  | 1 | 44 | [5 empty] | 5.47 |  | 183
[6 empty] | Всего по позиции | [16 empty] | 32.07 |  | 1024
193 | ТЕРр 54-1-1 прим. |  |  |  |  | Разборка разрушенных краев балконных плит | [6 empty] | 100 м2 перекрытий | 0.0608 |  | 1 | 0.0608
| МДС 421пр Прил.10.таб.3.п.3В |  |  |  |  | Производство ремонтно-строительных работ осуществляется на территории действующего предприятия с наличием в зоне производства работ одного или нескольких из перечисленных ниже факторов: разветвленной сети транспортных и инженерных коммуникаций; стесненных условий для складирования материалов; действующего технологического (Кот=1.15, Кэм=1.15, Котм=1.15, Кзт=1.15)
| 1 |  |  |  |  | ОТ | [13 empty] | 1719.72 | 1.15 |  | 120.24 | 33.46 | 4023
| 2 |  |  |  |  | ЭМ | [13 empty] | 1842.94 | 1.15 |  | 128.86 | 10.82 | 1394
| 3 |  |  |  |  | в т.ч. ОТм | [13 empty] | 346.68 | 1.15 |  | 24.24 | 33.46 | 811
| 4 |  |  |  |  | М | [13 empty] | 0 | 1 |  | 0 | 0 | 0
[6 empty] | ЗТ | [6 empty] | чел.-ч | 216.59 |  | 1.15 | 15.14
[6 empty] | ЗТм | [6 empty] | чел.-ч | 32.16 |  | 1.15 | 2.25
[6 empty] | Итого по расценке | [13 empty] | 3562.66 |  |  | 249.1 |  | 5417
[6 empty] | ФОТ | [16 empty] | 144.48 |  | 4834
| Пр812-4-088.0-1 |  |  |  |  | НР (Перекрытия) | [6 empty] | % | 92 |  | 1 | 92 | [5 empty] | 132.92 |  | 4447
| Пр774-4-088.0 |  |  |  |  | СП (Перекрытия) | [6 empty] | % | 59 |  | 1 | 59 | [5 empty] | 85.24 |  | 2852
[6 empty] | Всего по позиции | [16 empty] | 467.26 |  | 12716
194 | ТЕР 46-03-012-01 |  |  |  |  | Пробивка в бетонных конструкциях полов и стен борозд площадью сечения до 20 см2 | [6 empty] | 100 м борозд | 0.048 |  | 1 | 0.048
| МДС 421пр Прил.10.таб.3.п.3В |  |  |  |  | Производство ремонтно-строительных работ осуществляется на территории действующего предприятия с наличием в зоне производства работ одного или нескольких из перечисленных ниже факторов: разветвленной сети транспортных и инженерных коммуникаций; стесненных условий для складирования материалов; действующего технологического (Кот=1.15, Кэм=1.15, Котм=1.15, Кзт=1.15)
| 1 |  |  |  |  | ОТ | [13 empty] | 263.76 | 1.15 |  | 14.56 | 33.46 | 487
| 2 |  |  |  |  | ЭМ | [13 empty] | 362.72 | 1.15 |  | 20.02 | 11.07 | 222
| 3 |  |  |  |  | в т.ч. ОТм | [13 empty] | 73.54 | 1.15 |  | 4.06 | 33.46 | 136
| 4 |  |  |  |  | М | [13 empty] | 0 | 1 |  | 0 | 0 | 0
[6 empty] | ЗТ | [6 empty] | чел.-ч | 28.06 |  | 1.15 | 1.55
[6 empty] | ЗТм | [6 empty] | чел.-ч | 7.31 |  | 1.15 | 0.4
[6 empty] | Итого по расценке | [13 empty] | 626.48 |  |  | 34.58 |  | 709
[6 empty] | ФОТ | [16 empty] | 18.62 |  | 623
| Пр812-1-040.1-1 |  |  |  |  | НР (Работы по реконструкции зданий и сооружений: усиление и замена существующих конструкций, возведение отдельных конструктивных элементов) | [6 empty] | % | 103 |  | 1 | 103 | [5 empty] | 19.18 |  | 642
| Пр774-1-040.1 |  |  |  |  | СП (Работы по реконструкции зданий и сооружений: усиление и замена существующих конструкций, возведение отдельных конструктивных элементов) | [6 empty] | % | 59 |  | 1 | 59 | [5 empty] | 10.99 |  | 368
[6 empty] | Всего по позиции | [16 empty] | 64.75 |  | 1719
195 | ТЕР 09-03-037-01 прим. |  |  |  |  | Монтаж стальных конструкций :каркаса обрамления балкона,каркаса для крепления отливов,верхних тяж из квадратного профиля | [6 empty] | 1 т конструкций | 0.34 |  | 1 | 0.34
| МДС 421пр п.58б |  |  |  |  | При отсутствии необходимых сметных норм (единичных расценок), включенных в сборники ГЭСНр (ФЕРр, ТЕРр), сметные затраты на работы по капитальному ремонту и реконструкции объектов капитального строительства могут быть определены: по сметным нормам, включенным в ГЭСН (ФЕР, ТЕР), аналогичным технологическим процессам в новом строительстве, в том числе по возведению новых конструктивных элементов (Кот=1.15, Кэм=1.25, Котм=1.25, Кзт=1.15)
| МДС 421пр Прил.10.таб.2.п.3А |  |  |  |  | Производство работ осуществляется на территории действующего предприятия с наличием в зоне производства работ одного или нескольких из перечисленных ниже факторов: разветвленная сеть транспортных и инженерных коммуникаций; стесненные условия для складирования материалов; действующее технологическое оборудование; движение технологического транспорта (Кот=1.15, Кэм=1.15, Котм=1.15, Кзт=1.15)
| 1 |  |  |  |  | ОТ | [13 empty] | 178.92 | 1.3225 |  | 80.45 | 33.46 | 2692
| 2 |  |  |  |  | ЭМ | [13 empty] | 592.96 | 1.4375 |  | 289.81 | 10.63 | 3081
| 3 |  |  |  |  | в т.ч. ОТм | [13 empty] | 87.85 | 1.4375 |  | 42.94 | 33.46 | 1437
| 4 |  |  |  |  | М | [13 empty] | 114.44 | 1 |  | 38.91 | 9.71 | 378
| 1011809 |  |  |  |  | Болты высокопрочные | [6 empty] | т | П |  | 1 | 0
| 2019002 |  |  |  |  | Конструкции стальные | [6 empty] | т | 1 |  | 1 | 0.34
[6 empty] | ЗТ | [6 empty] | чел.-ч | 19.49 |  | 1.3225 | 8.76
[6 empty] | ЗТм | [6 empty] | чел.-ч | 7.58 |  | 1.4375 | 3.7
[6 empty] | Итого по расценке | [13 empty] | 886.32 |  |  | 409.17 |  | 6151
195.1 | 2010756 |  |  |  |  | Отдельные конструктивные элементы зданий и сооружений с преобладанием горячекатаных профилей, средняя масса сборочной единицы от 0,1 до 0,5 т | [6 empty] | т | 1 |  | 1 | 0.34 |  |  | 7712 | 1 |  | 2622.08 | 9.52 | 24962
[6 empty] | ФОТ | [16 empty] | 123.39 |  | 4129
| Пр812-1-009.0-1 |  |  |  |  | НР (Строительные металлические конструкции) | [6 empty] | % | 93 |  | 0.9 | 83.7 | [5 empty] | 103.28 |  | 3456
| Пр774-1-009.0 |  |  |  |  | СП (Строительные металлические конструкции) | [6 empty] | % | 62 |  | 0.85 | 52.7 | [5 empty] | 65.03 |  | 2176
[6 empty] | Всего по позиции | [16 empty] | 3199.56 |  | 36745
196 | ТЕР 07-01-007-01 |  |  |  |  | Укладка бетона по перекрытиям при толщине слоя 60 мм | [6 empty] | 100 м2 площади перекрытия | 0.058 |  | 1 | 0.058
| МДС 421пр п.58б |  |  |  |  | При отсутствии необходимых сметных норм (единичных расценок), включенных в сборники ГЭСНр (ФЕРр, ТЕРр), сметные затраты на работы по капитальному ремонту и реконструкции объектов капитального строительства могут быть определены: по сметным нормам, включенным в ГЭСН (ФЕР, ТЕР), аналогичным технологическим процессам в новом строительстве, в том числе по возведению новых конструктивных элементов (Кот=1.15, Кэм=1.25, Котм=1.25, Кзт=1.15)
| МДС 421пр Прил.10.таб.2.п.3А |  |  |  |  | Производство работ осуществляется на территории действующего предприятия с наличием в зоне производства работ одного или нескольких из перечисленных ниже факторов: разветвленная сеть транспортных и инженерных коммуникаций; стесненные условия для складирования материалов; действующее технологическое оборудование; движение технологического транспорта (Кот=1.15, Кэм=1.15, Котм=1.15, Кзт=1.15)
| 1 |  |  |  |  | ОТ | [13 empty] | 134.27 | 1.3225 |  | 10.3 | 33.46 | 345
| 2 |  |  |  |  | ЭМ | [13 empty] | 172.69 | 1.4375 |  | 14.4 | 10.09 | 145
| 3 |  |  |  |  | в т.ч. ОТм | [13 empty] | 17.15 | 1.4375 |  | 1.43 | 33.46 | 48
| 4 |  |  |  |  | М | [13 empty] | 8697.37 | 1 |  | 504.45 | 6.05 | 3052
[6 empty] | ЗТ | [6 empty] | чел.-ч | 15.54 |  | 1.3225 | 1.19
[6 empty] | ЗТм | [6 empty] | чел.-ч | 1.27 |  | 1.4375 | 0.11
[6 empty] | Итого по расценке | [13 empty] | 9004.33 |  |  | 529.15 |  | 3542
[6 empty] | ФОТ | [16 empty] | 11.73 |  | 393
| Пр812-1-007.0-1 |  |  |  |  | НР (Бетонные и железобетонные сборные конструкции и работы в строительстве) | [6 empty] | % | 110 |  | 0.9 | 99 | [5 empty] | 11.61 |  | 389
| Пр774-1-007.0 |  |  |  |  | СП (Бетонные и железобетонные сборные конструкции и работы в строительстве) | [6 empty] | % | 73 |  | 0.85 | 62.05 | [5 empty] | 7.28 |  | 244
[6 empty] | Всего по позиции | [16 empty] | 548.04 |  | 4175
197 | ТЕР 12-01-017-05 |  |  |  |  | Устройство выравнивающих стяжек сборных из плоских асбестоцементных листов | [6 empty] | 100 м2 стяжки | 0.156 |  | 1 | 0.156
| МДС 421пр п.58б |  |  |  |  | При отсутствии необходимых сметных норм (единичных расценок), включенных в сборники ГЭСНр (ФЕРр, ТЕРр), сметные затраты на работы по капитальному ремонту и реконструкции объектов капитального строительства могут быть определены: по сметным нормам, включенным в ГЭСН (ФЕР, ТЕР), аналогичным технологическим процессам в новом строительстве, в том числе по возведению новых конструктивных элементов (Кот=1.15, Кэм=1.25, Котм=1.25, Кзт=1.15)
| МДС 421пр Прил.10.таб.2.п.3А |  |  |  |  | Производство работ осуществляется на территории действующего предприятия с наличием в зоне производства работ одного или нескольких из перечисленных ниже факторов: разветвленная сеть транспортных и инженерных коммуникаций; стесненные условия для складирования материалов; действующее технологическое оборудование; движение технологического транспорта (Кот=1.15, Кэм=1.15, Котм=1.15, Кзт=1.15)
| 1 |  |  |  |  | ОТ | [13 empty] | 221.02 | 1.3225 |  | 45.6 | 33.46 | 1526
| 2 |  |  |  |  | ЭМ | [13 empty] | 34.59 | 1.4375 |  | 7.76 | 7.63 | 59
| 3 |  |  |  |  | в т.ч. ОТм | [13 empty] | 2.69 | 1.4375 |  | 0.6 | 33.46 | 20
| 4 |  |  |  |  | М | [13 empty] | 804.98 | 1 |  | 125.58 | 6.45 | 810
[6 empty] | ЗТ | [6 empty] | чел.-ч | 24.64 |  | 1.3225 | 5.08
[6 empty] | ЗТм | [6 empty] | чел.-ч | 0.24 |  | 1.4375 | 0.05
[6 empty] | Итого по расценке | [13 empty] | 1060.59 |  |  | 178.94 |  | 2395
197.1 | 1010045 |  |  |  |  | Листы асбестоцементные плоские с гладкой поверхностью прессованные толщиной 8 мм | [6 empty] | м2 | 102 |  | 1 | 15.912 |  |  | 30.55 | 1 |  | 486.11 | 6.67 | 3242
[6 empty] | ФОТ | [16 empty] | 46.2 |  | 1546
| Пр812-1-012.0-1 |  |  |  |  | НР (Кровли) | [6 empty] | % | 109 |  | 0.9 | 98.1 | [5 empty] | 45.32 |  | 1517
| Пр774-1-012.0 |  |  |  |  | СП (Кровли) | [6 empty] | % | 57 |  | 0.85 | 48.45 | [5 empty] | 22.38 |  | 749
[6 empty] | Всего по позиции | [16 empty] | 732.75 |  | 7903
198 | ТЕРр 58-20-1 |  |  |  |  | Смена обделок из листовой стали (поясков, сандриков, отливов, карнизов) шириной до 0,4 м | [6 empty] | 100 м | 0.226 |  | 1 | 0.226
| МДС 421пр Прил.10.таб.1.п.2В |  |  |  |  | Производство работ осуществляется на территории действующего предприятия с наличием в зоне производства работ одного или нескольких из перечисленных ниже факторов: разветвленной сети транспортных и инженерных коммуникаций; стесненных условий для складирования материалов; действующего технологического оборудования; движения технологического транспорта (не распространяются на работы, выполняемые в помещениях объектов капитального строительства) (Кот=1.15, Кэм=1.15, Котм=1.15, Кзт=1.15)
| 1 |  |  |  |  | ОТ | [13 empty] | 353.23 | 1.15 |  | 91.8 | 33.46 | 3072
| 2 |  |  |  |  | ЭМ | [13 empty] | 5.99 | 1.15 |  | 1.56 | 12.46 | 19
| 3 |  |  |  |  | в т.ч. ОТм | [13 empty] | 1.08 | 1.15 |  | 0.28 | 33.46 | 9
| 4 |  |  |  |  | М | [13 empty] | 2156.85 | 1 |  | 487.45 | 8 | 3900
[6 empty] | ЗТ | [6 empty] | чел.-ч | 41.41 |  | 1.15 | 10.76
[6 empty] | ЗТм | [6 empty] | чел.-ч | 0.08 |  | 1.15 | 0.02
[6 empty] | Итого по расценке | [13 empty] | 2516.07 |  |  | 580.81 |  | 6991
[6 empty] | ФОТ | [16 empty] | 92.08 |  | 3081
| Пр812-4-092.0-1 |  |  |  |  | НР (Крыши, кровли) | [6 empty] | % | 90 |  | 1 | 90 | [5 empty] | 82.87 |  | 2773
| Пр774-4-092.0 |  |  |  |  | СП (Крыши, кровли) | [6 empty] | % | 46 |  | 1 | 46 | [5 empty] | 42.36 |  | 1417
[6 empty] | Всего по позиции | [16 empty] | 706.04 |  | 11181
199 | ТЕР 06-01-015-07 |  |  |  |  | Установка закладных деталей весом до 4 кг | [6 empty] | 1 т | 0.054 |  | 1 | 0.054
| МДС 421пр п.58б |  |  |  |  | При отсутствии необходимых сметных норм (единичных расценок), включенных в сборники ГЭСНр (ФЕРр, ТЕРр), сметные затраты на работы по капитальному ремонту и реконструкции объектов капитального строительства могут быть определены: по сметным нормам, включенным в ГЭСН (ФЕР, ТЕР), аналогичным технологическим процессам в новом строительстве, в том числе по возведению новых конструктивных элементов (Кот=1.15, Кэм=1.25, Котм=1.25, Кзт=1.15)
| МДС 421пр Прил.10.таб.1.п.2А |  |  |  |  | Производство работ осуществляется на территории действующего предприятия с наличием в зоне производства работ одного или нескольких из перечисленных ниже факторов: разветвленной сети транспортных и инженерных коммуникаций; стесненных условий для складирования материалов; действующего технологического оборудования; движения технологического транспорта (не распространяются на работы, выполняемые в помещениях объектов капитального строительства) (Кот=1.15, Кэм=1.15, Котм=1.15, Кзт=1.15)
| 1 |  |  |  |  | ОТ | [13 empty] | 1957.49 | 1.3225 |  | 139.79 | 33.46 | 4678
| 2 |  |  |  |  | ЭМ | [13 empty] | 35.11 | 1.4375 |  | 2.73 | 10.29 | 28
| 3 |  |  |  |  | в т.ч. ОТм | [13 empty] | 2.03 | 1.4375 |  | 0.16 | 33.46 | 5
| 4 |  |  |  |  | М | [13 empty] | 6800 | 1 |  | 367.2 | 7.78 | 2857
[6 empty] | ЗТ | [6 empty] | чел.-ч | 215.82 |  | 1.3225 | 15.41
[6 empty] | ЗТм | [6 empty] | чел.-ч | 0.15 |  | 1.4375 | 0.01
[6 empty] | Итого по расценке | [13 empty] | 8792.6 |  |  | 509.72 |  | 7563
[6 empty] | ФОТ | [16 empty] | 139.95 |  | 4683
| Пр812-1-006.0-1 |  |  |  |  | НР (Бетонные и железобетонные монолитные конструкции и работы в строительстве) | [6 empty] | % | 102 |  | 0.9 | 91.8 | [5 empty] | 128.47 |  | 4299
| Пр774-1-006.0 |  |  |  |  | СП (Бетонные и железобетонные монолитные конструкции и работы в строительстве) | [6 empty] | % | 58 |  | 0.85 | 49.3 | [5 empty] | 69 |  | 2309
[6 empty] | Всего по позиции | [16 empty] | 707.19 |  | 14171
200 | ТЕР 11-01-004-05 |  |  |  |  | Устройство гидроизоляции обмазочной в один слой толщиной 2 мм | [6 empty] | 100 м2 изолируемой поверхности | 0.156 |  | 1 | 0.156
| МДС 421пр п.58б |  |  |  |  | При отсутствии необходимых сметных норм (единичных расценок), включенных в сборники ГЭСНр (ФЕРр, ТЕРр), сметные затраты на работы по капитальному ремонту и реконструкции объектов капитального строительства могут быть определены: по сметным нормам, включенным в ГЭСН (ФЕР, ТЕР), аналогичным технологическим процессам в новом строительстве, в том числе по возведению новых конструктивных элементов (Кот=1.15, Кэм=1.25, Котм=1.25, Кзт=1.15)
| МДС 421пр Прил.10.таб.1.п.2А |  |  |  |  | Производство работ осуществляется на территории действующего предприятия с наличием в зоне производства работ одного или нескольких из перечисленных ниже факторов: разветвленной сети транспортных и инженерных коммуникаций; стесненных условий для складирования материалов; действующего технологического оборудования; движения технологического транспорта (не распространяются на работы, выполняемые в помещениях объектов капитального строительства) (Кот=1.15, Кэм=1.15, Котм=1.15, Кзт=1.15)
| 1 |  |  |  |  | ОТ | [13 empty] | 295.05 | 1.3225 |  | 60.87 | 33.46 | 2037
| 2 |  |  |  |  | ЭМ | [13 empty] | 162.57 | 1.4375 |  | 36.46 | 5.43 | 198
| 3 |  |  |  |  | в т.ч. ОТм | [13 empty] | 2.43 | 1.4375 |  | 0.54 | 33.46 | 18
| 4 |  |  |  |  | М | [13 empty] | 692.61 | 1 |  | 108.05 | 13.23 | 1429
[6 empty] | ЗТ | [6 empty] | чел.-ч | 26.97 |  | 1.3225 | 5.56
[6 empty] | ЗТм | [6 empty] | чел.-ч | 0.18 |  | 1.4375 | 0.04
[6 empty] | Итого по расценке | [13 empty] | 1150.23 |  |  | 205.38 |  | 3664
[6 empty] | ФОТ | [16 empty] | 61.41 |  | 2055
| Пр812-1-011.0-1 |  |  |  |  | НР (Полы) | [6 empty] | % | 112 |  | 0.9 | 100.8 | [5 empty] | 61.9 |  | 2071
| Пр774-1-011.0 |  |  |  |  | СП (Полы) | [6 empty] | % | 65 |  | 0.85 | 55.25 | [5 empty] | 33.93 |  | 1135
[6 empty] | Всего по позиции | [16 empty] | 301.21 |  | 6870
201 | ТЕР 11-01-011-01 |  |  |  |  | Устройство стяжек цементных толщиной 20 мм | [6 empty] | 100 м2 стяжки | 0.156 |  | 1 | 0.156
| МДС 421пр п.58б |  |  |  |  | При отсутствии необходимых сметных норм (единичных расценок), включенных в сборники ГЭСНр (ФЕРр, ТЕРр), сметные затраты на работы по капитальному ремонту и реконструкции объектов капитального строительства могут быть определены: по сметным нормам, включенным в ГЭСН (ФЕР, ТЕР), аналогичным технологическим процессам в новом строительстве, в том числе по возведению новых конструктивных элементов (Кот=1.15, Кэм=1.25, Котм=1.25, Кзт=1.15)
| МДС 421пр Прил.10.таб.1.п.2А |  |  |  |  | Производство работ осуществляется на территории действующего предприятия с наличием в зоне производства работ одного или нескольких из перечисленных ниже факторов: разветвленной сети транспортных и инженерных коммуникаций; стесненных условий для складирования материалов; действующего технологического оборудования; движения технологического транспорта (не распространяются на работы, выполняемые в помещениях объектов капитального строительства) (Кот=1.15, Кэм=1.15, Котм=1.15, Кзт=1.15)
| 1 |  |  |  |  | ОТ | [13 empty] | 313.71 | 1.3225 |  | 64.72 | 33.46 | 2166
| 2 |  |  |  |  | ЭМ | [13 empty] | 44.24 | 1.4375 |  | 9.92 | 14.24 | 141
| 3 |  |  |  |  | в т.ч. ОТм | [13 empty] | 17.15 | 1.4375 |  | 3.85 | 33.46 | 129
| 4 |  |  |  |  | М | [13 empty] | 1127.07 | 1 |  | 175.82 | 6.18 | 1087
[6 empty] | ЗТ | [6 empty] | чел.-ч | 39.51 |  | 1.3225 | 8.15
[6 empty] | ЗТм | [6 empty] | чел.-ч | 1.27 |  | 1.4375 | 0.28
[6 empty] | Итого по расценке | [13 empty] | 1485.02 |  |  | 250.46 |  | 3394
[6 empty] | ФОТ | [16 empty] | 68.57 |  | 2295
| Пр812-1-011.0-1 |  |  |  |  | НР (Полы) | [6 empty] | % | 112 |  | 0.9 | 100.8 | [5 empty] | 69.12 |  | 2313
| Пр774-1-011.0 |  |  |  |  | СП (Полы) | [6 empty] | % | 65 |  | 0.85 | 55.25 | [5 empty] | 37.88 |  | 1268
[6 empty] | Всего по позиции | [16 empty] | 357.46 |  | 6975
202 | ТЕР 11-01-015-08 |  |  |  |  | Железнение цементных покрытий | [6 empty] | 100 м2 покрытия | 0.156 |  | 1 | 0.156
| МДС 421пр п.58б |  |  |  |  | При отсутствии необходимых сметных норм (единичных расценок), включенных в сборники ГЭСНр (ФЕРр, ТЕРр), сметные затраты на работы по капитальному ремонту и реконструкции объектов капитального строительства могут быть определены: по сметным нормам, включенным в ГЭСН (ФЕР, ТЕР), аналогичным технологическим процессам в новом строительстве, в том числе по возведению новых конструктивных элементов (Кот=1.15, Кэм=1.25, Котм=1.25, Кзт=1.15)
| МДС 421пр Прил.10.таб.1.п.2А |  |  |  |  | Производство работ осуществляется на территории действующего предприятия с наличием в зоне производства работ одного или нескольких из перечисленных ниже факторов: разветвленной сети транспортных и инженерных коммуникаций; стесненных условий для складирования материалов; действующего технологического оборудования; движения технологического транспорта (не распространяются на работы, выполняемые в помещениях объектов капитального строительства) (Кот=1.15, Кэм=1.15, Котм=1.15, Кзт=1.15)
| 1 |  |  |  |  | ОТ | [13 empty] | 102.71 | 1.3225 |  | 21.19 | 33.46 | 709
| 2 |  |  |  |  | ЭМ | [13 empty] | 7.24 | 1.4375 |  | 1.62 | 10.04 | 16
| 3 |  |  |  |  | в т.ч. ОТм | [13 empty] | 1.14 | 1.4375 |  | 0.26 | 33.46 | 9
| 4 |  |  |  |  | М | [13 empty] | 25.21 | 1 |  | 3.93 | 8.92 | 35
[6 empty] | ЗТ | [6 empty] | чел.-ч | 10.8 |  | 1.3225 | 2.23
[6 empty] | ЗТм | [6 empty] | чел.-ч | 0.1 |  | 1.4375 | 0.02
[6 empty] | Итого по расценке | [13 empty] | 135.16 |  |  | 26.74 |  | 760
[6 empty] | ФОТ | [16 empty] | 21.45 |  | 718
| Пр812-1-011.0-1 |  |  |  |  | НР (Полы) | [6 empty] | % | 112 |  | 0.9 | 100.8 | [5 empty] | 21.62 |  | 724
| Пр774-1-011.0 |  |  |  |  | СП (Полы) | [6 empty] | % | 65 |  | 0.85 | 55.25 | [5 empty] | 11.85 |  | 397
[6 empty] | Всего по позиции | [16 empty] | 60.21 |  | 1881
203 | ТЕРр 59-8-1 |  |  |  |  | Укрепление стоек металлических решеток ограждений 0,06*1 | [6 empty] | 100 укрепленных стоек | 0.24 |  | 1 | 0.24
| 1 |  |  |  |  | ОТ | [13 empty] | 228.72 | 1 |  | 54.89 | 33.46 | 1837
| 2 |  |  |  |  | ЭМ | [13 empty] | 1.56 | 1 |  | 0.37 | 14.96 | 6
| 3 |  |  |  |  | в т.ч. ОТм | [13 empty] | 0.68 | 1 |  | 0.16 | 33.46 | 5
| 4 |  |  |  |  | М | [13 empty] | 398.01 | 1 |  | 95.52 | 7.43 | 710
[6 empty] | ЗТ | [6 empty] | чел.-ч | 24.05 |  | 1 | 5.77
[6 empty] | ЗТм | [6 empty] | чел.-ч | 0.05 |  | 1 | 0.01
[6 empty] | Итого по расценке | [13 empty] | 628.29 |  |  | 150.78 |  | 2553
[6 empty] | ФОТ | [16 empty] | 55.05 |  | 1842
| Пр812-4-093.0-1 |  |  |  |  | НР (Лестницы, крыльца) | [6 empty] | % | 89 |  | 1 | 89 | [5 empty] | 48.99 |  | 1639
| Пр774-4-093.0 |  |  |  |  | СП (Лестницы, крыльца) | [6 empty] | % | 45 |  | 1 | 45 | [5 empty] | 24.77 |  | 829
[6 empty] | Всего по позиции | [16 empty] | 224.54 |  | 5021
204 | ТЕР 15-04-014-01 |  |  |  |  | Окраска фасадов с лесов по подготовленной поверхности перхлорвиниловая | [6 empty] | 100 м2 окрашиваемой поверхности | 0.156 |  | 1 | 0.156
| МДС 421пр п.58б |  |  |  |  | При отсутствии необходимых сметных норм (единичных расценок), включенных в сборники ГЭСНр (ФЕРр, ТЕРр), сметные затраты на работы по капитальному ремонту и реконструкции объектов капитального строительства могут быть определены: по сметным нормам, включенным в ГЭСН (ФЕР, ТЕР), аналогичным технологическим процессам в новом строительстве, в том числе по возведению новых конструктивных элементов (Кот=1.15, Кэм=1.25, Котм=1.25, Кзт=1.15)
| МДС 421пр Прил.10.таб.1.п.2А |  |  |  |  | Производство работ осуществляется на территории действующего предприятия с наличием в зоне производства работ одного или нескольких из перечисленных ниже факторов: разветвленной сети транспортных и инженерных коммуникаций; стесненных условий для складирования материалов; действующего технологического оборудования; движения технологического транспорта (не распространяются на работы, выполняемые в помещениях объектов капитального строительства) (Кот=1.15, Кэм=1.15, Котм=1.15, Кзт=1.15)
| 1 |  |  |  |  | ОТ | [13 empty] | 93.55 | 1.3225 |  | 19.3 | 33.46 | 646
| 2 |  |  |  |  | ЭМ | [13 empty] | 9.81 | 1.4375 |  | 2.2 | 10.7 | 24
| 3 |  |  |  |  | в т.ч. ОТм | [13 empty] | 0 | 1.4375 |  | 0 | 33.46 | 0
| 4 |  |  |  |  | М | [13 empty] | 1297.75 | 1 |  | 202.45 | 6.16 | 1247
[6 empty] | ЗТ | [6 empty] | чел.-ч | 10.07 |  | 1.3225 | 2.08
[6 empty] | ЗТм | [6 empty] | чел.-ч | 0 |  | 1.4375 | 0
[6 empty] | Итого по расценке | [13 empty] | 1401.11 |  |  | 223.95 |  | 1917
[6 empty] | ФОТ | [16 empty] | 19.3 |  | 646
| Пр812-1-015.0-1 |  |  |  |  | НР (Отделочные работы) | [6 empty] | % | 100 |  | 0.9 | 90 | [5 empty] | 17.37 |  | 581
| Пр774-1-015.0 |  |  |  |  | СП (Отделочные работы) | [6 empty] | % | 49 |  | 0.85 | 41.65 | [5 empty] | 8.04 |  | 269
[6 empty] | Всего по позиции | [16 empty] | 249.36 |  | 2767
205 | ТЕР 46-08-033-02 |  |  |  |  | Навеска рабочего троса | [6 empty] | 1 операция | 4 |  | 1 | 4
| 1 |  |  |  |  | ОТ | [13 empty] | 12.37 | 1 |  | 49.48 | 33.46 | 1656
| 2 |  |  |  |  | ЭМ | [13 empty] | 6.57 | 1 |  | 26.28 | 1.24 | 33
| 3 |  |  |  |  | в т.ч. ОТм | [13 empty] | 0 | 1 |  | 0 | 33.46 | 0
| 4 |  |  |  |  | М | [13 empty] | 0 | 1 |  | 0 | 0 | 0
[6 empty] | ЗТ | [6 empty] | чел.-ч | 1.08 |  | 1 | 4.32
[6 empty] | ЗТм | [6 empty] | чел.-ч | 0 |  | 1 | 0
[6 empty] | Итого по расценке | [13 empty] | 18.94 |  |  | 75.76 |  | 1689
[6 empty] | ФОТ | [16 empty] | 49.48 |  | 1656
| Пр812-1-040.1-1 |  |  |  |  | НР (Работы по реконструкции зданий и сооружений: усиление и замена существующих конструкций, возведение отдельных конструктивных элементов) | [6 empty] | % | 103 |  | 1 | 103 | [5 empty] | 50.96 |  | 1706
| Пр774-1-040.1 |  |  |  |  | СП (Работы по реконструкции зданий и сооружений: усиление и замена существующих конструкций, возведение отдельных конструктивных элементов) | [6 empty] | % | 59 |  | 1 | 59 | [5 empty] | 29.19 |  | 977
[6 empty] | Всего по позиции | [16 empty] | 155.91 |  | 4372
206 | ТЕР 46-08-033-01 |  |  |  |  | Навеска страховочного троса | [6 empty] | 1 операция | 4 |  | 1 | 4
| 1 |  |  |  |  | ОТ | [13 empty] | 5.61 | 1 |  | 22.44 | 33.46 | 751
| 2 |  |  |  |  | ЭМ | [13 empty] | 0 | 1 |  | 0 | 0 | 0
| 3 |  |  |  |  | в т.ч. ОТм | [13 empty] | 0 | 1 |  | 0 | 0 | 0
| 4 |  |  |  |  | М | [13 empty] | 0 | 1 |  | 0 | 0 | 0
[6 empty] | ЗТ | [6 empty] | чел.-ч | 0.49 |  | 1 | 1.96
[6 empty] | ЗТм | [6 empty] | чел.-ч | 0 |  | 1 | 0
[6 empty] | Итого по расценке | [13 empty] | 5.61 |  |  | 22.44 |  | 751
[6 empty] | ФОТ | [16 empty] | 22.44 |  | 751
| Пр812-1-040.1-1 |  |  |  |  | НР (Работы по реконструкции зданий и сооружений: усиление и замена существующих конструкций, возведение отдельных конструктивных элементов) | [6 empty] | % | 103 |  | 1 | 103 | [5 empty] | 23.11 |  | 774
| Пр774-1-040.1 |  |  |  |  | СП (Работы по реконструкции зданий и сооружений: усиление и замена существующих конструкций, возведение отдельных конструктивных элементов) | [6 empty] | % | 59 |  | 1 | 59 | [5 empty] | 13.24 |  | 443
[6 empty] | Всего по позиции | [16 empty] | 58.79 |  | 1968
207 | ТЕРр 69-15-1 |  |  |  |  | Затаривание строительного мусора в мешки | [6 empty] | 1 т | 0.2 |  | 1 | 0.2
| 1 |  |  |  |  | ОТ | [13 empty] | 7.41 | 1 |  | 1.48 | 33.46 | 50
| 2 |  |  |  |  | ЭМ | [13 empty] | 0 | 1 |  | 0 | 0 | 0
| 3 |  |  |  |  | в т.ч. ОТм | [13 empty] | 0 | 1 |  | 0 | 0 | 0
| 4 |  |  |  |  | М | [13 empty] | 17.2 | 1 |  | 3.44 | 6.73 | 23
[6 empty] | ЗТ | [6 empty] | чел.-ч | 1.03 |  | 1 | 0.21
[6 empty] | ЗТм | [6 empty] | чел.-ч | 0 |  | 1 | 0
[6 empty] | Итого по расценке | [13 empty] | 24.61 |  |  | 4.92 |  | 73
[6 empty] | ФОТ | [16 empty] | 1.48 |  | 50
| Пр812-4-103.0-1 |  |  |  |  | НР (Прочие ремонтно-строительные работы) | [6 empty] | % | 92 |  | 1 | 92 | [5 empty] | 1.36 |  | 46
| Пр774-4-103.0 |  |  |  |  | СП (Прочие ремонтно-строительные работы) | [6 empty] | % | 44 |  | 1 | 44 | [5 empty] | 0.65 |  | 22
[6 empty] | Всего по позиции | [16 empty] | 6.93 |  | 141
208 | ТЕРа 01-01-01-021 |  |  |  |  | Погрузка при автомобильных перевозках материалов, перевозимых в мешках и пакетах | [6 empty] | 1 т груза | 0.2 |  | 1 | 0.2 |  |  | 20.98 | 1 |  | 4.2 | 21.68 | 91
[6 empty] | Всего по позиции | [16 empty] | 4.2 |  | 91
209 | ТЕРа 01-01-02-021 |  |  |  |  | Разгрузка при автомобильных перевозках материалов, перевозимых в мешках и пакетах | [6 empty] | 1 т груза | 0.2 |  | 1 | 0.2 |  |  | 20.98 | 1 |  | 4.2 | 21.68 | 91
[6 empty] | Всего по позиции | [16 empty] | 4.2 |  | 91
210 | ТЕРа 03-02-01-015 |  |  |  |  | Перевозка грузов I класса автомобилями бортовыми грузоподъемностью до 5 т на расстояние до 15 км | [6 empty] | 1 т груза | 0.2 |  | 1 | 0.2 |  |  | 25.02 | 1 |  | 5 | 10.69 | 53
[6 empty] | Всего по позиции | [16 empty] | 5 |  | 53
[6 empty] | Итого прямые затраты по разделу | [16 empty] | 6716.29 |  | 79031
в том числе:
[6 empty] | оплата труда | [16 empty] | 860.82 |  | 28807
[6 empty] | эксплуатация машин и механизмов | [16 empty] | 621.08 |  | 6257
[6 empty] | материальные ресурсы | [16 empty] | 5220.99 |  | 43732
[6 empty] | перевозка | [16 empty] | 5 |  | 53
[6 empty] | Итого ФОТ (справочно) | [16 empty] | 954.63 |  | 31946
[6 empty] | Итого накладные расходы | [16 empty] | 897.62 |  | 30039
[6 empty] | Итого сметная прибыль | [16 empty] | 505.93 |  | 16931
[6 empty] | Итого оборудование | [16 empty] | 0 |  | 0
[6 empty] | Итого прочие затраты | [16 empty] | 0 |  | 0
[6 empty] | Итого по разделу | [16 empty] | 8119.84 |  | 126001
справочно:
[6 empty] | материальные ресурсы, отсутствующие в СНБ | [18 empty] | 0
[6 empty] | оборудование, отсутствующее в СНБ | [18 empty] | 0
ул. Орджоникидзе, д. 27, кв. 13
211 | ТЕР 46-03-009-02 |  |  |  |  | Пробивка в кирпичных стенах гнезд размером до 260х260 мм | [6 empty] | 100 шт. | 0.02 |  | 1 | 0.02
| Прил.46.1.п.3.1 |  |  |  |  | При работах на высоте от опорной площадки более 1,5 м (Кот=1.20, Кэм=1.20, Котм=1.20, Кзт=1.20)
| 1 |  |  |  |  | ОТ | [13 empty] | 489.29 | 1.2 |  | 11.74 | 33.46 | 393
| 2 |  |  |  |  | ЭМ | [13 empty] | 785.48 | 1.2 |  | 18.85 | 11.07 | 209
| 3 |  |  |  |  | в т.ч. ОТм | [13 empty] | 159.25 | 1.2 |  | 3.82 | 33.46 | 128
| 4 |  |  |  |  | М | [13 empty] | 0 | 1 |  | 0 | 0 | 0
[6 empty] | ЗТ | [6 empty] | чел.-ч | 53.3 |  | 1.2 | 1.28
[6 empty] | ЗТм | [6 empty] | чел.-ч | 15.83 |  | 1.2 | 0.38
[6 empty] | Итого по расценке | [13 empty] | 1274.77 |  |  | 30.59 |  | 602
[6 empty] | ФОТ | [16 empty] | 15.56 |  | 521
| Пр812-1-040.1-1 |  |  |  |  | НР (Работы по реконструкции зданий и сооружений: усиление и замена существующих конструкций, возведение отдельных конструктивных элементов) | [6 empty] | % | 103 |  | 1 | 103 | [5 empty] | 16.03 |  | 537
| Пр774-1-040.1 |  |  |  |  | СП (Работы по реконструкции зданий и сооружений: усиление и замена существующих конструкций, возведение отдельных конструктивных элементов) | [6 empty] | % | 59 |  | 1 | 59 | [5 empty] | 9.18 |  | 307
[6 empty] | Всего по позиции | [16 empty] | 55.8 |  | 1446
212 | ТЕРр 69-2-1 |  |  |  |  | Сверление отверстий в кирпичных стенах электроперфоратором диаметром до 20 мм, толщина стен 0,5 кирпича | [6 empty] | 100 отверстий | 0.02 |  | 1 | 0.02
| МДС 421пр Прил.10.таб.3.п.3В |  |  |  |  | Производство ремонтно-строительных работ осуществляется на территории действующего предприятия с наличием в зоне производства работ одного или нескольких из перечисленных ниже факторов: разветвленной сети транспортных и инженерных коммуникаций; стесненных условий для складирования материалов; действующего технологического (Кот=1.15, Кэм=1.15, Котм=1.15, Кзт=1.15)
| 1 |  |  |  |  | ОТ | [13 empty] | 46.83 | 1.15 |  | 1.08 | 33.46 | 36
| 2 |  |  |  |  | ЭМ | [13 empty] | 10.28 | 1.15 |  | 0.24 | 15.31 | 4
| 3 |  |  |  |  | в т.ч. ОТм | [13 empty] | 0 | 1.15 |  | 0 | 33.46 | 0
| 4 |  |  |  |  | М | [13 empty] | 0 | 1 |  | 0 | 0 | 0
[6 empty] | ЗТ | [6 empty] | чел.-ч | 5.49 |  | 1.15 | 0.13
[6 empty] | ЗТм | [6 empty] | чел.-ч | 0 |  | 1.15 | 0
[6 empty] | Итого по расценке | [13 empty] | 57.11 |  |  | 1.32 |  | 40
[6 empty] | ФОТ | [16 empty] | 1.08 |  | 36
| Пр812-4-103.0-1 |  |  |  |  | НР (Прочие ремонтно-строительные работы) | [6 empty] | % | 92 |  | 1 | 92 | [5 empty] | 0.99 |  | 33
| Пр774-4-103.0 |  |  |  |  | СП (Прочие ремонтно-строительные работы) | [6 empty] | % | 44 |  | 1 | 44 | [5 empty] | 0.48 |  | 16
[6 empty] | Всего по позиции | [16 empty] | 2.79 |  | 89
213 | ТЕРр 69-2-2 |  |  |  |  | Сверление отверстий на каждые 0,5 кирпича толщины стен добавлять к расценке 69-2-1 | [6 empty] | 100 отверстий | 0.02 |  | 3 | 0.06
| МДС 421пр Прил.10.таб.3.п.3В |  |  |  |  | Производство ремонтно-строительных работ осуществляется на территории действующего предприятия с наличием в зоне производства работ одного или нескольких из перечисленных ниже факторов: разветвленной сети транспортных и инженерных коммуникаций; стесненных условий для складирования материалов; действующего технологического (Кот=1.15, Кэм=1.15, Котм=1.15, Кзт=1.15)
| 1 |  |  |  |  | ОТ | [13 empty] | 45.04 | 1.15 |  | 3.11 | 33.46 | 104
| 2 |  |  |  |  | ЭМ | [13 empty] | 9.88 | 1.15 |  | 0.68 | 15.32 | 10
| 3 |  |  |  |  | в т.ч. ОТм | [13 empty] | 0 | 1.15 |  | 0 | 33.46 | 0
| 4 |  |  |  |  | М | [13 empty] | 0 | 1 |  | 0 | 0 | 0
[6 empty] | ЗТ | [6 empty] | чел.-ч | 5.28 |  | 1.15 | 0.36
[6 empty] | ЗТм | [6 empty] | чел.-ч | 0 |  | 1.15 | 0
[6 empty] | Итого по расценке | [13 empty] | 54.92 |  |  | 3.79 |  | 114
[6 empty] | ФОТ | [16 empty] | 3.11 |  | 104
| Пр812-4-103.0-1 |  |  |  |  | НР (Прочие ремонтно-строительные работы) | [6 empty] | % | 92 |  | 1 | 92 | [5 empty] | 2.86 |  | 96
| Пр774-4-103.0 |  |  |  |  | СП (Прочие ремонтно-строительные работы) | [6 empty] | % | 44 |  | 1 | 44 | [5 empty] | 1.37 |  | 46
[6 empty] | Всего по позиции | [16 empty] | 8.02 |  | 256
214 | ТЕРр 54-1-1 прим. |  |  |  |  | Разборка разрушенных краев балконных плит | [6 empty] | 100 м2 перекрытий | 0.0152 |  | 1 | 0.0152
| МДС 421пр Прил.10.таб.3.п.3В |  |  |  |  | Производство ремонтно-строительных работ осуществляется на территории действующего предприятия с наличием в зоне производства работ одного или нескольких из перечисленных ниже факторов: разветвленной сети транспортных и инженерных коммуникаций; стесненных условий для складирования материалов; действующего технологического (Кот=1.15, Кэм=1.15, Котм=1.15, Кзт=1.15)
| 1 |  |  |  |  | ОТ | [13 empty] | 1719.72 | 1.15 |  | 30.06 | 33.46 | 1006
| 2 |  |  |  |  | ЭМ | [13 empty] | 1842.94 | 1.15 |  | 32.21 | 10.82 | 349
| 3 |  |  |  |  | в т.ч. ОТм | [13 empty] | 346.68 | 1.15 |  | 6.06 | 33.46 | 203
| 4 |  |  |  |  | М | [13 empty] | 0 | 1 |  | 0 | 0 | 0
[6 empty] | ЗТ | [6 empty] | чел.-ч | 216.59 |  | 1.15 | 3.79
[6 empty] | ЗТм | [6 empty] | чел.-ч | 32.16 |  | 1.15 | 0.56
[6 empty] | Итого по расценке | [13 empty] | 3562.66 |  |  | 62.27 |  | 1355
[6 empty] | ФОТ | [16 empty] | 36.12 |  | 1209
| Пр812-4-088.0-1 |  |  |  |  | НР (Перекрытия) | [6 empty] | % | 92 |  | 1 | 92 | [5 empty] | 33.23 |  | 1112
| Пр774-4-088.0 |  |  |  |  | СП (Перекрытия) | [6 empty] | % | 59 |  | 1 | 59 | [5 empty] | 21.31 |  | 713
[6 empty] | Всего по позиции | [16 empty] | 116.81 |  | 3180
215 | ТЕР 46-03-012-01 |  |  |  |  | Пробивка в бетонных конструкциях полов и стен борозд площадью сечения до 20 см2 | [6 empty] | 100 м борозд | 0.012 |  | 1 | 0.012
| МДС 421пр Прил.10.таб.3.п.3В |  |  |  |  | Производство ремонтно-строительных работ осуществляется на территории действующего предприятия с наличием в зоне производства работ одного или нескольких из перечисленных ниже факторов: разветвленной сети транспортных и инженерных коммуникаций; стесненных условий для складирования материалов; действующего технологического (Кот=1.15, Кэм=1.15, Котм=1.15, Кзт=1.15)
| 1 |  |  |  |  | ОТ | [13 empty] | 263.76 | 1.15 |  | 3.64 | 33.46 | 122
| 2 |  |  |  |  | ЭМ | [13 empty] | 362.72 | 1.15 |  | 5.01 | 11.07 | 55
| 3 |  |  |  |  | в т.ч. ОТм | [13 empty] | 73.54 | 1.15 |  | 1.01 | 33.46 | 34
| 4 |  |  |  |  | М | [13 empty] | 0 | 1 |  | 0 | 0 | 0
[6 empty] | ЗТ | [6 empty] | чел.-ч | 28.06 |  | 1.15 | 0.39
[6 empty] | ЗТм | [6 empty] | чел.-ч | 7.31 |  | 1.15 | 0.1
[6 empty] | Итого по расценке | [13 empty] | 626.48 |  |  | 8.65 |  | 177
[6 empty] | ФОТ | [16 empty] | 4.65 |  | 156
| Пр812-1-040.1-1 |  |  |  |  | НР (Работы по реконструкции зданий и сооружений: усиление и замена существующих конструкций, возведение отдельных конструктивных элементов) | [6 empty] | % | 103 |  | 1 | 103 | [5 empty] | 4.79 |  | 161
| Пр774-1-040.1 |  |  |  |  | СП (Работы по реконструкции зданий и сооружений: усиление и замена существующих конструкций, возведение отдельных конструктивных элементов) | [6 empty] | % | 59 |  | 1 | 59 | [5 empty] | 2.74 |  | 92
[6 empty] | Всего по позиции | [16 empty] | 16.18 |  | 430
216 | ТЕР 09-03-037-01 прим. |  |  |  |  | Монтаж стальных конструкций :каркаса обрамления балкона,каркаса для крепления отливов,верхних тяж из квадратного профиля | [6 empty] | 1 т конструкций | 0.085 |  | 1 | 0.085
| МДС 421пр п.58б |  |  |  |  | При отсутствии необходимых сметных норм (единичных расценок), включенных в сборники ГЭСНр (ФЕРр, ТЕРр), сметные затраты на работы по капитальному ремонту и реконструкции объектов капитального строительства могут быть определены: по сметным нормам, включенным в ГЭСН (ФЕР, ТЕР), аналогичным технологическим процессам в новом строительстве, в том числе по возведению новых конструктивных элементов (Кот=1.15, Кэм=1.25, Котм=1.25, Кзт=1.15)
| МДС 421пр Прил.10.таб.2.п.3А |  |  |  |  | Производство работ осуществляется на территории действующего предприятия с наличием в зоне производства работ одного или нескольких из перечисленных ниже факторов: разветвленная сеть транспортных и инженерных коммуникаций; стесненные условия для складирования материалов; действующее технологическое оборудование; движение технологического транспорта (Кот=1.15, Кэм=1.15, Котм=1.15, Кзт=1.15)
| 1 |  |  |  |  | ОТ | [13 empty] | 178.92 | 1.3225 |  | 20.11 | 33.46 | 673
| 2 |  |  |  |  | ЭМ | [13 empty] | 592.96 | 1.4375 |  | 72.45 | 10.63 | 770
| 3 |  |  |  |  | в т.ч. ОТм | [13 empty] | 87.85 | 1.4375 |  | 10.73 | 33.46 | 359
| 4 |  |  |  |  | М | [13 empty] | 114.44 | 1 |  | 9.73 | 9.71 | 94
| 1011809 |  |  |  |  | Болты высокопрочные | [6 empty] | т | П |  | 1 | 0
| 2019002 |  |  |  |  | Конструкции стальные | [6 empty] | т | 1 |  | 1 | 0.085
[6 empty] | ЗТ | [6 empty] | чел.-ч | 19.49 |  | 1.3225 | 2.19
[6 empty] | ЗТм | [6 empty] | чел.-ч | 7.58 |  | 1.4375 | 0.93
[6 empty] | Итого по расценке | [13 empty] | 886.32 |  |  | 102.29 |  | 1537
216.1 | 2010756 |  |  |  |  | Отдельные конструктивные элементы зданий и сооружений с преобладанием горячекатаных профилей, средняя масса сборочной единицы от 0,1 до 0,5 т | [6 empty] | т | 1 |  | 1 | 0.085 |  |  | 7712 | 1 |  | 655.52 | 9.52 | 6241
[6 empty] | ФОТ | [16 empty] | 30.84 |  | 1032
| Пр812-1-009.0-1 |  |  |  |  | НР (Строительные металлические конструкции) | [6 empty] | % | 93 |  | 0.9 | 83.7 | [5 empty] | 25.81 |  | 864
| Пр774-1-009.0 |  |  |  |  | СП (Строительные металлические конструкции) | [6 empty] | % | 62 |  | 0.85 | 52.7 | [5 empty] | 16.25 |  | 544
[6 empty] | Всего по позиции | [16 empty] | 799.87 |  | 9186
217 | ТЕР 07-01-007-01 |  |  |  |  | Укладка бетона по перекрытиям при толщине слоя 60 мм | [6 empty] | 100 м2 площади перекрытия | 0.0145 |  | 1 | 0.0145
| МДС 421пр п.58б |  |  |  |  | При отсутствии необходимых сметных норм (единичных расценок), включенных в сборники ГЭСНр (ФЕРр, ТЕРр), сметные затраты на работы по капитальному ремонту и реконструкции объектов капитального строительства могут быть определены: по сметным нормам, включенным в ГЭСН (ФЕР, ТЕР), аналогичным технологическим процессам в новом строительстве, в том числе по возведению новых конструктивных элементов (Кот=1.15, Кэм=1.25, Котм=1.25, Кзт=1.15)
| МДС 421пр Прил.10.таб.2.п.3А |  |  |  |  | Производство работ осуществляется на территории действующего предприятия с наличием в зоне производства работ одного или нескольких из перечисленных ниже факторов: разветвленная сеть транспортных и инженерных коммуникаций; стесненные условия для складирования материалов; действующее технологическое оборудование; движение технологического транспорта (Кот=1.15, Кэм=1.15, Котм=1.15, Кзт=1.15)
| 1 |  |  |  |  | ОТ | [13 empty] | 134.27 | 1.3225 |  | 2.57 | 33.46 | 86
| 2 |  |  |  |  | ЭМ | [13 empty] | 172.69 | 1.4375 |  | 3.6 | 10.09 | 36
| 3 |  |  |  |  | в т.ч. ОТм | [13 empty] | 17.15 | 1.4375 |  | 0.36 | 33.46 | 12
| 4 |  |  |  |  | М | [13 empty] | 8697.37 | 1 |  | 126.11 | 6.05 | 763
[6 empty] | ЗТ | [6 empty] | чел.-ч | 15.54 |  | 1.3225 | 0.3
[6 empty] | ЗТм | [6 empty] | чел.-ч | 1.27 |  | 1.4375 | 0.03
[6 empty] | Итого по расценке | [13 empty] | 9004.33 |  |  | 132.28 |  | 885
[6 empty] | ФОТ | [16 empty] | 2.93 |  | 98
| Пр812-1-007.0-1 |  |  |  |  | НР (Бетонные и железобетонные сборные конструкции и работы в строительстве) | [6 empty] | % | 110 |  | 0.9 | 99 | [5 empty] | 2.9 |  | 97
| Пр774-1-007.0 |  |  |  |  | СП (Бетонные и железобетонные сборные конструкции и работы в строительстве) | [6 empty] | % | 73 |  | 0.85 | 62.05 | [5 empty] | 1.82 |  | 61
[6 empty] | Всего по позиции | [16 empty] | 137 |  | 1043
218 | ТЕР 12-01-017-05 |  |  |  |  | Устройство выравнивающих стяжек сборных из плоских асбестоцементных листов | [6 empty] | 100 м2 стяжки | 0.039 |  | 1 | 0.039
| МДС 421пр п.58б |  |  |  |  | При отсутствии необходимых сметных норм (единичных расценок), включенных в сборники ГЭСНр (ФЕРр, ТЕРр), сметные затраты на работы по капитальному ремонту и реконструкции объектов капитального строительства могут быть определены: по сметным нормам, включенным в ГЭСН (ФЕР, ТЕР), аналогичным технологическим процессам в новом строительстве, в том числе по возведению новых конструктивных элементов (Кот=1.15, Кэм=1.25, Котм=1.25, Кзт=1.15)
| МДС 421пр Прил.10.таб.2.п.3А |  |  |  |  | Производство работ осуществляется на территории действующего предприятия с наличием в зоне производства работ одного или нескольких из перечисленных ниже факторов: разветвленная сеть транспортных и инженерных коммуникаций; стесненные условия для складирования материалов; действующее технологическое оборудование; движение технологического транспорта (Кот=1.15, Кэм=1.15, Котм=1.15, Кзт=1.15)
| 1 |  |  |  |  | ОТ | [13 empty] | 221.02 | 1.3225 |  | 11.4 | 33.46 | 381
| 2 |  |  |  |  | ЭМ | [13 empty] | 34.59 | 1.4375 |  | 1.94 | 7.63 | 15
| 3 |  |  |  |  | в т.ч. ОТм | [13 empty] | 2.69 | 1.4375 |  | 0.15 | 33.46 | 5
| 4 |  |  |  |  | М | [13 empty] | 804.98 | 1 |  | 31.39 | 6.45 | 202
[6 empty] | ЗТ | [6 empty] | чел.-ч | 24.64 |  | 1.3225 | 1.27
[6 empty] | ЗТм | [6 empty] | чел.-ч | 0.24 |  | 1.4375 | 0.01
[6 empty] | Итого по расценке | [13 empty] | 1060.59 |  |  | 44.73 |  | 598
218.1 | 1010045 |  |  |  |  | Листы асбестоцементные плоские с гладкой поверхностью прессованные толщиной 8 мм | [6 empty] | м2 | 102 |  | 1 | 3.978 |  |  | 30.55 | 1 |  | 121.53 | 6.67 | 811
[6 empty] | ФОТ | [16 empty] | 11.55 |  | 386
| Пр812-1-012.0-1 |  |  |  |  | НР (Кровли) | [6 empty] | % | 109 |  | 0.9 | 98.1 | [5 empty] | 11.33 |  | 379
| Пр774-1-012.0 |  |  |  |  | СП (Кровли) | [6 empty] | % | 57 |  | 0.85 | 48.45 | [5 empty] | 5.6 |  | 187
[6 empty] | Всего по позиции | [16 empty] | 183.19 |  | 1975
219 | ТЕРр 58-20-1 |  |  |  |  | Смена обделок из листовой стали (поясков, сандриков, отливов, карнизов) шириной до 0,4 м | [6 empty] | 100 м | 0.0565 |  | 1 | 0.0565
| МДС 421пр Прил.10.таб.1.п.2В |  |  |  |  | Производство работ осуществляется на территории действующего предприятия с наличием в зоне производства работ одного или нескольких из перечисленных ниже факторов: разветвленной сети транспортных и инженерных коммуникаций; стесненных условий для складирования материалов; действующего технологического оборудования; движения технологического транспорта (не распространяются на работы, выполняемые в помещениях объектов капитального строительства) (Кот=1.15, Кэм=1.15, Котм=1.15, Кзт=1.15)
| 1 |  |  |  |  | ОТ | [13 empty] | 353.23 | 1.15 |  | 22.95 | 33.46 | 768
| 2 |  |  |  |  | ЭМ | [13 empty] | 5.99 | 1.15 |  | 0.39 | 12.46 | 5
| 3 |  |  |  |  | в т.ч. ОТм | [13 empty] | 1.08 | 1.15 |  | 0.07 | 33.46 | 2
| 4 |  |  |  |  | М | [13 empty] | 2156.85 | 1 |  | 121.86 | 8 | 975
[6 empty] | ЗТ | [6 empty] | чел.-ч | 41.41 |  | 1.15 | 2.69
[6 empty] | ЗТм | [6 empty] | чел.-ч | 0.08 |  | 1.15 | 0.01
[6 empty] | Итого по расценке | [13 empty] | 2516.07 |  |  | 145.2 |  | 1748
[6 empty] | ФОТ | [16 empty] | 23.02 |  | 770
| Пр812-4-092.0-1 |  |  |  |  | НР (Крыши, кровли) | [6 empty] | % | 90 |  | 1 | 90 | [5 empty] | 20.72 |  | 693
| Пр774-4-092.0 |  |  |  |  | СП (Крыши, кровли) | [6 empty] | % | 46 |  | 1 | 46 | [5 empty] | 10.59 |  | 354
[6 empty] | Всего по позиции | [16 empty] | 176.51 |  | 2795
220 | ТЕР 06-01-015-07 |  |  |  |  | Установка закладных деталей весом до 4 кг | [6 empty] | 1 т | 0.0135 |  | 1 | 0.0135
| МДС 421пр п.58б |  |  |  |  | При отсутствии необходимых сметных норм (единичных расценок), включенных в сборники ГЭСНр (ФЕРр, ТЕРр), сметные затраты на работы по капитальному ремонту и реконструкции объектов капитального строительства могут быть определены: по сметным нормам, включенным в ГЭСН (ФЕР, ТЕР), аналогичным технологическим процессам в новом строительстве, в том числе по возведению новых конструктивных элементов (Кот=1.15, Кэм=1.25, Котм=1.25, Кзт=1.15)
| МДС 421пр Прил.10.таб.1.п.2А |  |  |  |  | Производство работ осуществляется на территории действующего предприятия с наличием в зоне производства работ одного или нескольких из перечисленных ниже факторов: разветвленной сети транспортных и инженерных коммуникаций; стесненных условий для складирования материалов; действующего технологического оборудования; движения технологического транспорта (не распространяются на работы, выполняемые в помещениях объектов капитального строительства) (Кот=1.15, Кэм=1.15, Котм=1.15, Кзт=1.15)
| 1 |  |  |  |  | ОТ | [13 empty] | 1957.49 | 1.3225 |  | 34.95 | 33.46 | 1169
| 2 |  |  |  |  | ЭМ | [13 empty] | 35.11 | 1.4375 |  | 0.68 | 10.29 | 7
| 3 |  |  |  |  | в т.ч. ОТм | [13 empty] | 2.03 | 1.4375 |  | 0.04 | 33.46 | 1
| 4 |  |  |  |  | М | [13 empty] | 6800 | 1 |  | 91.8 | 7.78 | 714
[6 empty] | ЗТ | [6 empty] | чел.-ч | 215.82 |  | 1.3225 | 3.85
[6 empty] | ЗТм | [6 empty] | чел.-ч | 0.15 |  | 1.4375 | 0
[6 empty] | Итого по расценке | [13 empty] | 8792.6 |  |  | 127.43 |  | 1890
[6 empty] | ФОТ | [16 empty] | 34.99 |  | 1170
| Пр812-1-006.0-1 |  |  |  |  | НР (Бетонные и железобетонные монолитные конструкции и работы в строительстве) | [6 empty] | % | 102 |  | 0.9 | 91.8 | [5 empty] | 32.12 |  | 1074
| Пр774-1-006.0 |  |  |  |  | СП (Бетонные и железобетонные монолитные конструкции и работы в строительстве) | [6 empty] | % | 58 |  | 0.85 | 49.3 | [5 empty] | 17.25 |  | 577
[6 empty] | Всего по позиции | [16 empty] | 176.8 |  | 3541
221 | ТЕР 11-01-004-05 |  |  |  |  | Устройство гидроизоляции обмазочной в один слой толщиной 2 мм | [6 empty] | 100 м2 изолируемой поверхности | 0.039 |  | 1 | 0.039
| МДС 421пр п.58б |  |  |  |  | При отсутствии необходимых сметных норм (единичных расценок), включенных в сборники ГЭСНр (ФЕРр, ТЕРр), сметные затраты на работы по капитальному ремонту и реконструкции объектов капитального строительства могут быть определены: по сметным нормам, включенным в ГЭСН (ФЕР, ТЕР), аналогичным технологическим процессам в новом строительстве, в том числе по возведению новых конструктивных элементов (Кот=1.15, Кэм=1.25, Котм=1.25, Кзт=1.15)
| МДС 421пр Прил.10.таб.1.п.2А |  |  |  |  | Производство работ осуществляется на территории действующего предприятия с наличием в зоне производства работ одного или нескольких из перечисленных ниже факторов: разветвленной сети транспортных и инженерных коммуникаций; стесненных условий для складирования материалов; действующего технологического оборудования; движения технологического транспорта (не распространяются на работы, выполняемые в помещениях объектов капитального строительства) (Кот=1.15, Кэм=1.15, Котм=1.15, Кзт=1.15)
| 1 |  |  |  |  | ОТ | [13 empty] | 295.05 | 1.3225 |  | 15.22 | 33.46 | 509
| 2 |  |  |  |  | ЭМ | [13 empty] | 162.57 | 1.4375 |  | 9.11 | 5.43 | 49
| 3 |  |  |  |  | в т.ч. ОТм | [13 empty] | 2.43 | 1.4375 |  | 0.14 | 33.46 | 5
| 4 |  |  |  |  | М | [13 empty] | 692.61 | 1 |  | 27.01 | 13.23 | 357
[6 empty] | ЗТ | [6 empty] | чел.-ч | 26.97 |  | 1.3225 | 1.39
[6 empty] | ЗТм | [6 empty] | чел.-ч | 0.18 |  | 1.4375 | 0.01
[6 empty] | Итого по расценке | [13 empty] | 1150.23 |  |  | 51.34 |  | 915
[6 empty] | ФОТ | [16 empty] | 15.36 |  | 514
| Пр812-1-011.0-1 |  |  |  |  | НР (Полы) | [6 empty] | % | 112 |  | 0.9 | 100.8 | [5 empty] | 15.48 |  | 518
| Пр774-1-011.0 |  |  |  |  | СП (Полы) | [6 empty] | % | 65 |  | 0.85 | 55.25 | [5 empty] | 8.49 |  | 284
[6 empty] | Всего по позиции | [16 empty] | 75.31 |  | 1717
222 | ТЕР 11-01-011-01 |  |  |  |  | Устройство стяжек цементных толщиной 20 мм | [6 empty] | 100 м2 стяжки | 0.039 |  | 1 | 0.039
| МДС 421пр п.58б |  |  |  |  | При отсутствии необходимых сметных норм (единичных расценок), включенных в сборники ГЭСНр (ФЕРр, ТЕРр), сметные затраты на работы по капитальному ремонту и реконструкции объектов капитального строительства могут быть определены: по сметным нормам, включенным в ГЭСН (ФЕР, ТЕР), аналогичным технологическим процессам в новом строительстве, в том числе по возведению новых конструктивных элементов (Кот=1.15, Кэм=1.25, Котм=1.25, Кзт=1.15)
| МДС 421пр Прил.10.таб.1.п.2А |  |  |  |  | Производство работ осуществляется на территории действующего предприятия с наличием в зоне производства работ одного или нескольких из перечисленных ниже факторов: разветвленной сети транспортных и инженерных коммуникаций; стесненных условий для складирования материалов; действующего технологического оборудования; движения технологического транспорта (не распространяются на работы, выполняемые в помещениях объектов капитального строительства) (Кот=1.15, Кэм=1.15, Котм=1.15, Кзт=1.15)
| 1 |  |  |  |  | ОТ | [13 empty] | 313.71 | 1.3225 |  | 16.18 | 33.46 | 541
| 2 |  |  |  |  | ЭМ | [13 empty] | 44.24 | 1.4375 |  | 2.48 | 14.24 | 35
| 3 |  |  |  |  | в т.ч. ОТм | [13 empty] | 17.15 | 1.4375 |  | 0.96 | 33.46 | 32
| 4 |  |  |  |  | М | [13 empty] | 1127.07 | 1 |  | 43.96 | 6.18 | 272
[6 empty] | ЗТ | [6 empty] | чел.-ч | 39.51 |  | 1.3225 | 2.04
[6 empty] | ЗТм | [6 empty] | чел.-ч | 1.27 |  | 1.4375 | 0.07
[6 empty] | Итого по расценке | [13 empty] | 1485.02 |  |  | 62.62 |  | 848
[6 empty] | ФОТ | [16 empty] | 17.14 |  | 573
| Пр812-1-011.0-1 |  |  |  |  | НР (Полы) | [6 empty] | % | 112 |  | 0.9 | 100.8 | [5 empty] | 17.28 |  | 578
| Пр774-1-011.0 |  |  |  |  | СП (Полы) | [6 empty] | % | 65 |  | 0.85 | 55.25 | [5 empty] | 9.47 |  | 317
[6 empty] | Всего по позиции | [16 empty] | 89.37 |  | 1743
223 | ТЕР 11-01-015-08 |  |  |  |  | Железнение цементных покрытий | [6 empty] | 100 м2 покрытия | 0.039 |  | 1 | 0.039
| МДС 421пр п.58б |  |  |  |  | При отсутствии необходимых сметных норм (единичных расценок), включенных в сборники ГЭСНр (ФЕРр, ТЕРр), сметные затраты на работы по капитальному ремонту и реконструкции объектов капитального строительства могут быть определены: по сметным нормам, включенным в ГЭСН (ФЕР, ТЕР), аналогичным технологическим процессам в новом строительстве, в том числе по возведению новых конструктивных элементов (Кот=1.15, Кэм=1.25, Котм=1.25, Кзт=1.15)
| МДС 421пр Прил.10.таб.1.п.2А |  |  |  |  | Производство работ осуществляется на территории действующего предприятия с наличием в зоне производства работ одного или нескольких из перечисленных ниже факторов: разветвленной сети транспортных и инженерных коммуникаций; стесненных условий для складирования материалов; действующего технологического оборудования; движения технологического транспорта (не распространяются на работы, выполняемые в помещениях объектов капитального строительства) (Кот=1.15, Кэм=1.15, Котм=1.15, Кзт=1.15)
| 1 |  |  |  |  | ОТ | [13 empty] | 102.71 | 1.3225 |  | 5.3 | 33.46 | 177
| 2 |  |  |  |  | ЭМ | [13 empty] | 7.24 | 1.4375 |  | 0.41 | 10.04 | 4
| 3 |  |  |  |  | в т.ч. ОТм | [13 empty] | 1.14 | 1.4375 |  | 0.06 | 33.46 | 2
| 4 |  |  |  |  | М | [13 empty] | 25.21 | 1 |  | 0.98 | 8.92 | 9
[6 empty] | ЗТ | [6 empty] | чел.-ч | 10.8 |  | 1.3225 | 0.56
[6 empty] | ЗТм | [6 empty] | чел.-ч | 0.1 |  | 1.4375 | 0.01
[6 empty] | Итого по расценке | [13 empty] | 135.16 |  |  | 6.69 |  | 190
[6 empty] | ФОТ | [16 empty] | 5.36 |  | 179
| Пр812-1-011.0-1 |  |  |  |  | НР (Полы) | [6 empty] | % | 112 |  | 0.9 | 100.8 | [5 empty] | 5.4 |  | 180
| Пр774-1-011.0 |  |  |  |  | СП (Полы) | [6 empty] | % | 65 |  | 0.85 | 55.25 | [5 empty] | 2.96 |  | 99
[6 empty] | Всего по позиции | [16 empty] | 15.05 |  | 469
224 | ТЕРр 59-8-1 |  |  |  |  | Укрепление стоек металлических решеток ограждений 0,06*1 | [6 empty] | 100 укрепленных стоек | 0.06 |  | 1 | 0.06
| 1 |  |  |  |  | ОТ | [13 empty] | 228.72 | 1 |  | 13.72 | 33.46 | 459
| 2 |  |  |  |  | ЭМ | [13 empty] | 1.56 | 1 |  | 0.09 | 14.96 | 1
| 3 |  |  |  |  | в т.ч. ОТм | [13 empty] | 0.68 | 1 |  | 0.04 | 33.46 | 1
| 4 |  |  |  |  | М | [13 empty] | 398.01 | 1 |  | 23.88 | 7.43 | 177
[6 empty] | ЗТ | [6 empty] | чел.-ч | 24.05 |  | 1 | 1.44
[6 empty] | ЗТм | [6 empty] | чел.-ч | 0.05 |  | 1 | 0
[6 empty] | Итого по расценке | [13 empty] | 628.29 |  |  | 37.69 |  | 637
[6 empty] | ФОТ | [16 empty] | 13.76 |  | 460
| Пр812-4-093.0-1 |  |  |  |  | НР (Лестницы, крыльца) | [6 empty] | % | 89 |  | 1 | 89 | [5 empty] | 12.25 |  | 409
| Пр774-4-093.0 |  |  |  |  | СП (Лестницы, крыльца) | [6 empty] | % | 45 |  | 1 | 45 | [5 empty] | 6.19 |  | 207
[6 empty] | Всего по позиции | [16 empty] | 56.13 |  | 1253
225 | ТЕР 15-04-014-01 |  |  |  |  | Окраска фасадов с лесов по подготовленной поверхности перхлорвиниловая | [6 empty] | 100 м2 окрашиваемой поверхности | 0.039 |  | 1 | 0.039
| МДС 421пр п.58б |  |  |  |  | При отсутствии необходимых сметных норм (единичных расценок), включенных в сборники ГЭСНр (ФЕРр, ТЕРр), сметные затраты на работы по капитальному ремонту и реконструкции объектов капитального строительства могут быть определены: по сметным нормам, включенным в ГЭСН (ФЕР, ТЕР), аналогичным технологическим процессам в новом строительстве, в том числе по возведению новых конструктивных элементов (Кот=1.15, Кэм=1.25, Котм=1.25, Кзт=1.15)
| МДС 421пр Прил.10.таб.1.п.2А |  |  |  |  | Производство работ осуществляется на территории действующего предприятия с наличием в зоне производства работ одного или нескольких из перечисленных ниже факторов: разветвленной сети транспортных и инженерных коммуникаций; стесненных условий для складирования материалов; действующего технологического оборудования; движения технологического транспорта (не распространяются на работы, выполняемые в помещениях объектов капитального строительства) (Кот=1.15, Кэм=1.15, Котм=1.15, Кзт=1.15)
| 1 |  |  |  |  | ОТ | [13 empty] | 93.55 | 1.3225 |  | 4.83 | 33.46 | 161
| 2 |  |  |  |  | ЭМ | [13 empty] | 9.81 | 1.4375 |  | 0.55 | 10.7 | 6
| 3 |  |  |  |  | в т.ч. ОТм | [13 empty] | 0 | 1.4375 |  | 0 | 33.46 | 0
| 4 |  |  |  |  | М | [13 empty] | 1297.75 | 1 |  | 50.61 | 6.16 | 312
[6 empty] | ЗТ | [6 empty] | чел.-ч | 10.07 |  | 1.3225 | 0.52
[6 empty] | ЗТм | [6 empty] | чел.-ч | 0 |  | 1.4375 | 0
[6 empty] | Итого по расценке | [13 empty] | 1401.11 |  |  | 55.99 |  | 479
[6 empty] | ФОТ | [16 empty] | 4.83 |  | 161
| Пр812-1-015.0-1 |  |  |  |  | НР (Отделочные работы) | [6 empty] | % | 100 |  | 0.9 | 90 | [5 empty] | 4.35 |  | 145
| Пр774-1-015.0 |  |  |  |  | СП (Отделочные работы) | [6 empty] | % | 49 |  | 0.85 | 41.65 | [5 empty] | 2.01 |  | 67
[6 empty] | Всего по позиции | [16 empty] | 62.35 |  | 691
226 | ТЕР 46-08-033-02 |  |  |  |  | Навеска рабочего троса | [6 empty] | 1 операция | 1 |  | 1 | 1
| 1 |  |  |  |  | ОТ | [13 empty] | 12.37 | 1 |  | 12.37 | 33.46 | 414
| 2 |  |  |  |  | ЭМ | [13 empty] | 6.57 | 1 |  | 6.57 | 1.24 | 8
| 3 |  |  |  |  | в т.ч. ОТм | [13 empty] | 0 | 1 |  | 0 | 33.46 | 0
| 4 |  |  |  |  | М | [13 empty] | 0 | 1 |  | 0 | 0 | 0
[6 empty] | ЗТ | [6 empty] | чел.-ч | 1.08 |  | 1 | 1.08
[6 empty] | ЗТм | [6 empty] | чел.-ч | 0 |  | 1 | 0
[6 empty] | Итого по расценке | [13 empty] | 18.94 |  |  | 18.94 |  | 422
[6 empty] | ФОТ | [16 empty] | 12.37 |  | 414
| Пр812-1-040.1-1 |  |  |  |  | НР (Работы по реконструкции зданий и сооружений: усиление и замена существующих конструкций, возведение отдельных конструктивных элементов) | [6 empty] | % | 103 |  | 1 | 103 | [5 empty] | 12.74 |  | 426
| Пр774-1-040.1 |  |  |  |  | СП (Работы по реконструкции зданий и сооружений: усиление и замена существующих конструкций, возведение отдельных конструктивных элементов) | [6 empty] | % | 59 |  | 1 | 59 | [5 empty] | 7.3 |  | 244
[6 empty] | Всего по позиции | [16 empty] | 38.98 |  | 1092
227 | ТЕР 46-08-033-01 |  |  |  |  | Навеска страховочного троса | [6 empty] | 1 операция | 1 |  | 1 | 1
| 1 |  |  |  |  | ОТ | [13 empty] | 5.61 | 1 |  | 5.61 | 33.46 | 188
| 2 |  |  |  |  | ЭМ | [13 empty] | 0 | 1 |  | 0 | 0 | 0
| 3 |  |  |  |  | в т.ч. ОТм | [13 empty] | 0 | 1 |  | 0 | 0 | 0
| 4 |  |  |  |  | М | [13 empty] | 0 | 1 |  | 0 | 0 | 0
[6 empty] | ЗТ | [6 empty] | чел.-ч | 0.49 |  | 1 | 0.49
[6 empty] | ЗТм | [6 empty] | чел.-ч | 0 |  | 1 | 0
[6 empty] | Итого по расценке | [13 empty] | 5.61 |  |  | 5.61 |  | 188
[6 empty] | ФОТ | [16 empty] | 5.61 |  | 188
| Пр812-1-040.1-1 |  |  |  |  | НР (Работы по реконструкции зданий и сооружений: усиление и замена существующих конструкций, возведение отдельных конструктивных элементов) | [6 empty] | % | 103 |  | 1 | 103 | [5 empty] | 5.78 |  | 194
| Пр774-1-040.1 |  |  |  |  | СП (Работы по реконструкции зданий и сооружений: усиление и замена существующих конструкций, возведение отдельных конструктивных элементов) | [6 empty] | % | 59 |  | 1 | 59 | [5 empty] | 3.31 |  | 111
[6 empty] | Всего по позиции | [16 empty] | 14.7 |  | 493
228 | ТЕРр 69-15-1 |  |  |  |  | Затаривание строительного мусора в мешки | [6 empty] | 1 т | 0.05 |  | 1 | 0.05
| 1 |  |  |  |  | ОТ | [13 empty] | 7.41 | 1 |  | 0.37 | 33.46 | 12
| 2 |  |  |  |  | ЭМ | [13 empty] | 0 | 1 |  | 0 | 0 | 0
| 3 |  |  |  |  | в т.ч. ОТм | [13 empty] | 0 | 1 |  | 0 | 0 | 0
| 4 |  |  |  |  | М | [13 empty] | 17.2 | 1 |  | 0.86 | 6.73 | 6
[6 empty] | ЗТ | [6 empty] | чел.-ч | 1.03 |  | 1 | 0.05
[6 empty] | ЗТм | [6 empty] | чел.-ч | 0 |  | 1 | 0
[6 empty] | Итого по расценке | [13 empty] | 24.61 |  |  | 1.23 |  | 18
[6 empty] | ФОТ | [16 empty] | 0.37 |  | 12
| Пр812-4-103.0-1 |  |  |  |  | НР (Прочие ремонтно-строительные работы) | [6 empty] | % | 92 |  | 1 | 92 | [5 empty] | 0.34 |  | 11
| Пр774-4-103.0 |  |  |  |  | СП (Прочие ремонтно-строительные работы) | [6 empty] | % | 44 |  | 1 | 44 | [5 empty] | 0.16 |  | 5
[6 empty] | Всего по позиции | [16 empty] | 1.73 |  | 34
229 | ТЕРа 01-01-01-021 |  |  |  |  | Погрузка при автомобильных перевозках материалов, перевозимых в мешках и пакетах | [6 empty] | 1 т груза | 0.05 |  | 1 | 0.05 |  |  | 20.98 | 1 |  | 1.05 | 21.68 | 23
[6 empty] | Всего по позиции | [16 empty] | 1.05 |  | 23
230 | ТЕРа 01-01-02-021 |  |  |  |  | Разгрузка при автомобильных перевозках материалов, перевозимых в мешках и пакетах | [6 empty] | 1 т груза | 0.05 |  | 1 | 0.05 |  |  | 20.98 | 1 |  | 1.05 | 21.68 | 23
[6 empty] | Всего по позиции | [16 empty] | 1.05 |  | 23
231 | ТЕРа 03-02-01-015 |  |  |  |  | Перевозка грузов I класса автомобилями бортовыми грузоподъемностью до 5 т на расстояние до 15 км | [6 empty] | 1 т груза | 0.05 |  | 1 | 0.05 |  |  | 25.02 | 1 |  | 1.25 | 10.69 | 13
[6 empty] | Всего по позиции | [16 empty] | 1.25 |  | 13
[6 empty] | Итого прямые затраты по разделу | [16 empty] | 1679.06 |  | 19754
в том числе:
[6 empty] | оплата труда | [16 empty] | 215.21 |  | 7199
[6 empty] | эксплуатация машин и механизмов | [16 empty] | 155.26 |  | 1563
[6 empty] | материальные ресурсы | [16 empty] | 1305.24 |  | 10933
[6 empty] | перевозка | [16 empty] | 1.25 |  | 13
[6 empty] | Итого ФОТ (справочно) | [16 empty] | 238.65 |  | 7983
[6 empty] | Итого накладные расходы | [16 empty] | 224.4 |  | 7507
[6 empty] | Итого сметная прибыль | [16 empty] | 126.48 |  | 4231
[6 empty] | Итого оборудование | [16 empty] | 0 |  | 0
[6 empty] | Итого прочие затраты | [16 empty] | 0 |  | 0
[6 empty] | Итого по разделу | [16 empty] | 2029.94 |  | 31492
справочно:
[6 empty] | материальные ресурсы, отсутствующие в СНБ | [18 empty] | 0
[6 empty] | оборудование, отсутствующее в СНБ | [18 empty] | 0
пер. Игнатьевский, д. 2а, кв. 7
232 | ТЕР 46-03-009-02 |  |  |  |  | Пробивка в кирпичных стенах гнезд размером до 260х260 мм | [6 empty] | 100 шт. | 0.02 |  | 1 | 0.02
| Прил.46.1.п.3.1 |  |  |  |  | При работах на высоте от опорной площадки более 1,5 м (Кот=1.20, Кэм=1.20, Котм=1.20, Кзт=1.20)
| 1 |  |  |  |  | ОТ | [13 empty] | 489.29 | 1.2 |  | 11.74 | 33.46 | 393
| 2 |  |  |  |  | ЭМ | [13 empty] | 785.48 | 1.2 |  | 18.85 | 11.07 | 209
| 3 |  |  |  |  | в т.ч. ОТм | [13 empty] | 159.25 | 1.2 |  | 3.82 | 33.46 | 128
| 4 |  |  |  |  | М | [13 empty] | 0 | 1 |  | 0 | 0 | 0
[6 empty] | ЗТ | [6 empty] | чел.-ч | 53.3 |  | 1.2 | 1.28
[6 empty] | ЗТм | [6 empty] | чел.-ч | 15.83 |  | 1.2 | 0.38
[6 empty] | Итого по расценке | [13 empty] | 1274.77 |  |  | 30.59 |  | 602
[6 empty] | ФОТ | [16 empty] | 15.56 |  | 521
| Пр812-1-040.1-1 |  |  |  |  | НР (Работы по реконструкции зданий и сооружений: усиление и замена существующих конструкций, возведение отдельных конструктивных элементов) | [6 empty] | % | 103 |  | 1 | 103 | [5 empty] | 16.03 |  | 537
| Пр774-1-040.1 |  |  |  |  | СП (Работы по реконструкции зданий и сооружений: усиление и замена существующих конструкций, возведение отдельных конструктивных элементов) | [6 empty] | % | 59 |  | 1 | 59 | [5 empty] | 9.18 |  | 307
[6 empty] | Всего по позиции | [16 empty] | 55.8 |  | 1446
233 | ТЕРр 69-2-1 |  |  |  |  | Сверление отверстий в кирпичных стенах электроперфоратором диаметром до 20 мм, толщина стен 0,5 кирпича | [6 empty] | 100 отверстий | 0.02 |  | 1 | 0.02
| МДС 421пр Прил.10.таб.3.п.3В |  |  |  |  | Производство ремонтно-строительных работ осуществляется на территории действующего предприятия с наличием в зоне производства работ одного или нескольких из перечисленных ниже факторов: разветвленной сети транспортных и инженерных коммуникаций; стесненных условий для складирования материалов; действующего технологического (Кот=1.15, Кэм=1.15, Котм=1.15, Кзт=1.15)
| 1 |  |  |  |  | ОТ | [13 empty] | 46.83 | 1.15 |  | 1.08 | 33.46 | 36
| 2 |  |  |  |  | ЭМ | [13 empty] | 10.28 | 1.15 |  | 0.24 | 15.31 | 4
| 3 |  |  |  |  | в т.ч. ОТм | [13 empty] | 0 | 1.15 |  | 0 | 33.46 | 0
| 4 |  |  |  |  | М | [13 empty] | 0 | 1 |  | 0 | 0 | 0
[6 empty] | ЗТ | [6 empty] | чел.-ч | 5.49 |  | 1.15 | 0.13
[6 empty] | ЗТм | [6 empty] | чел.-ч | 0 |  | 1.15 | 0
[6 empty] | Итого по расценке | [13 empty] | 57.11 |  |  | 1.32 |  | 40
[6 empty] | ФОТ | [16 empty] | 1.08 |  | 36
| Пр812-4-103.0-1 |  |  |  |  | НР (Прочие ремонтно-строительные работы) | [6 empty] | % | 92 |  | 1 | 92 | [5 empty] | 0.99 |  | 33
| Пр774-4-103.0 |  |  |  |  | СП (Прочие ремонтно-строительные работы) | [6 empty] | % | 44 |  | 1 | 44 | [5 empty] | 0.48 |  | 16
[6 empty] | Всего по позиции | [16 empty] | 2.79 |  | 89
234 | ТЕРр 69-2-2 |  |  |  |  | Сверление отверстий на каждые 0,5 кирпича толщины стен добавлять к расценке 69-2-1 | [6 empty] | 100 отверстий | 0.02 |  | 3 | 0.06
| МДС 421пр Прил.10.таб.3.п.3В |  |  |  |  | Производство ремонтно-строительных работ осуществляется на территории действующего предприятия с наличием в зоне производства работ одного или нескольких из перечисленных ниже факторов: разветвленной сети транспортных и инженерных коммуникаций; стесненных условий для складирования материалов; действующего технологического (Кот=1.15, Кэм=1.15, Котм=1.15, Кзт=1.15)
| 1 |  |  |  |  | ОТ | [13 empty] | 45.04 | 1.15 |  | 3.11 | 33.46 | 104
| 2 |  |  |  |  | ЭМ | [13 empty] | 9.88 | 1.15 |  | 0.68 | 15.32 | 10
| 3 |  |  |  |  | в т.ч. ОТм | [13 empty] | 0 | 1.15 |  | 0 | 33.46 | 0
| 4 |  |  |  |  | М | [13 empty] | 0 | 1 |  | 0 | 0 | 0
[6 empty] | ЗТ | [6 empty] | чел.-ч | 5.28 |  | 1.15 | 0.36
[6 empty] | ЗТм | [6 empty] | чел.-ч | 0 |  | 1.15 | 0
[6 empty] | Итого по расценке | [13 empty] | 54.92 |  |  | 3.79 |  | 114
[6 empty] | ФОТ | [16 empty] | 3.11 |  | 104
| Пр812-4-103.0-1 |  |  |  |  | НР (Прочие ремонтно-строительные работы) | [6 empty] | % | 92 |  | 1 | 92 | [5 empty] | 2.86 |  | 96
| Пр774-4-103.0 |  |  |  |  | СП (Прочие ремонтно-строительные работы) | [6 empty] | % | 44 |  | 1 | 44 | [5 empty] | 1.37 |  | 46
[6 empty] | Всего по позиции | [16 empty] | 8.02 |  | 256
235 | ТЕРр 54-1-1 прим. |  |  |  |  | Разборка разрушенных краев балконных плит | [6 empty] | 100 м2 перекрытий | 0.0152 |  | 1 | 0.0152
| МДС 421пр Прил.10.таб.3.п.3В |  |  |  |  | Производство ремонтно-строительных работ осуществляется на территории действующего предприятия с наличием в зоне производства работ одного или нескольких из перечисленных ниже факторов: разветвленной сети транспортных и инженерных коммуникаций; стесненных условий для складирования материалов; действующего технологического (Кот=1.15, Кэм=1.15, Котм=1.15, Кзт=1.15)
| 1 |  |  |  |  | ОТ | [13 empty] | 1719.72 | 1.15 |  | 30.06 | 33.46 | 1006
| 2 |  |  |  |  | ЭМ | [13 empty] | 1842.94 | 1.15 |  | 32.21 | 10.82 | 349
| 3 |  |  |  |  | в т.ч. ОТм | [13 empty] | 346.68 | 1.15 |  | 6.06 | 33.46 | 203
| 4 |  |  |  |  | М | [13 empty] | 0 | 1 |  | 0 | 0 | 0
[6 empty] | ЗТ | [6 empty] | чел.-ч | 216.59 |  | 1.15 | 3.79
[6 empty] | ЗТм | [6 empty] | чел.-ч | 32.16 |  | 1.15 | 0.56
[6 empty] | Итого по расценке | [13 empty] | 3562.66 |  |  | 62.27 |  | 1355
[6 empty] | ФОТ | [16 empty] | 36.12 |  | 1209
| Пр812-4-088.0-1 |  |  |  |  | НР (Перекрытия) | [6 empty] | % | 92 |  | 1 | 92 | [5 empty] | 33.23 |  | 1112
| Пр774-4-088.0 |  |  |  |  | СП (Перекрытия) | [6 empty] | % | 59 |  | 1 | 59 | [5 empty] | 21.31 |  | 713
[6 empty] | Всего по позиции | [16 empty] | 116.81 |  | 3180
236 | ТЕР 46-03-012-01 |  |  |  |  | Пробивка в бетонных конструкциях полов и стен борозд площадью сечения до 20 см2 | [6 empty] | 100 м борозд | 0.012 |  | 1 | 0.012
| МДС 421пр Прил.10.таб.3.п.3В |  |  |  |  | Производство ремонтно-строительных работ осуществляется на территории действующего предприятия с наличием в зоне производства работ одного или нескольких из перечисленных ниже факторов: разветвленной сети транспортных и инженерных коммуникаций; стесненных условий для складирования материалов; действующего технологического (Кот=1.15, Кэм=1.15, Котм=1.15, Кзт=1.15)
| 1 |  |  |  |  | ОТ | [13 empty] | 263.76 | 1.15 |  | 3.64 | 33.46 | 122
| 2 |  |  |  |  | ЭМ | [13 empty] | 362.72 | 1.15 |  | 5.01 | 11.07 | 55
| 3 |  |  |  |  | в т.ч. ОТм | [13 empty] | 73.54 | 1.15 |  | 1.01 | 33.46 | 34
| 4 |  |  |  |  | М | [13 empty] | 0 | 1 |  | 0 | 0 | 0
[6 empty] | ЗТ | [6 empty] | чел.-ч | 28.06 |  | 1.15 | 0.39
[6 empty] | ЗТм | [6 empty] | чел.-ч | 7.31 |  | 1.15 | 0.1
[6 empty] | Итого по расценке | [13 empty] | 626.48 |  |  | 8.65 |  | 177
[6 empty] | ФОТ | [16 empty] | 4.65 |  | 156
| Пр812-1-040.1-1 |  |  |  |  | НР (Работы по реконструкции зданий и сооружений: усиление и замена существующих конструкций, возведение отдельных конструктивных элементов) | [6 empty] | % | 103 |  | 1 | 103 | [5 empty] | 4.79 |  | 161
| Пр774-1-040.1 |  |  |  |  | СП (Работы по реконструкции зданий и сооружений: усиление и замена существующих конструкций, возведение отдельных конструктивных элементов) | [6 empty] | % | 59 |  | 1 | 59 | [5 empty] | 2.74 |  | 92
[6 empty] | Всего по позиции | [16 empty] | 16.18 |  | 430
237 | ТЕР 09-03-037-01 прим. |  |  |  |  | Монтаж стальных конструкций :каркаса обрамления балкона,каркаса для крепления отливов,верхних тяж из квадратного профиля | [6 empty] | 1 т конструкций | 0.085 |  | 1 | 0.085
| МДС 421пр п.58б |  |  |  |  | При отсутствии необходимых сметных норм (единичных расценок), включенных в сборники ГЭСНр (ФЕРр, ТЕРр), сметные затраты на работы по капитальному ремонту и реконструкции объектов капитального строительства могут быть определены: по сметным нормам, включенным в ГЭСН (ФЕР, ТЕР), аналогичным технологическим процессам в новом строительстве, в том числе по возведению новых конструктивных элементов (Кот=1.15, Кэм=1.25, Котм=1.25, Кзт=1.15)
| МДС 421пр Прил.10.таб.2.п.3А |  |  |  |  | Производство работ осуществляется на территории действующего предприятия с наличием в зоне производства работ одного или нескольких из перечисленных ниже факторов: разветвленная сеть транспортных и инженерных коммуникаций; стесненные условия для складирования материалов; действующее технологическое оборудование; движение технологического транспорта (Кот=1.15, Кэм=1.15, Котм=1.15, Кзт=1.15)
| 1 |  |  |  |  | ОТ | [13 empty] | 178.92 | 1.3225 |  | 20.11 | 33.46 | 673
| 2 |  |  |  |  | ЭМ | [13 empty] | 592.96 | 1.4375 |  | 72.45 | 10.63 | 770
| 3 |  |  |  |  | в т.ч. ОТм | [13 empty] | 87.85 | 1.4375 |  | 10.73 | 33.46 | 359
| 4 |  |  |  |  | М | [13 empty] | 114.44 | 1 |  | 9.73 | 9.71 | 94
| 1011809 |  |  |  |  | Болты высокопрочные | [6 empty] | т | П |  | 1 | 0
| 2019002 |  |  |  |  | Конструкции стальные | [6 empty] | т | 1 |  | 1 | 0.085
[6 empty] | ЗТ | [6 empty] | чел.-ч | 19.49 |  | 1.3225 | 2.19
[6 empty] | ЗТм | [6 empty] | чел.-ч | 7.58 |  | 1.4375 | 0.93
[6 empty] | Итого по расценке | [13 empty] | 886.32 |  |  | 102.29 |  | 1537
237.1 | 2010756 |  |  |  |  | Отдельные конструктивные элементы зданий и сооружений с преобладанием горячекатаных профилей, средняя масса сборочной единицы от 0,1 до 0,5 т | [6 empty] | т | 1 |  | 1 | 0.085 |  |  | 7712 | 1 |  | 655.52 | 9.52 | 6241
[6 empty] | ФОТ | [16 empty] | 30.84 |  | 1032
| Пр812-1-009.0-1 |  |  |  |  | НР (Строительные металлические конструкции) | [6 empty] | % | 93 |  | 0.9 | 83.7 | [5 empty] | 25.81 |  | 864
| Пр774-1-009.0 |  |  |  |  | СП (Строительные металлические конструкции) | [6 empty] | % | 62 |  | 0.85 | 52.7 | [5 empty] | 16.25 |  | 544
[6 empty] | Всего по позиции | [16 empty] | 799.87 |  | 9186
238 | ТЕР 07-01-007-01 |  |  |  |  | Укладка бетона по перекрытиям при толщине слоя 60 мм | [6 empty] | 100 м2 площади перекрытия | 0.0145 |  | 1 | 0.0145
| МДС 421пр п.58б |  |  |  |  | При отсутствии необходимых сметных норм (единичных расценок), включенных в сборники ГЭСНр (ФЕРр, ТЕРр), сметные затраты на работы по капитальному ремонту и реконструкции объектов капитального строительства могут быть определены: по сметным нормам, включенным в ГЭСН (ФЕР, ТЕР), аналогичным технологическим процессам в новом строительстве, в том числе по возведению новых конструктивных элементов (Кот=1.15, Кэм=1.25, Котм=1.25, Кзт=1.15)
| МДС 421пр Прил.10.таб.2.п.3А |  |  |  |  | Производство работ осуществляется на территории действующего предприятия с наличием в зоне производства работ одного или нескольких из перечисленных ниже факторов: разветвленная сеть транспортных и инженерных коммуникаций; стесненные условия для складирования материалов; действующее технологическое оборудование; движение технологического транспорта (Кот=1.15, Кэм=1.15, Котм=1.15, Кзт=1.15)
| 1 |  |  |  |  | ОТ | [13 empty] | 134.27 | 1.3225 |  | 2.57 | 33.46 | 86
| 2 |  |  |  |  | ЭМ | [13 empty] | 172.69 | 1.4375 |  | 3.6 | 10.09 | 36
| 3 |  |  |  |  | в т.ч. ОТм | [13 empty] | 17.15 | 1.4375 |  | 0.36 | 33.46 | 12
| 4 |  |  |  |  | М | [13 empty] | 8697.37 | 1 |  | 126.11 | 6.05 | 763
[6 empty] | ЗТ | [6 empty] | чел.-ч | 15.54 |  | 1.3225 | 0.3
[6 empty] | ЗТм | [6 empty] | чел.-ч | 1.27 |  | 1.4375 | 0.03
[6 empty] | Итого по расценке | [13 empty] | 9004.33 |  |  | 132.28 |  | 885
[6 empty] | ФОТ | [16 empty] | 2.93 |  | 98
| Пр812-1-007.0-1 |  |  |  |  | НР (Бетонные и железобетонные сборные конструкции и работы в строительстве) | [6 empty] | % | 110 |  | 0.9 | 99 | [5 empty] | 2.9 |  | 97
| Пр774-1-007.0 |  |  |  |  | СП (Бетонные и железобетонные сборные конструкции и работы в строительстве) | [6 empty] | % | 73 |  | 0.85 | 62.05 | [5 empty] | 1.82 |  | 61
[6 empty] | Всего по позиции | [16 empty] | 137 |  | 1043
239 | ТЕР 12-01-017-05 |  |  |  |  | Устройство выравнивающих стяжек сборных из плоских асбестоцементных листов | [6 empty] | 100 м2 стяжки | 0.039 |  | 1 | 0.039
| МДС 421пр п.58б |  |  |  |  | При отсутствии необходимых сметных норм (единичных расценок), включенных в сборники ГЭСНр (ФЕРр, ТЕРр), сметные затраты на работы по капитальному ремонту и реконструкции объектов капитального строительства могут быть определены: по сметным нормам, включенным в ГЭСН (ФЕР, ТЕР), аналогичным технологическим процессам в новом строительстве, в том числе по возведению новых конструктивных элементов (Кот=1.15, Кэм=1.25, Котм=1.25, Кзт=1.15)
| МДС 421пр Прил.10.таб.2.п.3А |  |  |  |  | Производство работ осуществляется на территории действующего предприятия с наличием в зоне производства работ одного или нескольких из перечисленных ниже факторов: разветвленная сеть транспортных и инженерных коммуникаций; стесненные условия для складирования материалов; действующее технологическое оборудование; движение технологического транспорта (Кот=1.15, Кэм=1.15, Котм=1.15, Кзт=1.15)
| 1 |  |  |  |  | ОТ | [13 empty] | 221.02 | 1.3225 |  | 11.4 | 33.46 | 381
| 2 |  |  |  |  | ЭМ | [13 empty] | 34.59 | 1.4375 |  | 1.94 | 7.63 | 15
| 3 |  |  |  |  | в т.ч. ОТм | [13 empty] | 2.69 | 1.4375 |  | 0.15 | 33.46 | 5
| 4 |  |  |  |  | М | [13 empty] | 804.98 | 1 |  | 31.39 | 6.45 | 202
[6 empty] | ЗТ | [6 empty] | чел.-ч | 24.64 |  | 1.3225 | 1.27
[6 empty] | ЗТм | [6 empty] | чел.-ч | 0.24 |  | 1.4375 | 0.01
[6 empty] | Итого по расценке | [13 empty] | 1060.59 |  |  | 44.73 |  | 598
239.1 | 1010045 |  |  |  |  | Листы асбестоцементные плоские с гладкой поверхностью прессованные толщиной 8 мм | [6 empty] | м2 | 102 |  | 1 | 3.978 |  |  | 30.55 | 1 |  | 121.53 | 6.67 | 811
[6 empty] | ФОТ | [16 empty] | 11.55 |  | 386
| Пр812-1-012.0-1 |  |  |  |  | НР (Кровли) | [6 empty] | % | 109 |  | 0.9 | 98.1 | [5 empty] | 11.33 |  | 379
| Пр774-1-012.0 |  |  |  |  | СП (Кровли) | [6 empty] | % | 57 |  | 0.85 | 48.45 | [5 empty] | 5.6 |  | 187
[6 empty] | Всего по позиции | [16 empty] | 183.19 |  | 1975
240 | ТЕРр 58-20-1 |  |  |  |  | Смена обделок из листовой стали (поясков, сандриков, отливов, карнизов) шириной до 0,4 м | [6 empty] | 100 м | 0.0565 |  | 1 | 0.0565
| МДС 421пр Прил.10.таб.1.п.2В |  |  |  |  | Производство работ осуществляется на территории действующего предприятия с наличием в зоне производства работ одного или нескольких из перечисленных ниже факторов: разветвленной сети транспортных и инженерных коммуникаций; стесненных условий для складирования материалов; действующего технологического оборудования; движения технологического транспорта (не распространяются на работы, выполняемые в помещениях объектов капитального строительства) (Кот=1.15, Кэм=1.15, Котм=1.15, Кзт=1.15)
| 1 |  |  |  |  | ОТ | [13 empty] | 353.23 | 1.15 |  | 22.95 | 33.46 | 768
| 2 |  |  |  |  | ЭМ | [13 empty] | 5.99 | 1.15 |  | 0.39 | 12.46 | 5
| 3 |  |  |  |  | в т.ч. ОТм | [13 empty] | 1.08 | 1.15 |  | 0.07 | 33.46 | 2
| 4 |  |  |  |  | М | [13 empty] | 2156.85 | 1 |  | 121.86 | 8 | 975
[6 empty] | ЗТ | [6 empty] | чел.-ч | 41.41 |  | 1.15 | 2.69
[6 empty] | ЗТм | [6 empty] | чел.-ч | 0.08 |  | 1.15 | 0.01
[6 empty] | Итого по расценке | [13 empty] | 2516.07 |  |  | 145.2 |  | 1748
[6 empty] | ФОТ | [16 empty] | 23.02 |  | 770
| Пр812-4-092.0-1 |  |  |  |  | НР (Крыши, кровли) | [6 empty] | % | 90 |  | 1 | 90 | [5 empty] | 20.72 |  | 693
| Пр774-4-092.0 |  |  |  |  | СП (Крыши, кровли) | [6 empty] | % | 46 |  | 1 | 46 | [5 empty] | 10.59 |  | 354
[6 empty] | Всего по позиции | [16 empty] | 176.51 |  | 2795
241 | ТЕР 06-01-015-07 |  |  |  |  | Установка закладных деталей весом до 4 кг | [6 empty] | 1 т | 0.0135 |  | 1 | 0.0135
| МДС 421пр п.58б |  |  |  |  | При отсутствии необходимых сметных норм (единичных расценок), включенных в сборники ГЭСНр (ФЕРр, ТЕРр), сметные затраты на работы по капитальному ремонту и реконструкции объектов капитального строительства могут быть определены: по сметным нормам, включенным в ГЭСН (ФЕР, ТЕР), аналогичным технологическим процессам в новом строительстве, в том числе по возведению новых конструктивных элементов (Кот=1.15, Кэм=1.25, Котм=1.25, Кзт=1.15)
| МДС 421пр Прил.10.таб.1.п.2А |  |  |  |  | Производство работ осуществляется на территории действующего предприятия с наличием в зоне производства работ одного или нескольких из перечисленных ниже факторов: разветвленной сети транспортных и инженерных коммуникаций; стесненных условий для складирования материалов; действующего технологического оборудования; движения технологического транспорта (не распространяются на работы, выполняемые в помещениях объектов капитального строительства) (Кот=1.15, Кэм=1.15, Котм=1.15, Кзт=1.15)
| 1 |  |  |  |  | ОТ | [13 empty] | 1957.49 | 1.3225 |  | 34.95 | 33.46 | 1169
| 2 |  |  |  |  | ЭМ | [13 empty] | 35.11 | 1.4375 |  | 0.68 | 10.29 | 7
| 3 |  |  |  |  | в т.ч. ОТм | [13 empty] | 2.03 | 1.4375 |  | 0.04 | 33.46 | 1
| 4 |  |  |  |  | М | [13 empty] | 6800 | 1 |  | 91.8 | 7.78 | 714
[6 empty] | ЗТ | [6 empty] | чел.-ч | 215.82 |  | 1.3225 | 3.85
[6 empty] | ЗТм | [6 empty] | чел.-ч | 0.15 |  | 1.4375 | 0
[6 empty] | Итого по расценке | [13 empty] | 8792.6 |  |  | 127.43 |  | 1890
[6 empty] | ФОТ | [16 empty] | 34.99 |  | 1170
| Пр812-1-006.0-1 |  |  |  |  | НР (Бетонные и железобетонные монолитные конструкции и работы в строительстве) | [6 empty] | % | 102 |  | 0.9 | 91.8 | [5 empty] | 32.12 |  | 1074
| Пр774-1-006.0 |  |  |  |  | СП (Бетонные и железобетонные монолитные конструкции и работы в строительстве) | [6 empty] | % | 58 |  | 0.85 | 49.3 | [5 empty] | 17.25 |  | 577
[6 empty] | Всего по позиции | [16 empty] | 176.8 |  | 3541
242 | ТЕР 11-01-004-05 |  |  |  |  | Устройство гидроизоляции обмазочной в один слой толщиной 2 мм | [6 empty] | 100 м2 изолируемой поверхности | 0.039 |  | 1 | 0.039
| МДС 421пр п.58б |  |  |  |  | При отсутствии необходимых сметных норм (единичных расценок), включенных в сборники ГЭСНр (ФЕРр, ТЕРр), сметные затраты на работы по капитальному ремонту и реконструкции объектов капитального строительства могут быть определены: по сметным нормам, включенным в ГЭСН (ФЕР, ТЕР), аналогичным технологическим процессам в новом строительстве, в том числе по возведению новых конструктивных элементов (Кот=1.15, Кэм=1.25, Котм=1.25, Кзт=1.15)
| МДС 421пр Прил.10.таб.1.п.2А |  |  |  |  | Производство работ осуществляется на территории действующего предприятия с наличием в зоне производства работ одного или нескольких из перечисленных ниже факторов: разветвленной сети транспортных и инженерных коммуникаций; стесненных условий для складирования материалов; действующего технологического оборудования; движения технологического транспорта (не распространяются на работы, выполняемые в помещениях объектов капитального строительства) (Кот=1.15, Кэм=1.15, Котм=1.15, Кзт=1.15)
| 1 |  |  |  |  | ОТ | [13 empty] | 295.05 | 1.3225 |  | 15.22 | 33.46 | 509
| 2 |  |  |  |  | ЭМ | [13 empty] | 162.57 | 1.4375 |  | 9.11 | 5.43 | 49
| 3 |  |  |  |  | в т.ч. ОТм | [13 empty] | 2.43 | 1.4375 |  | 0.14 | 33.46 | 5
| 4 |  |  |  |  | М | [13 empty] | 692.61 | 1 |  | 27.01 | 13.23 | 357
[6 empty] | ЗТ | [6 empty] | чел.-ч | 26.97 |  | 1.3225 | 1.39
[6 empty] | ЗТм | [6 empty] | чел.-ч | 0.18 |  | 1.4375 | 0.01
[6 empty] | Итого по расценке | [13 empty] | 1150.23 |  |  | 51.34 |  | 915
[6 empty] | ФОТ | [16 empty] | 15.36 |  | 514
| Пр812-1-011.0-1 |  |  |  |  | НР (Полы) | [6 empty] | % | 112 |  | 0.9 | 100.8 | [5 empty] | 15.48 |  | 518
| Пр774-1-011.0 |  |  |  |  | СП (Полы) | [6 empty] | % | 65 |  | 0.85 | 55.25 | [5 empty] | 8.49 |  | 284
[6 empty] | Всего по позиции | [16 empty] | 75.31 |  | 1717
243 | ТЕР 11-01-011-01 |  |  |  |  | Устройство стяжек цементных толщиной 20 мм | [6 empty] | 100 м2 стяжки | 0.039 |  | 1 | 0.039
| МДС 421пр п.58б |  |  |  |  | При отсутствии необходимых сметных норм (единичных расценок), включенных в сборники ГЭСНр (ФЕРр, ТЕРр), сметные затраты на работы по капитальному ремонту и реконструкции объектов капитального строительства могут быть определены: по сметным нормам, включенным в ГЭСН (ФЕР, ТЕР), аналогичным технологическим процессам в новом строительстве, в том числе по возведению новых конструктивных элементов (Кот=1.15, Кэм=1.25, Котм=1.25, Кзт=1.15)
| МДС 421пр Прил.10.таб.1.п.2А |  |  |  |  | Производство работ осуществляется на территории действующего предприятия с наличием в зоне производства работ одного или нескольких из перечисленных ниже факторов: разветвленной сети транспортных и инженерных коммуникаций; стесненных условий для складирования материалов; действующего технологического оборудования; движения технологического транспорта (не распространяются на работы, выполняемые в помещениях объектов капитального строительства) (Кот=1.15, Кэм=1.15, Котм=1.15, Кзт=1.15)
| 1 |  |  |  |  | ОТ | [13 empty] | 313.71 | 1.3225 |  | 16.18 | 33.46 | 541
| 2 |  |  |  |  | ЭМ | [13 empty] | 44.24 | 1.4375 |  | 2.48 | 14.24 | 35
| 3 |  |  |  |  | в т.ч. ОТм | [13 empty] | 17.15 | 1.4375 |  | 0.96 | 33.46 | 32
| 4 |  |  |  |  | М | [13 empty] | 1127.07 | 1 |  | 43.96 | 6.18 | 272
[6 empty] | ЗТ | [6 empty] | чел.-ч | 39.51 |  | 1.3225 | 2.04
[6 empty] | ЗТм | [6 empty] | чел.-ч | 1.27 |  | 1.4375 | 0.07
[6 empty] | Итого по расценке | [13 empty] | 1485.02 |  |  | 62.62 |  | 848
[6 empty] | ФОТ | [16 empty] | 17.14 |  | 573
| Пр812-1-011.0-1 |  |  |  |  | НР (Полы) | [6 empty] | % | 112 |  | 0.9 | 100.8 | [5 empty] | 17.28 |  | 578
| Пр774-1-011.0 |  |  |  |  | СП (Полы) | [6 empty] | % | 65 |  | 0.85 | 55.25 | [5 empty] | 9.47 |  | 317
[6 empty] | Всего по позиции | [16 empty] | 89.37 |  | 1743
244 | ТЕР 11-01-015-08 |  |  |  |  | Железнение цементных покрытий | [6 empty] | 100 м2 покрытия | 0.039 |  | 1 | 0.039
| МДС 421пр п.58б |  |  |  |  | При отсутствии необходимых сметных норм (единичных расценок), включенных в сборники ГЭСНр (ФЕРр, ТЕРр), сметные затраты на работы по капитальному ремонту и реконструкции объектов капитального строительства могут быть определены: по сметным нормам, включенным в ГЭСН (ФЕР, ТЕР), аналогичным технологическим процессам в новом строительстве, в том числе по возведению новых конструктивных элементов (Кот=1.15, Кэм=1.25, Котм=1.25, Кзт=1.15)
| МДС 421пр Прил.10.таб.1.п.2А |  |  |  |  | Производство работ осуществляется на территории действующего предприятия с наличием в зоне производства работ одного или нескольких из перечисленных ниже факторов: разветвленной сети транспортных и инженерных коммуникаций; стесненных условий для складирования материалов; действующего технологического оборудования; движения технологического транспорта (не распространяются на работы, выполняемые в помещениях объектов капитального строительства) (Кот=1.15, Кэм=1.15, Котм=1.15, Кзт=1.15)
| 1 |  |  |  |  | ОТ | [13 empty] | 102.71 | 1.3225 |  | 5.3 | 33.46 | 177
| 2 |  |  |  |  | ЭМ | [13 empty] | 7.24 | 1.4375 |  | 0.41 | 10.04 | 4
| 3 |  |  |  |  | в т.ч. ОТм | [13 empty] | 1.14 | 1.4375 |  | 0.06 | 33.46 | 2
| 4 |  |  |  |  | М | [13 empty] | 25.21 | 1 |  | 0.98 | 8.92 | 9
[6 empty] | ЗТ | [6 empty] | чел.-ч | 10.8 |  | 1.3225 | 0.56
[6 empty] | ЗТм | [6 empty] | чел.-ч | 0.1 |  | 1.4375 | 0.01
[6 empty] | Итого по расценке | [13 empty] | 135.16 |  |  | 6.69 |  | 190
[6 empty] | ФОТ | [16 empty] | 5.36 |  | 179
| Пр812-1-011.0-1 |  |  |  |  | НР (Полы) | [6 empty] | % | 112 |  | 0.9 | 100.8 | [5 empty] | 5.4 |  | 180
| Пр774-1-011.0 |  |  |  |  | СП (Полы) | [6 empty] | % | 65 |  | 0.85 | 55.25 | [5 empty] | 2.96 |  | 99
[6 empty] | Всего по позиции | [16 empty] | 15.05 |  | 469
245 | ТЕРр 59-8-1 |  |  |  |  | Укрепление стоек металлических решеток ограждений 0,06*1 | [6 empty] | 100 укрепленных стоек | 0.06 |  | 1 | 0.06
| 1 |  |  |  |  | ОТ | [13 empty] | 228.72 | 1 |  | 13.72 | 33.46 | 459
| 2 |  |  |  |  | ЭМ | [13 empty] | 1.56 | 1 |  | 0.09 | 14.96 | 1
| 3 |  |  |  |  | в т.ч. ОТм | [13 empty] | 0.68 | 1 |  | 0.04 | 33.46 | 1
| 4 |  |  |  |  | М | [13 empty] | 398.01 | 1 |  | 23.88 | 7.43 | 177
[6 empty] | ЗТ | [6 empty] | чел.-ч | 24.05 |  | 1 | 1.44
[6 empty] | ЗТм | [6 empty] | чел.-ч | 0.05 |  | 1 | 0
[6 empty] | Итого по расценке | [13 empty] | 628.29 |  |  | 37.69 |  | 637
[6 empty] | ФОТ | [16 empty] | 13.76 |  | 460
| Пр812-4-093.0-1 |  |  |  |  | НР (Лестницы, крыльца) | [6 empty] | % | 89 |  | 1 | 89 | [5 empty] | 12.25 |  | 409
| Пр774-4-093.0 |  |  |  |  | СП (Лестницы, крыльца) | [6 empty] | % | 45 |  | 1 | 45 | [5 empty] | 6.19 |  | 207
[6 empty] | Всего по позиции | [16 empty] | 56.13 |  | 1253
246 | ТЕР 15-04-014-01 |  |  |  |  | Окраска фасадов с лесов по подготовленной поверхности перхлорвиниловая | [6 empty] | 100 м2 окрашиваемой поверхности | 0.039 |  | 1 | 0.039
| МДС 421пр п.58б |  |  |  |  | При отсутствии необходимых сметных норм (единичных расценок), включенных в сборники ГЭСНр (ФЕРр, ТЕРр), сметные затраты на работы по капитальному ремонту и реконструкции объектов капитального строительства могут быть определены: по сметным нормам, включенным в ГЭСН (ФЕР, ТЕР), аналогичным технологическим процессам в новом строительстве, в том числе по возведению новых конструктивных элементов (Кот=1.15, Кэм=1.25, Котм=1.25, Кзт=1.15)
| МДС 421пр Прил.10.таб.1.п.2А |  |  |  |  | Производство работ осуществляется на территории действующего предприятия с наличием в зоне производства работ одного или нескольких из перечисленных ниже факторов: разветвленной сети транспортных и инженерных коммуникаций; стесненных условий для складирования материалов; действующего технологического оборудования; движения технологического транспорта (не распространяются на работы, выполняемые в помещениях объектов капитального строительства) (Кот=1.15, Кэм=1.15, Котм=1.15, Кзт=1.15)
| 1 |  |  |  |  | ОТ | [13 empty] | 93.55 | 1.3225 |  | 4.83 | 33.46 | 161
| 2 |  |  |  |  | ЭМ | [13 empty] | 9.81 | 1.4375 |  | 0.55 | 10.7 | 6
| 3 |  |  |  |  | в т.ч. ОТм | [13 empty] | 0 | 1.4375 |  | 0 | 33.46 | 0
| 4 |  |  |  |  | М | [13 empty] | 1297.75 | 1 |  | 50.61 | 6.16 | 312
[6 empty] | ЗТ | [6 empty] | чел.-ч | 10.07 |  | 1.3225 | 0.52
[6 empty] | ЗТм | [6 empty] | чел.-ч | 0 |  | 1.4375 | 0
[6 empty] | Итого по расценке | [13 empty] | 1401.11 |  |  | 55.99 |  | 479
[6 empty] | ФОТ | [16 empty] | 4.83 |  | 161
| Пр812-1-015.0-1 |  |  |  |  | НР (Отделочные работы) | [6 empty] | % | 100 |  | 0.9 | 90 | [5 empty] | 4.35 |  | 145
| Пр774-1-015.0 |  |  |  |  | СП (Отделочные работы) | [6 empty] | % | 49 |  | 0.85 | 41.65 | [5 empty] | 2.01 |  | 67
[6 empty] | Всего по позиции | [16 empty] | 62.35 |  | 691
247 | ТЕР 46-08-033-02 |  |  |  |  | Навеска рабочего троса | [6 empty] | 1 операция | 1 |  | 1 | 1
| 1 |  |  |  |  | ОТ | [13 empty] | 12.37 | 1 |  | 12.37 | 33.46 | 414
| 2 |  |  |  |  | ЭМ | [13 empty] | 6.57 | 1 |  | 6.57 | 1.24 | 8
| 3 |  |  |  |  | в т.ч. ОТм | [13 empty] | 0 | 1 |  | 0 | 33.46 | 0
| 4 |  |  |  |  | М | [13 empty] | 0 | 1 |  | 0 | 0 | 0
[6 empty] | ЗТ | [6 empty] | чел.-ч | 1.08 |  | 1 | 1.08
[6 empty] | ЗТм | [6 empty] | чел.-ч | 0 |  | 1 | 0
[6 empty] | Итого по расценке | [13 empty] | 18.94 |  |  | 18.94 |  | 422
[6 empty] | ФОТ | [16 empty] | 12.37 |  | 414
| Пр812-1-040.1-1 |  |  |  |  | НР (Работы по реконструкции зданий и сооружений: усиление и замена существующих конструкций, возведение отдельных конструктивных элементов) | [6 empty] | % | 103 |  | 1 | 103 | [5 empty] | 12.74 |  | 426
| Пр774-1-040.1 |  |  |  |  | СП (Работы по реконструкции зданий и сооружений: усиление и замена существующих конструкций, возведение отдельных конструктивных элементов) | [6 empty] | % | 59 |  | 1 | 59 | [5 empty] | 7.3 |  | 244
[6 empty] | Всего по позиции | [16 empty] | 38.98 |  | 1092
248 | ТЕР 46-08-033-01 |  |  |  |  | Навеска страховочного троса | [6 empty] | 1 операция | 1 |  | 1 | 1
| 1 |  |  |  |  | ОТ | [13 empty] | 5.61 | 1 |  | 5.61 | 33.46 | 188
| 2 |  |  |  |  | ЭМ | [13 empty] | 0 | 1 |  | 0 | 0 | 0
| 3 |  |  |  |  | в т.ч. ОТм | [13 empty] | 0 | 1 |  | 0 | 0 | 0
| 4 |  |  |  |  | М | [13 empty] | 0 | 1 |  | 0 | 0 | 0
[6 empty] | ЗТ | [6 empty] | чел.-ч | 0.49 |  | 1 | 0.49
[6 empty] | ЗТм | [6 empty] | чел.-ч | 0 |  | 1 | 0
[6 empty] | Итого по расценке | [13 empty] | 5.61 |  |  | 5.61 |  | 188
[6 empty] | ФОТ | [16 empty] | 5.61 |  | 188
| Пр812-1-040.1-1 |  |  |  |  | НР (Работы по реконструкции зданий и сооружений: усиление и замена существующих конструкций, возведение отдельных конструктивных элементов) | [6 empty] | % | 103 |  | 1 | 103 | [5 empty] | 5.78 |  | 194
| Пр774-1-040.1 |  |  |  |  | СП (Работы по реконструкции зданий и сооружений: усиление и замена существующих конструкций, возведение отдельных конструктивных элементов) | [6 empty] | % | 59 |  | 1 | 59 | [5 empty] | 3.31 |  | 111
[6 empty] | Всего по позиции | [16 empty] | 14.7 |  | 493
249 | ТЕРр 69-15-1 |  |  |  |  | Затаривание строительного мусора в мешки | [6 empty] | 1 т | 0.05 |  | 1 | 0.05
| 1 |  |  |  |  | ОТ | [13 empty] | 7.41 | 1 |  | 0.37 | 33.46 | 12
| 2 |  |  |  |  | ЭМ | [13 empty] | 0 | 1 |  | 0 | 0 | 0
| 3 |  |  |  |  | в т.ч. ОТм | [13 empty] | 0 | 1 |  | 0 | 0 | 0
| 4 |  |  |  |  | М | [13 empty] | 17.2 | 1 |  | 0.86 | 6.73 | 6
[6 empty] | ЗТ | [6 empty] | чел.-ч | 1.03 |  | 1 | 0.05
[6 empty] | ЗТм | [6 empty] | чел.-ч | 0 |  | 1 | 0
[6 empty] | Итого по расценке | [13 empty] | 24.61 |  |  | 1.23 |  | 18
[6 empty] | ФОТ | [16 empty] | 0.37 |  | 12
| Пр812-4-103.0-1 |  |  |  |  | НР (Прочие ремонтно-строительные работы) | [6 empty] | % | 92 |  | 1 | 92 | [5 empty] | 0.34 |  | 11
| Пр774-4-103.0 |  |  |  |  | СП (Прочие ремонтно-строительные работы) | [6 empty] | % | 44 |  | 1 | 44 | [5 empty] | 0.16 |  | 5
[6 empty] | Всего по позиции | [16 empty] | 1.73 |  | 34
250 | ТЕРа 01-01-01-021 |  |  |  |  | Погрузка при автомобильных перевозках материалов, перевозимых в мешках и пакетах | [6 empty] | 1 т груза | 0.05 |  | 1 | 0.05 |  |  | 20.98 | 1 |  | 1.05 | 21.68 | 23
[6 empty] | Всего по позиции | [16 empty] | 1.05 |  | 23
251 | ТЕРа 01-01-02-021 |  |  |  |  | Разгрузка при автомобильных перевозках материалов, перевозимых в мешках и пакетах | [6 empty] | 1 т груза | 0.05 |  | 1 | 0.05 |  |  | 20.98 | 1 |  | 1.05 | 21.68 | 23
[6 empty] | Всего по позиции | [16 empty] | 1.05 |  | 23
252 | ТЕРа 03-02-01-015 |  |  |  |  | Перевозка грузов I класса автомобилями бортовыми грузоподъемностью до 5 т на расстояние до 15 км | [6 empty] | 1 т груза | 0.05 |  | 1 | 0.05 |  |  | 25.02 | 1 |  | 1.25 | 10.69 | 13
[6 empty] | Всего по позиции | [16 empty] | 1.25 |  | 13
[6 empty] | Итого прямые затраты по разделу | [16 empty] | 1679.06 |  | 19754
в том числе:
[6 empty] | оплата труда | [16 empty] | 215.21 |  | 7199
[6 empty] | эксплуатация машин и механизмов | [16 empty] | 155.26 |  | 1563
[6 empty] | материальные ресурсы | [16 empty] | 1305.24 |  | 10933
[6 empty] | перевозка | [16 empty] | 1.25 |  | 13
[6 empty] | Итого ФОТ (справочно) | [16 empty] | 238.65 |  | 7983
[6 empty] | Итого накладные расходы | [16 empty] | 224.4 |  | 7507
[6 empty] | Итого сметная прибыль | [16 empty] | 126.48 |  | 4231
[6 empty] | Итого оборудование | [16 empty] | 0 |  | 0
[6 empty] | Итого прочие затраты | [16 empty] | 0 |  | 0
[6 empty] | Итого по разделу | [16 empty] | 2029.94 |  | 31492
справочно:
[6 empty] | материальные ресурсы, отсутствующие в СНБ | [18 empty] | 0
[6 empty] | оборудование, отсутствующее в СНБ | [18 empty] | 0
пер. Игнатьевский, д. 2б, кв. 12
253 | ТЕР 46-03-009-02 |  |  |  |  | Пробивка в кирпичных стенах гнезд размером до 260х260 мм | [6 empty] | 100 шт. | 0.02 |  | 1 | 0.02
| Прил.46.1.п.3.1 |  |  |  |  | При работах на высоте от опорной площадки более 1,5 м (Кот=1.20, Кэм=1.20, Котм=1.20, Кзт=1.20)
| 1 |  |  |  |  | ОТ | [13 empty] | 489.29 | 1.2 |  | 11.74 | 33.46 | 393
| 2 |  |  |  |  | ЭМ | [13 empty] | 785.48 | 1.2 |  | 18.85 | 11.07 | 209
| 3 |  |  |  |  | в т.ч. ОТм | [13 empty] | 159.25 | 1.2 |  | 3.82 | 33.46 | 128
| 4 |  |  |  |  | М | [13 empty] | 0 | 1 |  | 0 | 0 | 0
[6 empty] | ЗТ | [6 empty] | чел.-ч | 53.3 |  | 1.2 | 1.28
[6 empty] | ЗТм | [6 empty] | чел.-ч | 15.83 |  | 1.2 | 0.38
[6 empty] | Итого по расценке | [13 empty] | 1274.77 |  |  | 30.59 |  | 602
[6 empty] | ФОТ | [16 empty] | 15.56 |  | 521
| Пр812-1-040.1-1 |  |  |  |  | НР (Работы по реконструкции зданий и сооружений: усиление и замена существующих конструкций, возведение отдельных конструктивных элементов) | [6 empty] | % | 103 |  | 1 | 103 | [5 empty] | 16.03 |  | 537
| Пр774-1-040.1 |  |  |  |  | СП (Работы по реконструкции зданий и сооружений: усиление и замена существующих конструкций, возведение отдельных конструктивных элементов) | [6 empty] | % | 59 |  | 1 | 59 | [5 empty] | 9.18 |  | 307
[6 empty] | Всего по позиции | [16 empty] | 55.8 |  | 1446
254 | ТЕРр 69-2-1 |  |  |  |  | Сверление отверстий в кирпичных стенах электроперфоратором диаметром до 20 мм, толщина стен 0,5 кирпича | [6 empty] | 100 отверстий | 0.02 |  | 1 | 0.02
| МДС 421пр Прил.10.таб.3.п.3В |  |  |  |  | Производство ремонтно-строительных работ осуществляется на территории действующего предприятия с наличием в зоне производства работ одного или нескольких из перечисленных ниже факторов: разветвленной сети транспортных и инженерных коммуникаций; стесненных условий для складирования материалов; действующего технологического (Кот=1.15, Кэм=1.15, Котм=1.15, Кзт=1.15)
| 1 |  |  |  |  | ОТ | [13 empty] | 46.83 | 1.15 |  | 1.08 | 33.46 | 36
| 2 |  |  |  |  | ЭМ | [13 empty] | 10.28 | 1.15 |  | 0.24 | 15.31 | 4
| 3 |  |  |  |  | в т.ч. ОТм | [13 empty] | 0 | 1.15 |  | 0 | 33.46 | 0
| 4 |  |  |  |  | М | [13 empty] | 0 | 1 |  | 0 | 0 | 0
[6 empty] | ЗТ | [6 empty] | чел.-ч | 5.49 |  | 1.15 | 0.13
[6 empty] | ЗТм | [6 empty] | чел.-ч | 0 |  | 1.15 | 0
[6 empty] | Итого по расценке | [13 empty] | 57.11 |  |  | 1.32 |  | 40
[6 empty] | ФОТ | [16 empty] | 1.08 |  | 36
| Пр812-4-103.0-1 |  |  |  |  | НР (Прочие ремонтно-строительные работы) | [6 empty] | % | 92 |  | 1 | 92 | [5 empty] | 0.99 |  | 33
| Пр774-4-103.0 |  |  |  |  | СП (Прочие ремонтно-строительные работы) | [6 empty] | % | 44 |  | 1 | 44 | [5 empty] | 0.48 |  | 16
[6 empty] | Всего по позиции | [16 empty] | 2.79 |  | 89
255 | ТЕРр 69-2-2 |  |  |  |  | Сверление отверстий на каждые 0,5 кирпича толщины стен добавлять к расценке 69-2-1 | [6 empty] | 100 отверстий | 0.02 |  | 3 | 0.06
| МДС 421пр Прил.10.таб.3.п.3В |  |  |  |  | Производство ремонтно-строительных работ осуществляется на территории действующего предприятия с наличием в зоне производства работ одного или нескольких из перечисленных ниже факторов: разветвленной сети транспортных и инженерных коммуникаций; стесненных условий для складирования материалов; действующего технологического (Кот=1.15, Кэм=1.15, Котм=1.15, Кзт=1.15)
| 1 |  |  |  |  | ОТ | [13 empty] | 45.04 | 1.15 |  | 3.11 | 33.46 | 104
| 2 |  |  |  |  | ЭМ | [13 empty] | 9.88 | 1.15 |  | 0.68 | 15.32 | 10
| 3 |  |  |  |  | в т.ч. ОТм | [13 empty] | 0 | 1.15 |  | 0 | 33.46 | 0
| 4 |  |  |  |  | М | [13 empty] | 0 | 1 |  | 0 | 0 | 0
[6 empty] | ЗТ | [6 empty] | чел.-ч | 5.28 |  | 1.15 | 0.36
[6 empty] | ЗТм | [6 empty] | чел.-ч | 0 |  | 1.15 | 0
[6 empty] | Итого по расценке | [13 empty] | 54.92 |  |  | 3.79 |  | 114
[6 empty] | ФОТ | [16 empty] | 3.11 |  | 104
| Пр812-4-103.0-1 |  |  |  |  | НР (Прочие ремонтно-строительные работы) | [6 empty] | % | 92 |  | 1 | 92 | [5 empty] | 2.86 |  | 96
| Пр774-4-103.0 |  |  |  |  | СП (Прочие ремонтно-строительные работы) | [6 empty] | % | 44 |  | 1 | 44 | [5 empty] | 1.37 |  | 46
[6 empty] | Всего по позиции | [16 empty] | 8.02 |  | 256
256 | ТЕРр 54-1-1 прим. |  |  |  |  | Разборка разрушенных краев балконных плит | [6 empty] | 100 м2 перекрытий | 0.0152 |  | 1 | 0.0152
| МДС 421пр Прил.10.таб.3.п.3В |  |  |  |  | Производство ремонтно-строительных работ осуществляется на территории действующего предприятия с наличием в зоне производства работ одного или нескольких из перечисленных ниже факторов: разветвленной сети транспортных и инженерных коммуникаций; стесненных условий для складирования материалов; действующего технологического (Кот=1.15, Кэм=1.15, Котм=1.15, Кзт=1.15)
| 1 |  |  |  |  | ОТ | [13 empty] | 1719.72 | 1.15 |  | 30.06 | 33.46 | 1006
| 2 |  |  |  |  | ЭМ | [13 empty] | 1842.94 | 1.15 |  | 32.21 | 10.82 | 349
| 3 |  |  |  |  | в т.ч. ОТм | [13 empty] | 346.68 | 1.15 |  | 6.06 | 33.46 | 203
| 4 |  |  |  |  | М | [13 empty] | 0 | 1 |  | 0 | 0 | 0
[6 empty] | ЗТ | [6 empty] | чел.-ч | 216.59 |  | 1.15 | 3.79
[6 empty] | ЗТм | [6 empty] | чел.-ч | 32.16 |  | 1.15 | 0.56
[6 empty] | Итого по расценке | [13 empty] | 3562.66 |  |  | 62.27 |  | 1355
[6 empty] | ФОТ | [16 empty] | 36.12 |  | 1209
| Пр812-4-088.0-1 |  |  |  |  | НР (Перекрытия) | [6 empty] | % | 92 |  | 1 | 92 | [5 empty] | 33.23 |  | 1112
| Пр774-4-088.0 |  |  |  |  | СП (Перекрытия) | [6 empty] | % | 59 |  | 1 | 59 | [5 empty] | 21.31 |  | 713
[6 empty] | Всего по позиции | [16 empty] | 116.81 |  | 3180
257 | ТЕР 46-03-012-01 |  |  |  |  | Пробивка в бетонных конструкциях полов и стен борозд площадью сечения до 20 см2 | [6 empty] | 100 м борозд | 0.012 |  | 1 | 0.012
| МДС 421пр Прил.10.таб.3.п.3В |  |  |  |  | Производство ремонтно-строительных работ осуществляется на территории действующего предприятия с наличием в зоне производства работ одного или нескольких из перечисленных ниже факторов: разветвленной сети транспортных и инженерных коммуникаций; стесненных условий для складирования материалов; действующего технологического (Кот=1.15, Кэм=1.15, Котм=1.15, Кзт=1.15)
| 1 |  |  |  |  | ОТ | [13 empty] | 263.76 | 1.15 |  | 3.64 | 33.46 | 122
| 2 |  |  |  |  | ЭМ | [13 empty] | 362.72 | 1.15 |  | 5.01 | 11.07 | 55
| 3 |  |  |  |  | в т.ч. ОТм | [13 empty] | 73.54 | 1.15 |  | 1.01 | 33.46 | 34
| 4 |  |  |  |  | М | [13 empty] | 0 | 1 |  | 0 | 0 | 0
[6 empty] | ЗТ | [6 empty] | чел.-ч | 28.06 |  | 1.15 | 0.39
[6 empty] | ЗТм | [6 empty] | чел.-ч | 7.31 |  | 1.15 | 0.1
[6 empty] | Итого по расценке | [13 empty] | 626.48 |  |  | 8.65 |  | 177
[6 empty] | ФОТ | [16 empty] | 4.65 |  | 156
| Пр812-1-040.1-1 |  |  |  |  | НР (Работы по реконструкции зданий и сооружений: усиление и замена существующих конструкций, возведение отдельных конструктивных элементов) | [6 empty] | % | 103 |  | 1 | 103 | [5 empty] | 4.79 |  | 161
| Пр774-1-040.1 |  |  |  |  | СП (Работы по реконструкции зданий и сооружений: усиление и замена существующих конструкций, возведение отдельных конструктивных элементов) | [6 empty] | % | 59 |  | 1 | 59 | [5 empty] | 2.74 |  | 92
[6 empty] | Всего по позиции | [16 empty] | 16.18 |  | 430
258 | ТЕР 09-03-037-01 прим. |  |  |  |  | Монтаж стальных конструкций :каркаса обрамления балкона,каркаса для крепления отливов,верхних тяж из квадратного профиля | [6 empty] | 1 т конструкций | 0.085 |  | 1 | 0.085
| МДС 421пр п.58б |  |  |  |  | При отсутствии необходимых сметных норм (единичных расценок), включенных в сборники ГЭСНр (ФЕРр, ТЕРр), сметные затраты на работы по капитальному ремонту и реконструкции объектов капитального строительства могут быть определены: по сметным нормам, включенным в ГЭСН (ФЕР, ТЕР), аналогичным технологическим процессам в новом строительстве, в том числе по возведению новых конструктивных элементов (Кот=1.15, Кэм=1.25, Котм=1.25, Кзт=1.15)
| МДС 421пр Прил.10.таб.2.п.3А |  |  |  |  | Производство работ осуществляется на территории действующего предприятия с наличием в зоне производства работ одного или нескольких из перечисленных ниже факторов: разветвленная сеть транспортных и инженерных коммуникаций; стесненные условия для складирования материалов; действующее технологическое оборудование; движение технологического транспорта (Кот=1.15, Кэм=1.15, Котм=1.15, Кзт=1.15)
| 1 |  |  |  |  | ОТ | [13 empty] | 178.92 | 1.3225 |  | 20.11 | 33.46 | 673
| 2 |  |  |  |  | ЭМ | [13 empty] | 592.96 | 1.4375 |  | 72.45 | 10.63 | 770
| 3 |  |  |  |  | в т.ч. ОТм | [13 empty] | 87.85 | 1.4375 |  | 10.73 | 33.46 | 359
| 4 |  |  |  |  | М | [13 empty] | 114.44 | 1 |  | 9.73 | 9.71 | 94
| 1011809 |  |  |  |  | Болты высокопрочные | [6 empty] | т | П |  | 1 | 0
| 2019002 |  |  |  |  | Конструкции стальные | [6 empty] | т | 1 |  | 1 | 0.085
[6 empty] | ЗТ | [6 empty] | чел.-ч | 19.49 |  | 1.3225 | 2.19
[6 empty] | ЗТм | [6 empty] | чел.-ч | 7.58 |  | 1.4375 | 0.93
[6 empty] | Итого по расценке | [13 empty] | 886.32 |  |  | 102.29 |  | 1537
258.1 | 2010756 |  |  |  |  | Отдельные конструктивные элементы зданий и сооружений с преобладанием горячекатаных профилей, средняя масса сборочной единицы от 0,1 до 0,5 т | [6 empty] | т | 1 |  | 1 | 0.085 |  |  | 7712 | 1 |  | 655.52 | 9.52 | 6241
[6 empty] | ФОТ | [16 empty] | 30.84 |  | 1032
| Пр812-1-009.0-1 |  |  |  |  | НР (Строительные металлические конструкции) | [6 empty] | % | 93 |  | 0.9 | 83.7 | [5 empty] | 25.81 |  | 864
| Пр774-1-009.0 |  |  |  |  | СП (Строительные металлические конструкции) | [6 empty] | % | 62 |  | 0.85 | 52.7 | [5 empty] | 16.25 |  | 544
[6 empty] | Всего по позиции | [16 empty] | 799.87 |  | 9186
259 | ТЕР 07-01-007-01 |  |  |  |  | Укладка бетона по перекрытиям при толщине слоя 60 мм | [6 empty] | 100 м2 площади перекрытия | 0.0145 |  | 1 | 0.0145
| МДС 421пр п.58б |  |  |  |  | При отсутствии необходимых сметных норм (единичных расценок), включенных в сборники ГЭСНр (ФЕРр, ТЕРр), сметные затраты на работы по капитальному ремонту и реконструкции объектов капитального строительства могут быть определены: по сметным нормам, включенным в ГЭСН (ФЕР, ТЕР), аналогичным технологическим процессам в новом строительстве, в том числе по возведению новых конструктивных элементов (Кот=1.15, Кэм=1.25, Котм=1.25, Кзт=1.15)
| МДС 421пр Прил.10.таб.2.п.3А |  |  |  |  | Производство работ осуществляется на территории действующего предприятия с наличием в зоне производства работ одного или нескольких из перечисленных ниже факторов: разветвленная сеть транспортных и инженерных коммуникаций; стесненные условия для складирования материалов; действующее технологическое оборудование; движение технологического транспорта (Кот=1.15, Кэм=1.15, Котм=1.15, Кзт=1.15)
| 1 |  |  |  |  | ОТ | [13 empty] | 134.27 | 1.3225 |  | 2.57 | 33.46 | 86
| 2 |  |  |  |  | ЭМ | [13 empty] | 172.69 | 1.4375 |  | 3.6 | 10.09 | 36
| 3 |  |  |  |  | в т.ч. ОТм | [13 empty] | 17.15 | 1.4375 |  | 0.36 | 33.46 | 12
| 4 |  |  |  |  | М | [13 empty] | 8697.37 | 1 |  | 126.11 | 6.05 | 763
[6 empty] | ЗТ | [6 empty] | чел.-ч | 15.54 |  | 1.3225 | 0.3
[6 empty] | ЗТм | [6 empty] | чел.-ч | 1.27 |  | 1.4375 | 0.03
[6 empty] | Итого по расценке | [13 empty] | 9004.33 |  |  | 132.28 |  | 885
[6 empty] | ФОТ | [16 empty] | 2.93 |  | 98
| Пр812-1-007.0-1 |  |  |  |  | НР (Бетонные и железобетонные сборные конструкции и работы в строительстве) | [6 empty] | % | 110 |  | 0.9 | 99 | [5 empty] | 2.9 |  | 97
| Пр774-1-007.0 |  |  |  |  | СП (Бетонные и железобетонные сборные конструкции и работы в строительстве) | [6 empty] | % | 73 |  | 0.85 | 62.05 | [5 empty] | 1.82 |  | 61
[6 empty] | Всего по позиции | [16 empty] | 137 |  | 1043
260 | ТЕР 12-01-017-05 |  |  |  |  | Устройство выравнивающих стяжек сборных из плоских асбестоцементных листов | [6 empty] | 100 м2 стяжки | 0.039 |  | 1 | 0.039
| МДС 421пр п.58б |  |  |  |  | При отсутствии необходимых сметных норм (единичных расценок), включенных в сборники ГЭСНр (ФЕРр, ТЕРр), сметные затраты на работы по капитальному ремонту и реконструкции объектов капитального строительства могут быть определены: по сметным нормам, включенным в ГЭСН (ФЕР, ТЕР), аналогичным технологическим процессам в новом строительстве, в том числе по возведению новых конструктивных элементов (Кот=1.15, Кэм=1.25, Котм=1.25, Кзт=1.15)
| МДС 421пр Прил.10.таб.2.п.3А |  |  |  |  | Производство работ осуществляется на территории действующего предприятия с наличием в зоне производства работ одного или нескольких из перечисленных ниже факторов: разветвленная сеть транспортных и инженерных коммуникаций; стесненные условия для складирования материалов; действующее технологическое оборудование; движение технологического транспорта (Кот=1.15, Кэм=1.15, Котм=1.15, Кзт=1.15)
| 1 |  |  |  |  | ОТ | [13 empty] | 221.02 | 1.3225 |  | 11.4 | 33.46 | 381
| 2 |  |  |  |  | ЭМ | [13 empty] | 34.59 | 1.4375 |  | 1.94 | 7.63 | 15
| 3 |  |  |  |  | в т.ч. ОТм | [13 empty] | 2.69 | 1.4375 |  | 0.15 | 33.46 | 5
| 4 |  |  |  |  | М | [13 empty] | 804.98 | 1 |  | 31.39 | 6.45 | 202
[6 empty] | ЗТ | [6 empty] | чел.-ч | 24.64 |  | 1.3225 | 1.27
[6 empty] | ЗТм | [6 empty] | чел.-ч | 0.24 |  | 1.4375 | 0.01
[6 empty] | Итого по расценке | [13 empty] | 1060.59 |  |  | 44.73 |  | 598
260.1 | 1010045 |  |  |  |  | Листы асбестоцементные плоские с гладкой поверхностью прессованные толщиной 8 мм | [6 empty] | м2 | 102 |  | 1 | 3.978 |  |  | 30.55 | 1 |  | 121.53 | 6.67 | 811
[6 empty] | ФОТ | [16 empty] | 11.55 |  | 386
| Пр812-1-012.0-1 |  |  |  |  | НР (Кровли) | [6 empty] | % | 109 |  | 0.9 | 98.1 | [5 empty] | 11.33 |  | 379
| Пр774-1-012.0 |  |  |  |  | СП (Кровли) | [6 empty] | % | 57 |  | 0.85 | 48.45 | [5 empty] | 5.6 |  | 187
[6 empty] | Всего по позиции | [16 empty] | 183.19 |  | 1975
261 | ТЕРр 58-20-1 |  |  |  |  | Смена обделок из листовой стали (поясков, сандриков, отливов, карнизов) шириной до 0,4 м | [6 empty] | 100 м | 0.0565 |  | 1 | 0.0565
| МДС 421пр Прил.10.таб.1.п.2В |  |  |  |  | Производство работ осуществляется на территории действующего предприятия с наличием в зоне производства работ одного или нескольких из перечисленных ниже факторов: разветвленной сети транспортных и инженерных коммуникаций; стесненных условий для складирования материалов; действующего технологического оборудования; движения технологического транспорта (не распространяются на работы, выполняемые в помещениях объектов капитального строительства) (Кот=1.15, Кэм=1.15, Котм=1.15, Кзт=1.15)
| 1 |  |  |  |  | ОТ | [13 empty] | 353.23 | 1.15 |  | 22.95 | 33.46 | 768
| 2 |  |  |  |  | ЭМ | [13 empty] | 5.99 | 1.15 |  | 0.39 | 12.46 | 5
| 3 |  |  |  |  | в т.ч. ОТм | [13 empty] | 1.08 | 1.15 |  | 0.07 | 33.46 | 2
| 4 |  |  |  |  | М | [13 empty] | 2156.85 | 1 |  | 121.86 | 8 | 975
[6 empty] | ЗТ | [6 empty] | чел.-ч | 41.41 |  | 1.15 | 2.69
[6 empty] | ЗТм | [6 empty] | чел.-ч | 0.08 |  | 1.15 | 0.01
[6 empty] | Итого по расценке | [13 empty] | 2516.07 |  |  | 145.2 |  | 1748
[6 empty] | ФОТ | [16 empty] | 23.02 |  | 770
| Пр812-4-092.0-1 |  |  |  |  | НР (Крыши, кровли) | [6 empty] | % | 90 |  | 1 | 90 | [5 empty] | 20.72 |  | 693
| Пр774-4-092.0 |  |  |  |  | СП (Крыши, кровли) | [6 empty] | % | 46 |  | 1 | 46 | [5 empty] | 10.59 |  | 354
[6 empty] | Всего по позиции | [16 empty] | 176.51 |  | 2795
262 | ТЕР 06-01-015-07 |  |  |  |  | Установка закладных деталей весом до 4 кг | [6 empty] | 1 т | 0.0135 |  | 1 | 0.0135
| МДС 421пр п.58б |  |  |  |  | При отсутствии необходимых сметных норм (единичных расценок), включенных в сборники ГЭСНр (ФЕРр, ТЕРр), сметные затраты на работы по капитальному ремонту и реконструкции объектов капитального строительства могут быть определены: по сметным нормам, включенным в ГЭСН (ФЕР, ТЕР), аналогичным технологическим процессам в новом строительстве, в том числе по возведению новых конструктивных элементов (Кот=1.15, Кэм=1.25, Котм=1.25, Кзт=1.15)
| МДС 421пр Прил.10.таб.1.п.2А |  |  |  |  | Производство работ осуществляется на территории действующего предприятия с наличием в зоне производства работ одного или нескольких из перечисленных ниже факторов: разветвленной сети транспортных и инженерных коммуникаций; стесненных условий для складирования материалов; действующего технологического оборудования; движения технологического транспорта (не распространяются на работы, выполняемые в помещениях объектов капитального строительства) (Кот=1.15, Кэм=1.15, Котм=1.15, Кзт=1.15)
| 1 |  |  |  |  | ОТ | [13 empty] | 1957.49 | 1.3225 |  | 34.95 | 33.46 | 1169
| 2 |  |  |  |  | ЭМ | [13 empty] | 35.11 | 1.4375 |  | 0.68 | 10.29 | 7
| 3 |  |  |  |  | в т.ч. ОТм | [13 empty] | 2.03 | 1.4375 |  | 0.04 | 33.46 | 1
| 4 |  |  |  |  | М | [13 empty] | 6800 | 1 |  | 91.8 | 7.78 | 714
[6 empty] | ЗТ | [6 empty] | чел.-ч | 215.82 |  | 1.3225 | 3.85
[6 empty] | ЗТм | [6 empty] | чел.-ч | 0.15 |  | 1.4375 | 0
[6 empty] | Итого по расценке | [13 empty] | 8792.6 |  |  | 127.43 |  | 1890
[6 empty] | ФОТ | [16 empty] | 34.99 |  | 1170
| Пр812-1-006.0-1 |  |  |  |  | НР (Бетонные и железобетонные монолитные конструкции и работы в строительстве) | [6 empty] | % | 102 |  | 0.9 | 91.8 | [5 empty] | 32.12 |  | 1074
| Пр774-1-006.0 |  |  |  |  | СП (Бетонные и железобетонные монолитные конструкции и работы в строительстве) | [6 empty] | % | 58 |  | 0.85 | 49.3 | [5 empty] | 17.25 |  | 577
[6 empty] | Всего по позиции | [16 empty] | 176.8 |  | 3541
263 | ТЕР 11-01-004-05 |  |  |  |  | Устройство гидроизоляции обмазочной в один слой толщиной 2 мм | [6 empty] | 100 м2 изолируемой поверхности | 0.039 |  | 1 | 0.039
| МДС 421пр п.58б |  |  |  |  | При отсутствии необходимых сметных норм (единичных расценок), включенных в сборники ГЭСНр (ФЕРр, ТЕРр), сметные затраты на работы по капитальному ремонту и реконструкции объектов капитального строительства могут быть определены: по сметным нормам, включенным в ГЭСН (ФЕР, ТЕР), аналогичным технологическим процессам в новом строительстве, в том числе по возведению новых конструктивных элементов (Кот=1.15, Кэм=1.25, Котм=1.25, Кзт=1.15)
| МДС 421пр Прил.10.таб.1.п.2А |  |  |  |  | Производство работ осуществляется на территории действующего предприятия с наличием в зоне производства работ одного или нескольких из перечисленных ниже факторов: разветвленной сети транспортных и инженерных коммуникаций; стесненных условий для складирования материалов; действующего технологического оборудования; движения технологического транспорта (не распространяются на работы, выполняемые в помещениях объектов капитального строительства) (Кот=1.15, Кэм=1.15, Котм=1.15, Кзт=1.15)
| 1 |  |  |  |  | ОТ | [13 empty] | 295.05 | 1.3225 |  | 15.22 | 33.46 | 509
| 2 |  |  |  |  | ЭМ | [13 empty] | 162.57 | 1.4375 |  | 9.11 | 5.43 | 49
| 3 |  |  |  |  | в т.ч. ОТм | [13 empty] | 2.43 | 1.4375 |  | 0.14 | 33.46 | 5
| 4 |  |  |  |  | М | [13 empty] | 692.61 | 1 |  | 27.01 | 13.23 | 357
[6 empty] | ЗТ | [6 empty] | чел.-ч | 26.97 |  | 1.3225 | 1.39
[6 empty] | ЗТм | [6 empty] | чел.-ч | 0.18 |  | 1.4375 | 0.01
[6 empty] | Итого по расценке | [13 empty] | 1150.23 |  |  | 51.34 |  | 915
[6 empty] | ФОТ | [16 empty] | 15.36 |  | 514
| Пр812-1-011.0-1 |  |  |  |  | НР (Полы) | [6 empty] | % | 112 |  | 0.9 | 100.8 | [5 empty] | 15.48 |  | 518
| Пр774-1-011.0 |  |  |  |  | СП (Полы) | [6 empty] | % | 65 |  | 0.85 | 55.25 | [5 empty] | 8.49 |  | 284
[6 empty] | Всего по позиции | [16 empty] | 75.31 |  | 1717
264 | ТЕР 11-01-011-01 |  |  |  |  | Устройство стяжек цементных толщиной 20 мм | [6 empty] | 100 м2 стяжки | 0.039 |  | 1 | 0.039
| МДС 421пр п.58б |  |  |  |  | При отсутствии необходимых сметных норм (единичных расценок), включенных в сборники ГЭСНр (ФЕРр, ТЕРр), сметные затраты на работы по капитальному ремонту и реконструкции объектов капитального строительства могут быть определены: по сметным нормам, включенным в ГЭСН (ФЕР, ТЕР), аналогичным технологическим процессам в новом строительстве, в том числе по возведению новых конструктивных элементов (Кот=1.15, Кэм=1.25, Котм=1.25, Кзт=1.15)
| МДС 421пр Прил.10.таб.1.п.2А |  |  |  |  | Производство работ осуществляется на территории действующего предприятия с наличием в зоне производства работ одного или нескольких из перечисленных ниже факторов: разветвленной сети транспортных и инженерных коммуникаций; стесненных условий для складирования материалов; действующего технологического оборудования; движения технологического транспорта (не распространяются на работы, выполняемые в помещениях объектов капитального строительства) (Кот=1.15, Кэм=1.15, Котм=1.15, Кзт=1.15)
| 1 |  |  |  |  | ОТ | [13 empty] | 313.71 | 1.3225 |  | 16.18 | 33.46 | 541
| 2 |  |  |  |  | ЭМ | [13 empty] | 44.24 | 1.4375 |  | 2.48 | 14.24 | 35
| 3 |  |  |  |  | в т.ч. ОТм | [13 empty] | 17.15 | 1.4375 |  | 0.96 | 33.46 | 32
| 4 |  |  |  |  | М | [13 empty] | 1127.07 | 1 |  | 43.96 | 6.18 | 272
[6 empty] | ЗТ | [6 empty] | чел.-ч | 39.51 |  | 1.3225 | 2.04
[6 empty] | ЗТм | [6 empty] | чел.-ч | 1.27 |  | 1.4375 | 0.07
[6 empty] | Итого по расценке | [13 empty] | 1485.02 |  |  | 62.62 |  | 848
[6 empty] | ФОТ | [16 empty] | 17.14 |  | 573
| Пр812-1-011.0-1 |  |  |  |  | НР (Полы) | [6 empty] | % | 112 |  | 0.9 | 100.8 | [5 empty] | 17.28 |  | 578
| Пр774-1-011.0 |  |  |  |  | СП (Полы) | [6 empty] | % | 65 |  | 0.85 | 55.25 | [5 empty] | 9.47 |  | 317
[6 empty] | Всего по позиции | [16 empty] | 89.37 |  | 1743
265 | ТЕР 11-01-015-08 |  |  |  |  | Железнение цементных покрытий | [6 empty] | 100 м2 покрытия | 0.039 |  | 1 | 0.039
| МДС 421пр п.58б |  |  |  |  | При отсутствии необходимых сметных норм (единичных расценок), включенных в сборники ГЭСНр (ФЕРр, ТЕРр), сметные затраты на работы по капитальному ремонту и реконструкции объектов капитального строительства могут быть определены: по сметным нормам, включенным в ГЭСН (ФЕР, ТЕР), аналогичным технологическим процессам в новом строительстве, в том числе по возведению новых конструктивных элементов (Кот=1.15, Кэм=1.25, Котм=1.25, Кзт=1.15)
| МДС 421пр Прил.10.таб.1.п.2А |  |  |  |  | Производство работ осуществляется на территории действующего предприятия с наличием в зоне производства работ одного или нескольких из перечисленных ниже факторов: разветвленной сети транспортных и инженерных коммуникаций; стесненных условий для складирования материалов; действующего технологического оборудования; движения технологического транспорта (не распространяются на работы, выполняемые в помещениях объектов капитального строительства) (Кот=1.15, Кэм=1.15, Котм=1.15, Кзт=1.15)
| 1 |  |  |  |  | ОТ | [13 empty] | 102.71 | 1.3225 |  | 5.3 | 33.46 | 177
| 2 |  |  |  |  | ЭМ | [13 empty] | 7.24 | 1.4375 |  | 0.41 | 10.04 | 4
| 3 |  |  |  |  | в т.ч. ОТм | [13 empty] | 1.14 | 1.4375 |  | 0.06 | 33.46 | 2
| 4 |  |  |  |  | М | [13 empty] | 25.21 | 1 |  | 0.98 | 8.92 | 9
[6 empty] | ЗТ | [6 empty] | чел.-ч | 10.8 |  | 1.3225 | 0.56
[6 empty] | ЗТм | [6 empty] | чел.-ч | 0.1 |  | 1.4375 | 0.01
[6 empty] | Итого по расценке | [13 empty] | 135.16 |  |  | 6.69 |  | 190
[6 empty] | ФОТ | [16 empty] | 5.36 |  | 179
| Пр812-1-011.0-1 |  |  |  |  | НР (Полы) | [6 empty] | % | 112 |  | 0.9 | 100.8 | [5 empty] | 5.4 |  | 180
| Пр774-1-011.0 |  |  |  |  | СП (Полы) | [6 empty] | % | 65 |  | 0.85 | 55.25 | [5 empty] | 2.96 |  | 99
[6 empty] | Всего по позиции | [16 empty] | 15.05 |  | 469
266 | ТЕРр 59-8-1 |  |  |  |  | Укрепление стоек металлических решеток ограждений 0,06*1 | [6 empty] | 100 укрепленных стоек | 0.06 |  | 1 | 0.06
| 1 |  |  |  |  | ОТ | [13 empty] | 228.72 | 1 |  | 13.72 | 33.46 | 459
| 2 |  |  |  |  | ЭМ | [13 empty] | 1.56 | 1 |  | 0.09 | 14.96 | 1
| 3 |  |  |  |  | в т.ч. ОТм | [13 empty] | 0.68 | 1 |  | 0.04 | 33.46 | 1
| 4 |  |  |  |  | М | [13 empty] | 398.01 | 1 |  | 23.88 | 7.43 | 177
[6 empty] | ЗТ | [6 empty] | чел.-ч | 24.05 |  | 1 | 1.44
[6 empty] | ЗТм | [6 empty] | чел.-ч | 0.05 |  | 1 | 0
[6 empty] | Итого по расценке | [13 empty] | 628.29 |  |  | 37.69 |  | 637
[6 empty] | ФОТ | [16 empty] | 13.76 |  | 460
| Пр812-4-093.0-1 |  |  |  |  | НР (Лестницы, крыльца) | [6 empty] | % | 89 |  | 1 | 89 | [5 empty] | 12.25 |  | 409
| Пр774-4-093.0 |  |  |  |  | СП (Лестницы, крыльца) | [6 empty] | % | 45 |  | 1 | 45 | [5 empty] | 6.19 |  | 207
[6 empty] | Всего по позиции | [16 empty] | 56.13 |  | 1253
267 | ТЕР 15-04-014-01 |  |  |  |  | Окраска фасадов с лесов по подготовленной поверхности перхлорвиниловая | [6 empty] | 100 м2 окрашиваемой поверхности | 0.039 |  | 1 | 0.039
| МДС 421пр п.58б |  |  |  |  | При отсутствии необходимых сметных норм (единичных расценок), включенных в сборники ГЭСНр (ФЕРр, ТЕРр), сметные затраты на работы по капитальному ремонту и реконструкции объектов капитального строительства могут быть определены: по сметным нормам, включенным в ГЭСН (ФЕР, ТЕР), аналогичным технологическим процессам в новом строительстве, в том числе по возведению новых конструктивных элементов (Кот=1.15, Кэм=1.25, Котм=1.25, Кзт=1.15)
| МДС 421пр Прил.10.таб.1.п.2А |  |  |  |  | Производство работ осуществляется на территории действующего предприятия с наличием в зоне производства работ одного или нескольких из перечисленных ниже факторов: разветвленной сети транспортных и инженерных коммуникаций; стесненных условий для складирования материалов; действующего технологического оборудования; движения технологического транспорта (не распространяются на работы, выполняемые в помещениях объектов капитального строительства) (Кот=1.15, Кэм=1.15, Котм=1.15, Кзт=1.15)
| 1 |  |  |  |  | ОТ | [13 empty] | 93.55 | 1.3225 |  | 4.83 | 33.46 | 161
| 2 |  |  |  |  | ЭМ | [13 empty] | 9.81 | 1.4375 |  | 0.55 | 10.7 | 6
| 3 |  |  |  |  | в т.ч. ОТм | [13 empty] | 0 | 1.4375 |  | 0 | 33.46 | 0
| 4 |  |  |  |  | М | [13 empty] | 1297.75 | 1 |  | 50.61 | 6.16 | 312
[6 empty] | ЗТ | [6 empty] | чел.-ч | 10.07 |  | 1.3225 | 0.52
[6 empty] | ЗТм | [6 empty] | чел.-ч | 0 |  | 1.4375 | 0
[6 empty] | Итого по расценке | [13 empty] | 1401.11 |  |  | 55.99 |  | 479
[6 empty] | ФОТ | [16 empty] | 4.83 |  | 161
| Пр812-1-015.0-1 |  |  |  |  | НР (Отделочные работы) | [6 empty] | % | 100 |  | 0.9 | 90 | [5 empty] | 4.35 |  | 145
| Пр774-1-015.0 |  |  |  |  | СП (Отделочные работы) | [6 empty] | % | 49 |  | 0.85 | 41.65 | [5 empty] | 2.01 |  | 67
[6 empty] | Всего по позиции | [16 empty] | 62.35 |  | 691
268 | ТЕР 46-08-033-02 |  |  |  |  | Навеска рабочего троса | [6 empty] | 1 операция | 1 |  | 1 | 1
| 1 |  |  |  |  | ОТ | [13 empty] | 12.37 | 1 |  | 12.37 | 33.46 | 414
| 2 |  |  |  |  | ЭМ | [13 empty] | 6.57 | 1 |  | 6.57 | 1.24 | 8
| 3 |  |  |  |  | в т.ч. ОТм | [13 empty] | 0 | 1 |  | 0 | 33.46 | 0
| 4 |  |  |  |  | М | [13 empty] | 0 | 1 |  | 0 | 0 | 0
[6 empty] | ЗТ | [6 empty] | чел.-ч | 1.08 |  | 1 | 1.08
[6 empty] | ЗТм | [6 empty] | чел.-ч | 0 |  | 1 | 0
[6 empty] | Итого по расценке | [13 empty] | 18.94 |  |  | 18.94 |  | 422
[6 empty] | ФОТ | [16 empty] | 12.37 |  | 414
| Пр812-1-040.1-1 |  |  |  |  | НР (Работы по реконструкции зданий и сооружений: усиление и замена существующих конструкций, возведение отдельных конструктивных элементов) | [6 empty] | % | 103 |  | 1 | 103 | [5 empty] | 12.74 |  | 426
| Пр774-1-040.1 |  |  |  |  | СП (Работы по реконструкции зданий и сооружений: усиление и замена существующих конструкций, возведение отдельных конструктивных элементов) | [6 empty] | % | 59 |  | 1 | 59 | [5 empty] | 7.3 |  | 244
[6 empty] | Всего по позиции | [16 empty] | 38.98 |  | 1092
269 | ТЕР 46-08-033-01 |  |  |  |  | Навеска страховочного троса | [6 empty] | 1 операция | 1 |  | 1 | 1
| 1 |  |  |  |  | ОТ | [13 empty] | 5.61 | 1 |  | 5.61 | 33.46 | 188
| 2 |  |  |  |  | ЭМ | [13 empty] | 0 | 1 |  | 0 | 0 | 0
| 3 |  |  |  |  | в т.ч. ОТм | [13 empty] | 0 | 1 |  | 0 | 0 | 0
| 4 |  |  |  |  | М | [13 empty] | 0 | 1 |  | 0 | 0 | 0
[6 empty] | ЗТ | [6 empty] | чел.-ч | 0.49 |  | 1 | 0.49
[6 empty] | ЗТм | [6 empty] | чел.-ч | 0 |  | 1 | 0
[6 empty] | Итого по расценке | [13 empty] | 5.61 |  |  | 5.61 |  | 188
[6 empty] | ФОТ | [16 empty] | 5.61 |  | 188
| Пр812-1-040.1-1 |  |  |  |  | НР (Работы по реконструкции зданий и сооружений: усиление и замена существующих конструкций, возведение отдельных конструктивных элементов) | [6 empty] | % | 103 |  | 1 | 103 | [5 empty] | 5.78 |  | 194
| Пр774-1-040.1 |  |  |  |  | СП (Работы по реконструкции зданий и сооружений: усиление и замена существующих конструкций, возведение отдельных конструктивных элементов) | [6 empty] | % | 59 |  | 1 | 59 | [5 empty] | 3.31 |  | 111
[6 empty] | Всего по позиции | [16 empty] | 14.7 |  | 493
270 | ТЕРр 69-15-1 |  |  |  |  | Затаривание строительного мусора в мешки | [6 empty] | 1 т | 0.05 |  | 1 | 0.05
| 1 |  |  |  |  | ОТ | [13 empty] | 7.41 | 1 |  | 0.37 | 33.46 | 12
| 2 |  |  |  |  | ЭМ | [13 empty] | 0 | 1 |  | 0 | 0 | 0
| 3 |  |  |  |  | в т.ч. ОТм | [13 empty] | 0 | 1 |  | 0 | 0 | 0
| 4 |  |  |  |  | М | [13 empty] | 17.2 | 1 |  | 0.86 | 6.73 | 6
[6 empty] | ЗТ | [6 empty] | чел.-ч | 1.03 |  | 1 | 0.05
[6 empty] | ЗТм | [6 empty] | чел.-ч | 0 |  | 1 | 0
[6 empty] | Итого по расценке | [13 empty] | 24.61 |  |  | 1.23 |  | 18
[6 empty] | ФОТ | [16 empty] | 0.37 |  | 12
| Пр812-4-103.0-1 |  |  |  |  | НР (Прочие ремонтно-строительные работы) | [6 empty] | % | 92 |  | 1 | 92 | [5 empty] | 0.34 |  | 11
| Пр774-4-103.0 |  |  |  |  | СП (Прочие ремонтно-строительные работы) | [6 empty] | % | 44 |  | 1 | 44 | [5 empty] | 0.16 |  | 5
[6 empty] | Всего по позиции | [16 empty] | 1.73 |  | 34
271 | ТЕРа 01-01-01-021 |  |  |  |  | Погрузка при автомобильных перевозках материалов, перевозимых в мешках и пакетах | [6 empty] | 1 т груза | 0.05 |  | 1 | 0.05 |  |  | 20.98 | 1 |  | 1.05 | 21.68 | 23
[6 empty] | Всего по позиции | [16 empty] | 1.05 |  | 23
272 | ТЕРа 01-01-02-021 |  |  |  |  | Разгрузка при автомобильных перевозках материалов, перевозимых в мешках и пакетах | [6 empty] | 1 т груза | 0.05 |  | 1 | 0.05 |  |  | 20.98 | 1 |  | 1.05 | 21.68 | 23
[6 empty] | Всего по позиции | [16 empty] | 1.05 |  | 23
273 | ТЕРа 03-02-01-015 |  |  |  |  | Перевозка грузов I класса автомобилями бортовыми грузоподъемностью до 5 т на расстояние до 15 км | [6 empty] | 1 т груза | 0.05 |  | 1 | 0.05 |  |  | 25.02 | 1 |  | 1.25 | 10.69 | 13
[6 empty] | Всего по позиции | [16 empty] | 1.25 |  | 13
[6 empty] | Итого прямые затраты по разделу | [16 empty] | 1679.06 |  | 19754
в том числе:
[6 empty] | оплата труда | [16 empty] | 215.21 |  | 7199
[6 empty] | эксплуатация машин и механизмов | [16 empty] | 155.26 |  | 1563
[6 empty] | материальные ресурсы | [16 empty] | 1305.24 |  | 10933
[6 empty] | перевозка | [16 empty] | 1.25 |  | 13
[6 empty] | Итого ФОТ (справочно) | [16 empty] | 238.65 |  | 7983
[6 empty] | Итого накладные расходы | [16 empty] | 224.4 |  | 7507
[6 empty] | Итого сметная прибыль | [16 empty] | 126.48 |  | 4231
[6 empty] | Итого оборудование | [16 empty] | 0 |  | 0
[6 empty] | Итого прочие затраты | [16 empty] | 0 |  | 0
[6 empty] | Итого по разделу | [16 empty] | 2029.94 |  | 31492
справочно:
[6 empty] | материальные ресурсы, отсутствующие в СНБ | [18 empty] | 0
[6 empty] | оборудование, отсутствующее в СНБ | [18 empty] | 0
ул. Тимирязева, д. 2/2, кв. 22,23,47
274 | ТЕР 46-03-009-02 |  |  |  |  | Пробивка в кирпичных стенах гнезд размером до 260х260 мм | [6 empty] | 100 шт. | 0.06 |  | 1 | 0.06
| Прил.46.1.п.3.1 |  |  |  |  | При работах на высоте от опорной площадки более 1,5 м (Кот=1.20, Кэм=1.20, Котм=1.20, Кзт=1.20)
| 1 |  |  |  |  | ОТ | [13 empty] | 489.29 | 1.2 |  | 35.23 | 33.46 | 1179
| 2 |  |  |  |  | ЭМ | [13 empty] | 785.48 | 1.2 |  | 56.55 | 11.07 | 626
| 3 |  |  |  |  | в т.ч. ОТм | [13 empty] | 159.25 | 1.2 |  | 11.47 | 33.46 | 384
| 4 |  |  |  |  | М | [13 empty] | 0 | 1 |  | 0 | 0 | 0
[6 empty] | ЗТ | [6 empty] | чел.-ч | 53.3 |  | 1.2 | 3.84
[6 empty] | ЗТм | [6 empty] | чел.-ч | 15.83 |  | 1.2 | 1.14
[6 empty] | Итого по расценке | [13 empty] | 1274.77 |  |  | 91.78 |  | 1805
[6 empty] | ФОТ | [16 empty] | 46.7 |  | 1563
| Пр812-1-040.1-1 |  |  |  |  | НР (Работы по реконструкции зданий и сооружений: усиление и замена существующих конструкций, возведение отдельных конструктивных элементов) | [6 empty] | % | 103 |  | 1 | 103 | [5 empty] | 48.1 |  | 1610
| Пр774-1-040.1 |  |  |  |  | СП (Работы по реконструкции зданий и сооружений: усиление и замена существующих конструкций, возведение отдельных конструктивных элементов) | [6 empty] | % | 59 |  | 1 | 59 | [5 empty] | 27.55 |  | 922
[6 empty] | Всего по позиции | [16 empty] | 167.43 |  | 4337
275 | ТЕРр 69-2-1 |  |  |  |  | Сверление отверстий в кирпичных стенах электроперфоратором диаметром до 20 мм, толщина стен 0,5 кирпича | [6 empty] | 100 отверстий | 0.06 |  | 1 | 0.06
| МДС 421пр Прил.10.таб.3.п.3В |  |  |  |  | Производство ремонтно-строительных работ осуществляется на территории действующего предприятия с наличием в зоне производства работ одного или нескольких из перечисленных ниже факторов: разветвленной сети транспортных и инженерных коммуникаций; стесненных условий для складирования материалов; действующего технологического (Кот=1.15, Кэм=1.15, Котм=1.15, Кзт=1.15)
| 1 |  |  |  |  | ОТ | [13 empty] | 46.83 | 1.15 |  | 3.23 | 33.46 | 108
| 2 |  |  |  |  | ЭМ | [13 empty] | 10.28 | 1.15 |  | 0.71 | 15.31 | 11
| 3 |  |  |  |  | в т.ч. ОТм | [13 empty] | 0 | 1.15 |  | 0 | 33.46 | 0
| 4 |  |  |  |  | М | [13 empty] | 0 | 1 |  | 0 | 0 | 0
[6 empty] | ЗТ | [6 empty] | чел.-ч | 5.49 |  | 1.15 | 0.38
[6 empty] | ЗТм | [6 empty] | чел.-ч | 0 |  | 1.15 | 0
[6 empty] | Итого по расценке | [13 empty] | 57.11 |  |  | 3.94 |  | 119
[6 empty] | ФОТ | [16 empty] | 3.23 |  | 108
| Пр812-4-103.0-1 |  |  |  |  | НР (Прочие ремонтно-строительные работы) | [6 empty] | % | 92 |  | 1 | 92 | [5 empty] | 2.97 |  | 99
| Пр774-4-103.0 |  |  |  |  | СП (Прочие ремонтно-строительные работы) | [6 empty] | % | 44 |  | 1 | 44 | [5 empty] | 1.42 |  | 48
[6 empty] | Всего по позиции | [16 empty] | 8.33 |  | 266
276 | ТЕРр 69-2-2 |  |  |  |  | Сверление отверстий на каждые 0,5 кирпича толщины стен добавлять к расценке 69-2-1 | [6 empty] | 100 отверстий | 0.06 |  | 3 | 0.18
| МДС 421пр Прил.10.таб.3.п.3В |  |  |  |  | Производство ремонтно-строительных работ осуществляется на территории действующего предприятия с наличием в зоне производства работ одного или нескольких из перечисленных ниже факторов: разветвленной сети транспортных и инженерных коммуникаций; стесненных условий для складирования материалов; действующего технологического (Кот=1.15, Кэм=1.15, Котм=1.15, Кзт=1.15)
| 1 |  |  |  |  | ОТ | [13 empty] | 45.04 | 1.15 |  | 9.32 | 33.46 | 312
| 2 |  |  |  |  | ЭМ | [13 empty] | 9.88 | 1.15 |  | 2.05 | 15.32 | 31
| 3 |  |  |  |  | в т.ч. ОТм | [13 empty] | 0 | 1.15 |  | 0 | 33.46 | 0
| 4 |  |  |  |  | М | [13 empty] | 0 | 1 |  | 0 | 0 | 0
[6 empty] | ЗТ | [6 empty] | чел.-ч | 5.28 |  | 1.15 | 1.09
[6 empty] | ЗТм | [6 empty] | чел.-ч | 0 |  | 1.15 | 0
[6 empty] | Итого по расценке | [13 empty] | 54.92 |  |  | 11.37 |  | 343
[6 empty] | ФОТ | [16 empty] | 9.32 |  | 312
| Пр812-4-103.0-1 |  |  |  |  | НР (Прочие ремонтно-строительные работы) | [6 empty] | % | 92 |  | 1 | 92 | [5 empty] | 8.57 |  | 287
| Пр774-4-103.0 |  |  |  |  | СП (Прочие ремонтно-строительные работы) | [6 empty] | % | 44 |  | 1 | 44 | [5 empty] | 4.1 |  | 137
[6 empty] | Всего по позиции | [16 empty] | 24.04 |  | 767
277 | ТЕРр 54-1-1 прим. |  |  |  |  | Разборка разрушенных краев балконных плит | [6 empty] | 100 м2 перекрытий | 0.0456 |  | 1 | 0.0456
| МДС 421пр Прил.10.таб.3.п.3В |  |  |  |  | Производство ремонтно-строительных работ осуществляется на территории действующего предприятия с наличием в зоне производства работ одного или нескольких из перечисленных ниже факторов: разветвленной сети транспортных и инженерных коммуникаций; стесненных условий для складирования материалов; действующего технологического (Кот=1.15, Кэм=1.15, Котм=1.15, Кзт=1.15)
| 1 |  |  |  |  | ОТ | [13 empty] | 1719.72 | 1.15 |  | 90.18 | 33.46 | 3017
| 2 |  |  |  |  | ЭМ | [13 empty] | 1842.94 | 1.15 |  | 96.64 | 10.82 | 1046
| 3 |  |  |  |  | в т.ч. ОТм | [13 empty] | 346.68 | 1.15 |  | 18.18 | 33.46 | 608
| 4 |  |  |  |  | М | [13 empty] | 0 | 1 |  | 0 | 0 | 0
[6 empty] | ЗТ | [6 empty] | чел.-ч | 216.59 |  | 1.15 | 11.36
[6 empty] | ЗТм | [6 empty] | чел.-ч | 32.16 |  | 1.15 | 1.69
[6 empty] | Итого по расценке | [13 empty] | 3562.66 |  |  | 186.82 |  | 4063
[6 empty] | ФОТ | [16 empty] | 108.36 |  | 3625
| Пр812-4-088.0-1 |  |  |  |  | НР (Перекрытия) | [6 empty] | % | 92 |  | 1 | 92 | [5 empty] | 99.69 |  | 3335
| Пр774-4-088.0 |  |  |  |  | СП (Перекрытия) | [6 empty] | % | 59 |  | 1 | 59 | [5 empty] | 63.93 |  | 2139
[6 empty] | Всего по позиции | [16 empty] | 350.44 |  | 9537
278 | ТЕР 46-03-012-01 |  |  |  |  | Пробивка в бетонных конструкциях полов и стен борозд площадью сечения до 20 см2 | [6 empty] | 100 м борозд | 0.036 |  | 1 | 0.036
| МДС 421пр Прил.10.таб.3.п.3В |  |  |  |  | Производство ремонтно-строительных работ осуществляется на территории действующего предприятия с наличием в зоне производства работ одного или нескольких из перечисленных ниже факторов: разветвленной сети транспортных и инженерных коммуникаций; стесненных условий для складирования материалов; действующего технологического (Кот=1.15, Кэм=1.15, Котм=1.15, Кзт=1.15)
| 1 |  |  |  |  | ОТ | [13 empty] | 263.76 | 1.15 |  | 10.92 | 33.46 | 365
| 2 |  |  |  |  | ЭМ | [13 empty] | 362.72 | 1.15 |  | 15.02 | 11.07 | 166
| 3 |  |  |  |  | в т.ч. ОТм | [13 empty] | 73.54 | 1.15 |  | 3.04 | 33.46 | 102
| 4 |  |  |  |  | М | [13 empty] | 0 | 1 |  | 0 | 0 | 0
[6 empty] | ЗТ | [6 empty] | чел.-ч | 28.06 |  | 1.15 | 1.16
[6 empty] | ЗТм | [6 empty] | чел.-ч | 7.31 |  | 1.15 | 0.3
[6 empty] | Итого по расценке | [13 empty] | 626.48 |  |  | 25.94 |  | 531
[6 empty] | ФОТ | [16 empty] | 13.96 |  | 467
| Пр812-1-040.1-1 |  |  |  |  | НР (Работы по реконструкции зданий и сооружений: усиление и замена существующих конструкций, возведение отдельных конструктивных элементов) | [6 empty] | % | 103 |  | 1 | 103 | [5 empty] | 14.38 |  | 481
| Пр774-1-040.1 |  |  |  |  | СП (Работы по реконструкции зданий и сооружений: усиление и замена существующих конструкций, возведение отдельных конструктивных элементов) | [6 empty] | % | 59 |  | 1 | 59 | [5 empty] | 8.24 |  | 276
[6 empty] | Всего по позиции | [16 empty] | 48.56 |  | 1288
279 | ТЕР 09-03-037-01 прим. |  |  |  |  | Монтаж стальных конструкций :каркаса обрамления балкона,каркаса для крепления отливов,верхних тяж из квадратного профиля | [6 empty] | 1 т конструкций | 0.255 |  | 1 | 0.255
| МДС 421пр п.58б |  |  |  |  | При отсутствии необходимых сметных норм (единичных расценок), включенных в сборники ГЭСНр (ФЕРр, ТЕРр), сметные затраты на работы по капитальному ремонту и реконструкции объектов капитального строительства могут быть определены: по сметным нормам, включенным в ГЭСН (ФЕР, ТЕР), аналогичным технологическим процессам в новом строительстве, в том числе по возведению новых конструктивных элементов (Кот=1.15, Кэм=1.25, Котм=1.25, Кзт=1.15)
| МДС 421пр Прил.10.таб.2.п.3А |  |  |  |  | Производство работ осуществляется на территории действующего предприятия с наличием в зоне производства работ одного или нескольких из перечисленных ниже факторов: разветвленная сеть транспортных и инженерных коммуникаций; стесненные условия для складирования материалов; действующее технологическое оборудование; движение технологического транспорта (Кот=1.15, Кэм=1.15, Котм=1.15, Кзт=1.15)
| 1 |  |  |  |  | ОТ | [13 empty] | 178.92 | 1.3225 |  | 60.34 | 33.46 | 2019
| 2 |  |  |  |  | ЭМ | [13 empty] | 592.96 | 1.4375 |  | 217.36 | 10.63 | 2311
| 3 |  |  |  |  | в т.ч. ОТм | [13 empty] | 87.85 | 1.4375 |  | 32.2 | 33.46 | 1077
| 4 |  |  |  |  | М | [13 empty] | 114.44 | 1 |  | 29.18 | 9.71 | 283
| 1011809 |  |  |  |  | Болты высокопрочные | [6 empty] | т | П |  | 1 | 0
| 2019002 |  |  |  |  | Конструкции стальные | [6 empty] | т | 1 |  | 1 | 0.255
[6 empty] | ЗТ | [6 empty] | чел.-ч | 19.49 |  | 1.3225 | 6.57
[6 empty] | ЗТм | [6 empty] | чел.-ч | 7.58 |  | 1.4375 | 2.78
[6 empty] | Итого по расценке | [13 empty] | 886.32 |  |  | 306.88 |  | 4613
279.1 | 2010756 |  |  |  |  | Отдельные конструктивные элементы зданий и сооружений с преобладанием горячекатаных профилей, средняя масса сборочной единицы от 0,1 до 0,5 т | [6 empty] | т | 1 |  | 1 | 0.255 |  |  | 7712 | 1 |  | 1966.56 | 9.52 | 18722
[6 empty] | ФОТ | [16 empty] | 92.54 |  | 3096
| Пр812-1-009.0-1 |  |  |  |  | НР (Строительные металлические конструкции) | [6 empty] | % | 93 |  | 0.9 | 83.7 | [5 empty] | 77.46 |  | 2591
| Пр774-1-009.0 |  |  |  |  | СП (Строительные металлические конструкции) | [6 empty] | % | 62 |  | 0.85 | 52.7 | [5 empty] | 48.77 |  | 1632
[6 empty] | Всего по позиции | [16 empty] | 2399.67 |  | 27558
280 | ТЕР 07-01-007-01 |  |  |  |  | Укладка бетона по перекрытиям при толщине слоя 60 мм | [6 empty] | 100 м2 площади перекрытия | 0.0435 |  | 1 | 0.0435
| МДС 421пр п.58б |  |  |  |  | При отсутствии необходимых сметных норм (единичных расценок), включенных в сборники ГЭСНр (ФЕРр, ТЕРр), сметные затраты на работы по капитальному ремонту и реконструкции объектов капитального строительства могут быть определены: по сметным нормам, включенным в ГЭСН (ФЕР, ТЕР), аналогичным технологическим процессам в новом строительстве, в том числе по возведению новых конструктивных элементов (Кот=1.15, Кэм=1.25, Котм=1.25, Кзт=1.15)
| МДС 421пр Прил.10.таб.2.п.3А |  |  |  |  | Производство работ осуществляется на территории действующего предприятия с наличием в зоне производства работ одного или нескольких из перечисленных ниже факторов: разветвленная сеть транспортных и инженерных коммуникаций; стесненные условия для складирования материалов; действующее технологическое оборудование; движение технологического транспорта (Кот=1.15, Кэм=1.15, Котм=1.15, Кзт=1.15)
| 1 |  |  |  |  | ОТ | [13 empty] | 134.27 | 1.3225 |  | 7.72 | 33.46 | 258
| 2 |  |  |  |  | ЭМ | [13 empty] | 172.69 | 1.4375 |  | 10.8 | 10.09 | 109
| 3 |  |  |  |  | в т.ч. ОТм | [13 empty] | 17.15 | 1.4375 |  | 1.07 | 33.46 | 36
| 4 |  |  |  |  | М | [13 empty] | 8697.37 | 1 |  | 378.34 | 6.05 | 2289
[6 empty] | ЗТ | [6 empty] | чел.-ч | 15.54 |  | 1.3225 | 0.89
[6 empty] | ЗТм | [6 empty] | чел.-ч | 1.27 |  | 1.4375 | 0.08
[6 empty] | Итого по расценке | [13 empty] | 9004.33 |  |  | 396.86 |  | 2656
[6 empty] | ФОТ | [16 empty] | 8.79 |  | 294
| Пр812-1-007.0-1 |  |  |  |  | НР (Бетонные и железобетонные сборные конструкции и работы в строительстве) | [6 empty] | % | 110 |  | 0.9 | 99 | [5 empty] | 8.7 |  | 291
| Пр774-1-007.0 |  |  |  |  | СП (Бетонные и железобетонные сборные конструкции и работы в строительстве) | [6 empty] | % | 73 |  | 0.85 | 62.05 | [5 empty] | 5.45 |  | 182
[6 empty] | Всего по позиции | [16 empty] | 411.01 |  | 3129
281 | ТЕР 12-01-017-05 |  |  |  |  | Устройство выравнивающих стяжек сборных из плоских асбестоцементных листов | [6 empty] | 100 м2 стяжки | 0.117 |  | 1 | 0.117
| МДС 421пр п.58б |  |  |  |  | При отсутствии необходимых сметных норм (единичных расценок), включенных в сборники ГЭСНр (ФЕРр, ТЕРр), сметные затраты на работы по капитальному ремонту и реконструкции объектов капитального строительства могут быть определены: по сметным нормам, включенным в ГЭСН (ФЕР, ТЕР), аналогичным технологическим процессам в новом строительстве, в том числе по возведению новых конструктивных элементов (Кот=1.15, Кэм=1.25, Котм=1.25, Кзт=1.15)
| МДС 421пр Прил.10.таб.2.п.3А |  |  |  |  | Производство работ осуществляется на территории действующего предприятия с наличием в зоне производства работ одного или нескольких из перечисленных ниже факторов: разветвленная сеть транспортных и инженерных коммуникаций; стесненные условия для складирования материалов; действующее технологическое оборудование; движение технологического транспорта (Кот=1.15, Кэм=1.15, Котм=1.15, Кзт=1.15)
| 1 |  |  |  |  | ОТ | [13 empty] | 221.02 | 1.3225 |  | 34.2 | 33.46 | 1144
| 2 |  |  |  |  | ЭМ | [13 empty] | 34.59 | 1.4375 |  | 5.82 | 7.63 | 44
| 3 |  |  |  |  | в т.ч. ОТм | [13 empty] | 2.69 | 1.4375 |  | 0.45 | 33.46 | 15
| 4 |  |  |  |  | М | [13 empty] | 804.98 | 1 |  | 94.18 | 6.45 | 607
[6 empty] | ЗТ | [6 empty] | чел.-ч | 24.64 |  | 1.3225 | 3.81
[6 empty] | ЗТм | [6 empty] | чел.-ч | 0.24 |  | 1.4375 | 0.04
[6 empty] | Итого по расценке | [13 empty] | 1060.59 |  |  | 134.2 |  | 1795
281.1 | 1010045 |  |  |  |  | Листы асбестоцементные плоские с гладкой поверхностью прессованные толщиной 8 мм | [6 empty] | м2 | 102 |  | 1 | 11.934 |  |  | 30.55 | 1 |  | 364.58 | 6.67 | 2432
[6 empty] | ФОТ | [16 empty] | 34.65 |  | 1159
| Пр812-1-012.0-1 |  |  |  |  | НР (Кровли) | [6 empty] | % | 109 |  | 0.9 | 98.1 | [5 empty] | 33.99 |  | 1137
| Пр774-1-012.0 |  |  |  |  | СП (Кровли) | [6 empty] | % | 57 |  | 0.85 | 48.45 | [5 empty] | 16.79 |  | 562
[6 empty] | Всего по позиции | [16 empty] | 549.56 |  | 5926
282 | ТЕРр 58-20-1 |  |  |  |  | Смена обделок из листовой стали (поясков, сандриков, отливов, карнизов) шириной до 0,4 м | [6 empty] | 100 м | 0.1695 |  | 1 | 0.1695
| МДС 421пр Прил.10.таб.1.п.2В |  |  |  |  | Производство работ осуществляется на территории действующего предприятия с наличием в зоне производства работ одного или нескольких из перечисленных ниже факторов: разветвленной сети транспортных и инженерных коммуникаций; стесненных условий для складирования материалов; действующего технологического оборудования; движения технологического транспорта (не распространяются на работы, выполняемые в помещениях объектов капитального строительства) (Кот=1.15, Кэм=1.15, Котм=1.15, Кзт=1.15)
| 1 |  |  |  |  | ОТ | [13 empty] | 353.23 | 1.15 |  | 68.85 | 33.46 | 2304
| 2 |  |  |  |  | ЭМ | [13 empty] | 5.99 | 1.15 |  | 1.17 | 12.46 | 15
| 3 |  |  |  |  | в т.ч. ОТм | [13 empty] | 1.08 | 1.15 |  | 0.21 | 33.46 | 7
| 4 |  |  |  |  | М | [13 empty] | 2156.85 | 1 |  | 365.59 | 8 | 2925
[6 empty] | ЗТ | [6 empty] | чел.-ч | 41.41 |  | 1.15 | 8.07
[6 empty] | ЗТм | [6 empty] | чел.-ч | 0.08 |  | 1.15 | 0.02
[6 empty] | Итого по расценке | [13 empty] | 2516.07 |  |  | 435.61 |  | 5244
[6 empty] | ФОТ | [16 empty] | 69.06 |  | 2311
| Пр812-4-092.0-1 |  |  |  |  | НР (Крыши, кровли) | [6 empty] | % | 90 |  | 1 | 90 | [5 empty] | 62.15 |  | 2080
| Пр774-4-092.0 |  |  |  |  | СП (Крыши, кровли) | [6 empty] | % | 46 |  | 1 | 46 | [5 empty] | 31.77 |  | 1063
[6 empty] | Всего по позиции | [16 empty] | 529.53 |  | 8387
283 | ТЕР 06-01-015-07 |  |  |  |  | Установка закладных деталей весом до 4 кг | [6 empty] | 1 т | 0.0405 |  | 1 | 0.0405
| МДС 421пр п.58б |  |  |  |  | При отсутствии необходимых сметных норм (единичных расценок), включенных в сборники ГЭСНр (ФЕРр, ТЕРр), сметные затраты на работы по капитальному ремонту и реконструкции объектов капитального строительства могут быть определены: по сметным нормам, включенным в ГЭСН (ФЕР, ТЕР), аналогичным технологическим процессам в новом строительстве, в том числе по возведению новых конструктивных элементов (Кот=1.15, Кэм=1.25, Котм=1.25, Кзт=1.15)
| МДС 421пр Прил.10.таб.1.п.2А |  |  |  |  | Производство работ осуществляется на территории действующего предприятия с наличием в зоне производства работ одного или нескольких из перечисленных ниже факторов: разветвленной сети транспортных и инженерных коммуникаций; стесненных условий для складирования материалов; действующего технологического оборудования; движения технологического транспорта (не распространяются на работы, выполняемые в помещениях объектов капитального строительства) (Кот=1.15, Кэм=1.15, Котм=1.15, Кзт=1.15)
| 1 |  |  |  |  | ОТ | [13 empty] | 1957.49 | 1.3225 |  | 104.85 | 33.46 | 3508
| 2 |  |  |  |  | ЭМ | [13 empty] | 35.11 | 1.4375 |  | 2.04 | 10.29 | 21
| 3 |  |  |  |  | в т.ч. ОТм | [13 empty] | 2.03 | 1.4375 |  | 0.12 | 33.46 | 4
| 4 |  |  |  |  | М | [13 empty] | 6800 | 1 |  | 275.4 | 7.78 | 2143
[6 empty] | ЗТ | [6 empty] | чел.-ч | 215.82 |  | 1.3225 | 11.56
[6 empty] | ЗТм | [6 empty] | чел.-ч | 0.15 |  | 1.4375 | 0.01
[6 empty] | Итого по расценке | [13 empty] | 8792.6 |  |  | 382.29 |  | 5672
[6 empty] | ФОТ | [16 empty] | 104.97 |  | 3512
| Пр812-1-006.0-1 |  |  |  |  | НР (Бетонные и железобетонные монолитные конструкции и работы в строительстве) | [6 empty] | % | 102 |  | 0.9 | 91.8 | [5 empty] | 96.36 |  | 3224
| Пр774-1-006.0 |  |  |  |  | СП (Бетонные и железобетонные монолитные конструкции и работы в строительстве) | [6 empty] | % | 58 |  | 0.85 | 49.3 | [5 empty] | 51.75 |  | 1731
[6 empty] | Всего по позиции | [16 empty] | 530.4 |  | 10627
284 | ТЕР 11-01-004-05 |  |  |  |  | Устройство гидроизоляции обмазочной в один слой толщиной 2 мм | [6 empty] | 100 м2 изолируемой поверхности | 0.117 |  | 1 | 0.117
| МДС 421пр п.58б |  |  |  |  | При отсутствии необходимых сметных норм (единичных расценок), включенных в сборники ГЭСНр (ФЕРр, ТЕРр), сметные затраты на работы по капитальному ремонту и реконструкции объектов капитального строительства могут быть определены: по сметным нормам, включенным в ГЭСН (ФЕР, ТЕР), аналогичным технологическим процессам в новом строительстве, в том числе по возведению новых конструктивных элементов (Кот=1.15, Кэм=1.25, Котм=1.25, Кзт=1.15)
| МДС 421пр Прил.10.таб.1.п.2А |  |  |  |  | Производство работ осуществляется на территории действующего предприятия с наличием в зоне производства работ одного или нескольких из перечисленных ниже факторов: разветвленной сети транспортных и инженерных коммуникаций; стесненных условий для складирования материалов; действующего технологического оборудования; движения технологического транспорта (не распространяются на работы, выполняемые в помещениях объектов капитального строительства) (Кот=1.15, Кэм=1.15, Котм=1.15, Кзт=1.15)
| 1 |  |  |  |  | ОТ | [13 empty] | 295.05 | 1.3225 |  | 45.65 | 33.46 | 1528
| 2 |  |  |  |  | ЭМ | [13 empty] | 162.57 | 1.4375 |  | 27.34 | 5.43 | 148
| 3 |  |  |  |  | в т.ч. ОТм | [13 empty] | 2.43 | 1.4375 |  | 0.41 | 33.46 | 14
| 4 |  |  |  |  | М | [13 empty] | 692.61 | 1 |  | 81.04 | 13.23 | 1072
[6 empty] | ЗТ | [6 empty] | чел.-ч | 26.97 |  | 1.3225 | 4.17
[6 empty] | ЗТм | [6 empty] | чел.-ч | 0.18 |  | 1.4375 | 0.03
[6 empty] | Итого по расценке | [13 empty] | 1150.23 |  |  | 154.03 |  | 2748
[6 empty] | ФОТ | [16 empty] | 46.06 |  | 1542
| Пр812-1-011.0-1 |  |  |  |  | НР (Полы) | [6 empty] | % | 112 |  | 0.9 | 100.8 | [5 empty] | 46.43 |  | 1554
| Пр774-1-011.0 |  |  |  |  | СП (Полы) | [6 empty] | % | 65 |  | 0.85 | 55.25 | [5 empty] | 25.45 |  | 852
[6 empty] | Всего по позиции | [16 empty] | 225.91 |  | 5154
285 | ТЕР 11-01-011-01 |  |  |  |  | Устройство стяжек цементных толщиной 20 мм | [6 empty] | 100 м2 стяжки | 0.117 |  | 1 | 0.117
| МДС 421пр п.58б |  |  |  |  | При отсутствии необходимых сметных норм (единичных расценок), включенных в сборники ГЭСНр (ФЕРр, ТЕРр), сметные затраты на работы по капитальному ремонту и реконструкции объектов капитального строительства могут быть определены: по сметным нормам, включенным в ГЭСН (ФЕР, ТЕР), аналогичным технологическим процессам в новом строительстве, в том числе по возведению новых конструктивных элементов (Кот=1.15, Кэм=1.25, Котм=1.25, Кзт=1.15)
| МДС 421пр Прил.10.таб.1.п.2А |  |  |  |  | Производство работ осуществляется на территории действующего предприятия с наличием в зоне производства работ одного или нескольких из перечисленных ниже факторов: разветвленной сети транспортных и инженерных коммуникаций; стесненных условий для складирования материалов; действующего технологического оборудования; движения технологического транспорта (не распространяются на работы, выполняемые в помещениях объектов капитального строительства) (Кот=1.15, Кэм=1.15, Котм=1.15, Кзт=1.15)
| 1 |  |  |  |  | ОТ | [13 empty] | 313.71 | 1.3225 |  | 48.54 | 33.46 | 1624
| 2 |  |  |  |  | ЭМ | [13 empty] | 44.24 | 1.4375 |  | 7.44 | 14.24 | 106
| 3 |  |  |  |  | в т.ч. ОТм | [13 empty] | 17.15 | 1.4375 |  | 2.88 | 33.46 | 97
| 4 |  |  |  |  | М | [13 empty] | 1127.07 | 1 |  | 131.87 | 6.18 | 815
[6 empty] | ЗТ | [6 empty] | чел.-ч | 39.51 |  | 1.3225 | 6.11
[6 empty] | ЗТм | [6 empty] | чел.-ч | 1.27 |  | 1.4375 | 0.21
[6 empty] | Итого по расценке | [13 empty] | 1485.02 |  |  | 187.85 |  | 2545
[6 empty] | ФОТ | [16 empty] | 51.42 |  | 1721
| Пр812-1-011.0-1 |  |  |  |  | НР (Полы) | [6 empty] | % | 112 |  | 0.9 | 100.8 | [5 empty] | 51.83 |  | 1735
| Пр774-1-011.0 |  |  |  |  | СП (Полы) | [6 empty] | % | 65 |  | 0.85 | 55.25 | [5 empty] | 28.41 |  | 951
[6 empty] | Всего по позиции | [16 empty] | 268.09 |  | 5231
286 | ТЕР 11-01-015-08 |  |  |  |  | Железнение цементных покрытий | [6 empty] | 100 м2 покрытия | 0.117 |  | 1 | 0.117
| МДС 421пр п.58б |  |  |  |  | При отсутствии необходимых сметных норм (единичных расценок), включенных в сборники ГЭСНр (ФЕРр, ТЕРр), сметные затраты на работы по капитальному ремонту и реконструкции объектов капитального строительства могут быть определены: по сметным нормам, включенным в ГЭСН (ФЕР, ТЕР), аналогичным технологическим процессам в новом строительстве, в том числе по возведению новых конструктивных элементов (Кот=1.15, Кэм=1.25, Котм=1.25, Кзт=1.15)
| МДС 421пр Прил.10.таб.1.п.2А |  |  |  |  | Производство работ осуществляется на территории действующего предприятия с наличием в зоне производства работ одного или нескольких из перечисленных ниже факторов: разветвленной сети транспортных и инженерных коммуникаций; стесненных условий для складирования материалов; действующего технологического оборудования; движения технологического транспорта (не распространяются на работы, выполняемые в помещениях объектов капитального строительства) (Кот=1.15, Кэм=1.15, Котм=1.15, Кзт=1.15)
| 1 |  |  |  |  | ОТ | [13 empty] | 102.71 | 1.3225 |  | 15.89 | 33.46 | 532
| 2 |  |  |  |  | ЭМ | [13 empty] | 7.24 | 1.4375 |  | 1.22 | 10.04 | 12
| 3 |  |  |  |  | в т.ч. ОТм | [13 empty] | 1.14 | 1.4375 |  | 0.19 | 33.46 | 6
| 4 |  |  |  |  | М | [13 empty] | 25.21 | 1 |  | 2.95 | 8.92 | 26
[6 empty] | ЗТ | [6 empty] | чел.-ч | 10.8 |  | 1.3225 | 1.67
[6 empty] | ЗТм | [6 empty] | чел.-ч | 0.1 |  | 1.4375 | 0.02
[6 empty] | Итого по расценке | [13 empty] | 135.16 |  |  | 20.06 |  | 570
[6 empty] | ФОТ | [16 empty] | 16.08 |  | 538
| Пр812-1-011.0-1 |  |  |  |  | НР (Полы) | [6 empty] | % | 112 |  | 0.9 | 100.8 | [5 empty] | 16.21 |  | 542
| Пр774-1-011.0 |  |  |  |  | СП (Полы) | [6 empty] | % | 65 |  | 0.85 | 55.25 | [5 empty] | 8.88 |  | 297
[6 empty] | Всего по позиции | [16 empty] | 45.15 |  | 1409
287 | ТЕРр 59-8-1 |  |  |  |  | Укрепление стоек металлических решеток ограждений 0,06*1 | [6 empty] | 100 укрепленных стоек | 0.18 |  | 1 | 0.18
| 1 |  |  |  |  | ОТ | [13 empty] | 228.72 | 1 |  | 41.17 | 33.46 | 1378
| 2 |  |  |  |  | ЭМ | [13 empty] | 1.56 | 1 |  | 0.28 | 14.96 | 4
| 3 |  |  |  |  | в т.ч. ОТм | [13 empty] | 0.68 | 1 |  | 0.12 | 33.46 | 4
| 4 |  |  |  |  | М | [13 empty] | 398.01 | 1 |  | 71.64 | 7.43 | 532
[6 empty] | ЗТ | [6 empty] | чел.-ч | 24.05 |  | 1 | 4.33
[6 empty] | ЗТм | [6 empty] | чел.-ч | 0.05 |  | 1 | 0.01
[6 empty] | Итого по расценке | [13 empty] | 628.29 |  |  | 113.09 |  | 1914
[6 empty] | ФОТ | [16 empty] | 41.29 |  | 1382
| Пр812-4-093.0-1 |  |  |  |  | НР (Лестницы, крыльца) | [6 empty] | % | 89 |  | 1 | 89 | [5 empty] | 36.75 |  | 1230
| Пр774-4-093.0 |  |  |  |  | СП (Лестницы, крыльца) | [6 empty] | % | 45 |  | 1 | 45 | [5 empty] | 18.58 |  | 622
[6 empty] | Всего по позиции | [16 empty] | 168.42 |  | 3766
288 | ТЕР 15-04-014-01 |  |  |  |  | Окраска фасадов с лесов по подготовленной поверхности перхлорвиниловая | [6 empty] | 100 м2 окрашиваемой поверхности | 0.117 |  | 1 | 0.117
| МДС 421пр п.58б |  |  |  |  | При отсутствии необходимых сметных норм (единичных расценок), включенных в сборники ГЭСНр (ФЕРр, ТЕРр), сметные затраты на работы по капитальному ремонту и реконструкции объектов капитального строительства могут быть определены: по сметным нормам, включенным в ГЭСН (ФЕР, ТЕР), аналогичным технологическим процессам в новом строительстве, в том числе по возведению новых конструктивных элементов (Кот=1.15, Кэм=1.25, Котм=1.25, Кзт=1.15)
| МДС 421пр Прил.10.таб.1.п.2А |  |  |  |  | Производство работ осуществляется на территории действующего предприятия с наличием в зоне производства работ одного или нескольких из перечисленных ниже факторов: разветвленной сети транспортных и инженерных коммуникаций; стесненных условий для складирования материалов; действующего технологического оборудования; движения технологического транспорта (не распространяются на работы, выполняемые в помещениях объектов капитального строительства) (Кот=1.15, Кэм=1.15, Котм=1.15, Кзт=1.15)
| 1 |  |  |  |  | ОТ | [13 empty] | 93.55 | 1.3225 |  | 14.48 | 33.46 | 484
| 2 |  |  |  |  | ЭМ | [13 empty] | 9.81 | 1.4375 |  | 1.65 | 10.7 | 18
| 3 |  |  |  |  | в т.ч. ОТм | [13 empty] | 0 | 1.4375 |  | 0 | 33.46 | 0
| 4 |  |  |  |  | М | [13 empty] | 1297.75 | 1 |  | 151.84 | 6.16 | 935
[6 empty] | ЗТ | [6 empty] | чел.-ч | 10.07 |  | 1.3225 | 1.56
[6 empty] | ЗТм | [6 empty] | чел.-ч | 0 |  | 1.4375 | 0
[6 empty] | Итого по расценке | [13 empty] | 1401.11 |  |  | 167.97 |  | 1437
[6 empty] | ФОТ | [16 empty] | 14.48 |  | 484
| Пр812-1-015.0-1 |  |  |  |  | НР (Отделочные работы) | [6 empty] | % | 100 |  | 0.9 | 90 | [5 empty] | 13.03 |  | 436
| Пр774-1-015.0 |  |  |  |  | СП (Отделочные работы) | [6 empty] | % | 49 |  | 0.85 | 41.65 | [5 empty] | 6.03 |  | 202
[6 empty] | Всего по позиции | [16 empty] | 187.03 |  | 2075
289 | ТЕР 46-08-033-02 |  |  |  |  | Навеска рабочего троса | [6 empty] | 1 операция | 3 |  | 1 | 3
| 1 |  |  |  |  | ОТ | [13 empty] | 12.37 | 1 |  | 37.11 | 33.46 | 1242
| 2 |  |  |  |  | ЭМ | [13 empty] | 6.57 | 1 |  | 19.71 | 1.24 | 24
| 3 |  |  |  |  | в т.ч. ОТм | [13 empty] | 0 | 1 |  | 0 | 33.46 | 0
| 4 |  |  |  |  | М | [13 empty] | 0 | 1 |  | 0 | 0 | 0
[6 empty] | ЗТ | [6 empty] | чел.-ч | 1.08 |  | 1 | 3.24
[6 empty] | ЗТм | [6 empty] | чел.-ч | 0 |  | 1 | 0
[6 empty] | Итого по расценке | [13 empty] | 18.94 |  |  | 56.82 |  | 1266
[6 empty] | ФОТ | [16 empty] | 37.11 |  | 1242
| Пр812-1-040.1-1 |  |  |  |  | НР (Работы по реконструкции зданий и сооружений: усиление и замена существующих конструкций, возведение отдельных конструктивных элементов) | [6 empty] | % | 103 |  | 1 | 103 | [5 empty] | 38.22 |  | 1279
| Пр774-1-040.1 |  |  |  |  | СП (Работы по реконструкции зданий и сооружений: усиление и замена существующих конструкций, возведение отдельных конструктивных элементов) | [6 empty] | % | 59 |  | 1 | 59 | [5 empty] | 21.89 |  | 733
[6 empty] | Всего по позиции | [16 empty] | 116.93 |  | 3278
290 | ТЕР 46-08-033-01 |  |  |  |  | Навеска страховочного троса | [6 empty] | 1 операция | 3 |  | 1 | 3
| 1 |  |  |  |  | ОТ | [13 empty] | 5.61 | 1 |  | 16.83 | 33.46 | 563
| 2 |  |  |  |  | ЭМ | [13 empty] | 0 | 1 |  | 0 | 0 | 0
| 3 |  |  |  |  | в т.ч. ОТм | [13 empty] | 0 | 1 |  | 0 | 0 | 0
| 4 |  |  |  |  | М | [13 empty] | 0 | 1 |  | 0 | 0 | 0
[6 empty] | ЗТ | [6 empty] | чел.-ч | 0.49 |  | 1 | 1.47
[6 empty] | ЗТм | [6 empty] | чел.-ч | 0 |  | 1 | 0
[6 empty] | Итого по расценке | [13 empty] | 5.61 |  |  | 16.83 |  | 563
[6 empty] | ФОТ | [16 empty] | 16.83 |  | 563
| Пр812-1-040.1-1 |  |  |  |  | НР (Работы по реконструкции зданий и сооружений: усиление и замена существующих конструкций, возведение отдельных конструктивных элементов) | [6 empty] | % | 103 |  | 1 | 103 | [5 empty] | 17.33 |  | 580
| Пр774-1-040.1 |  |  |  |  | СП (Работы по реконструкции зданий и сооружений: усиление и замена существующих конструкций, возведение отдельных конструктивных элементов) | [6 empty] | % | 59 |  | 1 | 59 | [5 empty] | 9.93 |  | 332
[6 empty] | Всего по позиции | [16 empty] | 44.09 |  | 1475
291 | ТЕРр 69-15-1 |  |  |  |  | Затаривание строительного мусора в мешки | [6 empty] | 1 т | 0.15 |  | 1 | 0.15
| 1 |  |  |  |  | ОТ | [13 empty] | 7.41 | 1 |  | 1.11 | 33.46 | 37
| 2 |  |  |  |  | ЭМ | [13 empty] | 0 | 1 |  | 0 | 0 | 0
| 3 |  |  |  |  | в т.ч. ОТм | [13 empty] | 0 | 1 |  | 0 | 0 | 0
| 4 |  |  |  |  | М | [13 empty] | 17.2 | 1 |  | 2.58 | 6.73 | 17
[6 empty] | ЗТ | [6 empty] | чел.-ч | 1.03 |  | 1 | 0.15
[6 empty] | ЗТм | [6 empty] | чел.-ч | 0 |  | 1 | 0
[6 empty] | Итого по расценке | [13 empty] | 24.61 |  |  | 3.69 |  | 54
[6 empty] | ФОТ | [16 empty] | 1.11 |  | 37
| Пр812-4-103.0-1 |  |  |  |  | НР (Прочие ремонтно-строительные работы) | [6 empty] | % | 92 |  | 1 | 92 | [5 empty] | 1.02 |  | 34
| Пр774-4-103.0 |  |  |  |  | СП (Прочие ремонтно-строительные работы) | [6 empty] | % | 44 |  | 1 | 44 | [5 empty] | 0.49 |  | 16
[6 empty] | Всего по позиции | [16 empty] | 5.2 |  | 104
292 | ТЕРа 01-01-01-021 |  |  |  |  | Погрузка при автомобильных перевозках материалов, перевозимых в мешках и пакетах | [6 empty] | 1 т груза | 0.15 |  | 1 | 0.15 |  |  | 20.98 | 1 |  | 3.15 | 21.68 | 68
[6 empty] | Всего по позиции | [16 empty] | 3.15 |  | 68
293 | ТЕРа 01-01-02-021 |  |  |  |  | Разгрузка при автомобильных перевозках материалов, перевозимых в мешках и пакетах | [6 empty] | 1 т груза | 0.15 |  | 1 | 0.15 |  |  | 20.98 | 1 |  | 3.15 | 21.68 | 68
[6 empty] | Всего по позиции | [16 empty] | 3.15 |  | 68
294 | ТЕРа 03-02-01-015 |  |  |  |  | Перевозка грузов I класса автомобилями бортовыми грузоподъемностью до 5 т на расстояние до 15 км | [6 empty] | 1 т груза | 0.15 |  | 1 | 0.15 |  |  | 25.02 | 1 |  | 3.75 | 10.69 | 40
[6 empty] | Всего по позиции | [16 empty] | 3.75 |  | 40
[6 empty] | Итого прямые затраты по разделу | [16 empty] | 5037.22 |  | 59268
в том числе:
[6 empty] | оплата труда | [16 empty] | 645.62 |  | 21602
[6 empty] | эксплуатация машин и механизмов | [16 empty] | 465.8 |  | 4692
[6 empty] | материальные ресурсы | [16 empty] | 3915.75 |  | 32798
[6 empty] | перевозка | [16 empty] | 3.75 |  | 40
[6 empty] | Итого ФОТ (справочно) | [16 empty] | 715.96 |  | 23956
[6 empty] | Итого накладные расходы | [16 empty] | 673.19 |  | 22525
[6 empty] | Итого сметная прибыль | [16 empty] | 379.43 |  | 12697
[6 empty] | Итого оборудование | [16 empty] | 0 |  | 0
[6 empty] | Итого прочие затраты | [16 empty] | 0 |  | 0
[6 empty] | Итого по разделу | [16 empty] | 6089.84 |  | 94490
справочно:
[6 empty] | материальные ресурсы, отсутствующие в СНБ | [18 empty] | 0
[6 empty] | оборудование, отсутствующее в СНБ | [18 empty] | 0
ул. Тимирязева, д. 2, кв .25
295 | ТЕР 46-03-009-02 |  |  |  |  | Пробивка в кирпичных стенах гнезд размером до 260х260 мм | [6 empty] | 100 шт. | 0.02 |  | 1 | 0.02
| Прил.46.1.п.3.1 |  |  |  |  | При работах на высоте от опорной площадки более 1,5 м (Кот=1.20, Кэм=1.20, Котм=1.20, Кзт=1.20)
| 1 |  |  |  |  | ОТ | [13 empty] | 489.29 | 1.2 |  | 11.74 | 33.46 | 393
| 2 |  |  |  |  | ЭМ | [13 empty] | 785.48 | 1.2 |  | 18.85 | 11.07 | 209
| 3 |  |  |  |  | в т.ч. ОТм | [13 empty] | 159.25 | 1.2 |  | 3.82 | 33.46 | 128
| 4 |  |  |  |  | М | [13 empty] | 0 | 1 |  | 0 | 0 | 0
[6 empty] | ЗТ | [6 empty] | чел.-ч | 53.3 |  | 1.2 | 1.28
[6 empty] | ЗТм | [6 empty] | чел.-ч | 15.83 |  | 1.2 | 0.38
[6 empty] | Итого по расценке | [13 empty] | 1274.77 |  |  | 30.59 |  | 602
[6 empty] | ФОТ | [16 empty] | 15.56 |  | 521
| Пр812-1-040.1-1 |  |  |  |  | НР (Работы по реконструкции зданий и сооружений: усиление и замена существующих конструкций, возведение отдельных конструктивных элементов) | [6 empty] | % | 103 |  | 1 | 103 | [5 empty] | 16.03 |  | 537
| Пр774-1-040.1 |  |  |  |  | СП (Работы по реконструкции зданий и сооружений: усиление и замена существующих конструкций, возведение отдельных конструктивных элементов) | [6 empty] | % | 59 |  | 1 | 59 | [5 empty] | 9.18 |  | 307
[6 empty] | Всего по позиции | [16 empty] | 55.8 |  | 1446
296 | ТЕРр 69-2-1 |  |  |  |  | Сверление отверстий в кирпичных стенах электроперфоратором диаметром до 20 мм, толщина стен 0,5 кирпича | [6 empty] | 100 отверстий | 0.02 |  | 1 | 0.02
| МДС 421пр Прил.10.таб.3.п.3В |  |  |  |  | Производство ремонтно-строительных работ осуществляется на территории действующего предприятия с наличием в зоне производства работ одного или нескольких из перечисленных ниже факторов: разветвленной сети транспортных и инженерных коммуникаций; стесненных условий для складирования материалов; действующего технологического (Кот=1.15, Кэм=1.15, Котм=1.15, Кзт=1.15)
| 1 |  |  |  |  | ОТ | [13 empty] | 46.83 | 1.15 |  | 1.08 | 33.46 | 36
| 2 |  |  |  |  | ЭМ | [13 empty] | 10.28 | 1.15 |  | 0.24 | 15.31 | 4
| 3 |  |  |  |  | в т.ч. ОТм | [13 empty] | 0 | 1.15 |  | 0 | 33.46 | 0
| 4 |  |  |  |  | М | [13 empty] | 0 | 1 |  | 0 | 0 | 0
[6 empty] | ЗТ | [6 empty] | чел.-ч | 5.49 |  | 1.15 | 0.13
[6 empty] | ЗТм | [6 empty] | чел.-ч | 0 |  | 1.15 | 0
[6 empty] | Итого по расценке | [13 empty] | 57.11 |  |  | 1.32 |  | 40
[6 empty] | ФОТ | [16 empty] | 1.08 |  | 36
| Пр812-4-103.0-1 |  |  |  |  | НР (Прочие ремонтно-строительные работы) | [6 empty] | % | 92 |  | 1 | 92 | [5 empty] | 0.99 |  | 33
| Пр774-4-103.0 |  |  |  |  | СП (Прочие ремонтно-строительные работы) | [6 empty] | % | 44 |  | 1 | 44 | [5 empty] | 0.48 |  | 16
[6 empty] | Всего по позиции | [16 empty] | 2.79 |  | 89
297 | ТЕРр 69-2-2 |  |  |  |  | Сверление отверстий на каждые 0,5 кирпича толщины стен добавлять к расценке 69-2-1 | [6 empty] | 100 отверстий | 0.02 |  | 3 | 0.06
| МДС 421пр Прил.10.таб.3.п.3В |  |  |  |  | Производство ремонтно-строительных работ осуществляется на территории действующего предприятия с наличием в зоне производства работ одного или нескольких из перечисленных ниже факторов: разветвленной сети транспортных и инженерных коммуникаций; стесненных условий для складирования материалов; действующего технологического (Кот=1.15, Кэм=1.15, Котм=1.15, Кзт=1.15)
| 1 |  |  |  |  | ОТ | [13 empty] | 45.04 | 1.15 |  | 3.11 | 33.46 | 104
| 2 |  |  |  |  | ЭМ | [13 empty] | 9.88 | 1.15 |  | 0.68 | 15.32 | 10
| 3 |  |  |  |  | в т.ч. ОТм | [13 empty] | 0 | 1.15 |  | 0 | 33.46 | 0
| 4 |  |  |  |  | М | [13 empty] | 0 | 1 |  | 0 | 0 | 0
[6 empty] | ЗТ | [6 empty] | чел.-ч | 5.28 |  | 1.15 | 0.36
[6 empty] | ЗТм | [6 empty] | чел.-ч | 0 |  | 1.15 | 0
[6 empty] | Итого по расценке | [13 empty] | 54.92 |  |  | 3.79 |  | 114
[6 empty] | ФОТ | [16 empty] | 3.11 |  | 104
| Пр812-4-103.0-1 |  |  |  |  | НР (Прочие ремонтно-строительные работы) | [6 empty] | % | 92 |  | 1 | 92 | [5 empty] | 2.86 |  | 96
| Пр774-4-103.0 |  |  |  |  | СП (Прочие ремонтно-строительные работы) | [6 empty] | % | 44 |  | 1 | 44 | [5 empty] | 1.37 |  | 46
[6 empty] | Всего по позиции | [16 empty] | 8.02 |  | 256
298 | ТЕРр 54-1-1 прим. |  |  |  |  | Разборка разрушенных краев балконных плит | [6 empty] | 100 м2 перекрытий | 0.0152 |  | 1 | 0.0152
| МДС 421пр Прил.10.таб.3.п.3В |  |  |  |  | Производство ремонтно-строительных работ осуществляется на территории действующего предприятия с наличием в зоне производства работ одного или нескольких из перечисленных ниже факторов: разветвленной сети транспортных и инженерных коммуникаций; стесненных условий для складирования материалов; действующего технологического (Кот=1.15, Кэм=1.15, Котм=1.15, Кзт=1.15)
| 1 |  |  |  |  | ОТ | [13 empty] | 1719.72 | 1.15 |  | 30.06 | 33.46 | 1006
| 2 |  |  |  |  | ЭМ | [13 empty] | 1842.94 | 1.15 |  | 32.21 | 10.82 | 349
| 3 |  |  |  |  | в т.ч. ОТм | [13 empty] | 346.68 | 1.15 |  | 6.06 | 33.46 | 203
| 4 |  |  |  |  | М | [13 empty] | 0 | 1 |  | 0 | 0 | 0
[6 empty] | ЗТ | [6 empty] | чел.-ч | 216.59 |  | 1.15 | 3.79
[6 empty] | ЗТм | [6 empty] | чел.-ч | 32.16 |  | 1.15 | 0.56
[6 empty] | Итого по расценке | [13 empty] | 3562.66 |  |  | 62.27 |  | 1355
[6 empty] | ФОТ | [16 empty] | 36.12 |  | 1209
| Пр812-4-088.0-1 |  |  |  |  | НР (Перекрытия) | [6 empty] | % | 92 |  | 1 | 92 | [5 empty] | 33.23 |  | 1112
| Пр774-4-088.0 |  |  |  |  | СП (Перекрытия) | [6 empty] | % | 59 |  | 1 | 59 | [5 empty] | 21.31 |  | 713
[6 empty] | Всего по позиции | [16 empty] | 116.81 |  | 3180
299 | ТЕР 46-03-012-01 |  |  |  |  | Пробивка в бетонных конструкциях полов и стен борозд площадью сечения до 20 см2 | [6 empty] | 100 м борозд | 0.012 |  | 1 | 0.012
| МДС 421пр Прил.10.таб.3.п.3В |  |  |  |  | Производство ремонтно-строительных работ осуществляется на территории действующего предприятия с наличием в зоне производства работ одного или нескольких из перечисленных ниже факторов: разветвленной сети транспортных и инженерных коммуникаций; стесненных условий для складирования материалов; действующего технологического (Кот=1.15, Кэм=1.15, Котм=1.15, Кзт=1.15)
| 1 |  |  |  |  | ОТ | [13 empty] | 263.76 | 1.15 |  | 3.64 | 33.46 | 122
| 2 |  |  |  |  | ЭМ | [13 empty] | 362.72 | 1.15 |  | 5.01 | 11.07 | 55
| 3 |  |  |  |  | в т.ч. ОТм | [13 empty] | 73.54 | 1.15 |  | 1.01 | 33.46 | 34
| 4 |  |  |  |  | М | [13 empty] | 0 | 1 |  | 0 | 0 | 0
[6 empty] | ЗТ | [6 empty] | чел.-ч | 28.06 |  | 1.15 | 0.39
[6 empty] | ЗТм | [6 empty] | чел.-ч | 7.31 |  | 1.15 | 0.1
[6 empty] | Итого по расценке | [13 empty] | 626.48 |  |  | 8.65 |  | 177
[6 empty] | ФОТ | [16 empty] | 4.65 |  | 156
| Пр812-1-040.1-1 |  |  |  |  | НР (Работы по реконструкции зданий и сооружений: усиление и замена существующих конструкций, возведение отдельных конструктивных элементов) | [6 empty] | % | 103 |  | 1 | 103 | [5 empty] | 4.79 |  | 161
| Пр774-1-040.1 |  |  |  |  | СП (Работы по реконструкции зданий и сооружений: усиление и замена существующих конструкций, возведение отдельных конструктивных элементов) | [6 empty] | % | 59 |  | 1 | 59 | [5 empty] | 2.74 |  | 92
[6 empty] | Всего по позиции | [16 empty] | 16.18 |  | 430
300 | ТЕР 09-03-037-01 прим. |  |  |  |  | Монтаж стальных конструкций :каркаса обрамления балкона,каркаса для крепления отливов,верхних тяж из квадратного профиля | [6 empty] | 1 т конструкций | 0.085 |  | 1 | 0.085
| МДС 421пр п.58б |  |  |  |  | При отсутствии необходимых сметных норм (единичных расценок), включенных в сборники ГЭСНр (ФЕРр, ТЕРр), сметные затраты на работы по капитальному ремонту и реконструкции объектов капитального строительства могут быть определены: по сметным нормам, включенным в ГЭСН (ФЕР, ТЕР), аналогичным технологическим процессам в новом строительстве, в том числе по возведению новых конструктивных элементов (Кот=1.15, Кэм=1.25, Котм=1.25, Кзт=1.15)
| МДС 421пр Прил.10.таб.2.п.3А |  |  |  |  | Производство работ осуществляется на территории действующего предприятия с наличием в зоне производства работ одного или нескольких из перечисленных ниже факторов: разветвленная сеть транспортных и инженерных коммуникаций; стесненные условия для складирования материалов; действующее технологическое оборудование; движение технологического транспорта (Кот=1.15, Кэм=1.15, Котм=1.15, Кзт=1.15)
| 1 |  |  |  |  | ОТ | [13 empty] | 178.92 | 1.3225 |  | 20.11 | 33.46 | 673
| 2 |  |  |  |  | ЭМ | [13 empty] | 592.96 | 1.4375 |  | 72.45 | 10.63 | 770
| 3 |  |  |  |  | в т.ч. ОТм | [13 empty] | 87.85 | 1.4375 |  | 10.73 | 33.46 | 359
| 4 |  |  |  |  | М | [13 empty] | 114.44 | 1 |  | 9.73 | 9.71 | 94
| 1011809 |  |  |  |  | Болты высокопрочные | [6 empty] | т | П |  | 1 | 0
| 2019002 |  |  |  |  | Конструкции стальные | [6 empty] | т | 1 |  | 1 | 0.085
[6 empty] | ЗТ | [6 empty] | чел.-ч | 19.49 |  | 1.3225 | 2.19
[6 empty] | ЗТм | [6 empty] | чел.-ч | 7.58 |  | 1.4375 | 0.93
[6 empty] | Итого по расценке | [13 empty] | 886.32 |  |  | 102.29 |  | 1537
300.1 | 2010756 |  |  |  |  | Отдельные конструктивные элементы зданий и сооружений с преобладанием горячекатаных профилей, средняя масса сборочной единицы от 0,1 до 0,5 т | [6 empty] | т | 1 |  | 1 | 0.085 |  |  | 7712 | 1 |  | 655.52 | 9.52 | 6241
[6 empty] | ФОТ | [16 empty] | 30.84 |  | 1032
| Пр812-1-009.0-1 |  |  |  |  | НР (Строительные металлические конструкции) | [6 empty] | % | 93 |  | 0.9 | 83.7 | [5 empty] | 25.81 |  | 864
| Пр774-1-009.0 |  |  |  |  | СП (Строительные металлические конструкции) | [6 empty] | % | 62 |  | 0.85 | 52.7 | [5 empty] | 16.25 |  | 544
[6 empty] | Всего по позиции | [16 empty] | 799.87 |  | 9186
301 | ТЕР 07-01-007-01 |  |  |  |  | Укладка бетона по перекрытиям при толщине слоя 60 мм | [6 empty] | 100 м2 площади перекрытия | 0.0145 |  | 1 | 0.0145
| МДС 421пр п.58б |  |  |  |  | При отсутствии необходимых сметных норм (единичных расценок), включенных в сборники ГЭСНр (ФЕРр, ТЕРр), сметные затраты на работы по капитальному ремонту и реконструкции объектов капитального строительства могут быть определены: по сметным нормам, включенным в ГЭСН (ФЕР, ТЕР), аналогичным технологическим процессам в новом строительстве, в том числе по возведению новых конструктивных элементов (Кот=1.15, Кэм=1.25, Котм=1.25, Кзт=1.15)
| МДС 421пр Прил.10.таб.2.п.3А |  |  |  |  | Производство работ осуществляется на территории действующего предприятия с наличием в зоне производства работ одного или нескольких из перечисленных ниже факторов: разветвленная сеть транспортных и инженерных коммуникаций; стесненные условия для складирования материалов; действующее технологическое оборудование; движение технологического транспорта (Кот=1.15, Кэм=1.15, Котм=1.15, Кзт=1.15)
| 1 |  |  |  |  | ОТ | [13 empty] | 134.27 | 1.3225 |  | 2.57 | 33.46 | 86
| 2 |  |  |  |  | ЭМ | [13 empty] | 172.69 | 1.4375 |  | 3.6 | 10.09 | 36
| 3 |  |  |  |  | в т.ч. ОТм | [13 empty] | 17.15 | 1.4375 |  | 0.36 | 33.46 | 12
| 4 |  |  |  |  | М | [13 empty] | 8697.37 | 1 |  | 126.11 | 6.05 | 763
[6 empty] | ЗТ | [6 empty] | чел.-ч | 15.54 |  | 1.3225 | 0.3
[6 empty] | ЗТм | [6 empty] | чел.-ч | 1.27 |  | 1.4375 | 0.03
[6 empty] | Итого по расценке | [13 empty] | 9004.33 |  |  | 132.28 |  | 885
[6 empty] | ФОТ | [16 empty] | 2.93 |  | 98
| Пр812-1-007.0-1 |  |  |  |  | НР (Бетонные и железобетонные сборные конструкции и работы в строительстве) | [6 empty] | % | 110 |  | 0.9 | 99 | [5 empty] | 2.9 |  | 97
| Пр774-1-007.0 |  |  |  |  | СП (Бетонные и железобетонные сборные конструкции и работы в строительстве) | [6 empty] | % | 73 |  | 0.85 | 62.05 | [5 empty] | 1.82 |  | 61
[6 empty] | Всего по позиции | [16 empty] | 137 |  | 1043
302 | ТЕР 12-01-017-05 |  |  |  |  | Устройство выравнивающих стяжек сборных из плоских асбестоцементных листов | [6 empty] | 100 м2 стяжки | 0.039 |  | 1 | 0.039
| МДС 421пр п.58б |  |  |  |  | При отсутствии необходимых сметных норм (единичных расценок), включенных в сборники ГЭСНр (ФЕРр, ТЕРр), сметные затраты на работы по капитальному ремонту и реконструкции объектов капитального строительства могут быть определены: по сметным нормам, включенным в ГЭСН (ФЕР, ТЕР), аналогичным технологическим процессам в новом строительстве, в том числе по возведению новых конструктивных элементов (Кот=1.15, Кэм=1.25, Котм=1.25, Кзт=1.15)
| МДС 421пр Прил.10.таб.2.п.3А |  |  |  |  | Производство работ осуществляется на территории действующего предприятия с наличием в зоне производства работ одного или нескольких из перечисленных ниже факторов: разветвленная сеть транспортных и инженерных коммуникаций; стесненные условия для складирования материалов; действующее технологическое оборудование; движение технологического транспорта (Кот=1.15, Кэм=1.15, Котм=1.15, Кзт=1.15)
| 1 |  |  |  |  | ОТ | [13 empty] | 221.02 | 1.3225 |  | 11.4 | 33.46 | 381
| 2 |  |  |  |  | ЭМ | [13 empty] | 34.59 | 1.4375 |  | 1.94 | 7.63 | 15
| 3 |  |  |  |  | в т.ч. ОТм | [13 empty] | 2.69 | 1.4375 |  | 0.15 | 33.46 | 5
| 4 |  |  |  |  | М | [13 empty] | 804.98 | 1 |  | 31.39 | 6.45 | 202
[6 empty] | ЗТ | [6 empty] | чел.-ч | 24.64 |  | 1.3225 | 1.27
[6 empty] | ЗТм | [6 empty] | чел.-ч | 0.24 |  | 1.4375 | 0.01
[6 empty] | Итого по расценке | [13 empty] | 1060.59 |  |  | 44.73 |  | 598
302.1 | 1010045 |  |  |  |  | Листы асбестоцементные плоские с гладкой поверхностью прессованные толщиной 8 мм | [6 empty] | м2 | 102 |  | 1 | 3.978 |  |  | 30.55 | 1 |  | 121.53 | 6.67 | 811
[6 empty] | ФОТ | [16 empty] | 11.55 |  | 386
| Пр812-1-012.0-1 |  |  |  |  | НР (Кровли) | [6 empty] | % | 109 |  | 0.9 | 98.1 | [5 empty] | 11.33 |  | 379
| Пр774-1-012.0 |  |  |  |  | СП (Кровли) | [6 empty] | % | 57 |  | 0.85 | 48.45 | [5 empty] | 5.6 |  | 187
[6 empty] | Всего по позиции | [16 empty] | 183.19 |  | 1975
303 | ТЕРр 58-20-1 |  |  |  |  | Смена обделок из листовой стали (поясков, сандриков, отливов, карнизов) шириной до 0,4 м | [6 empty] | 100 м | 0.0565 |  | 1 | 0.0565
| МДС 421пр Прил.10.таб.1.п.2В |  |  |  |  | Производство работ осуществляется на территории действующего предприятия с наличием в зоне производства работ одного или нескольких из перечисленных ниже факторов: разветвленной сети транспортных и инженерных коммуникаций; стесненных условий для складирования материалов; действующего технологического оборудования; движения технологического транспорта (не распространяются на работы, выполняемые в помещениях объектов капитального строительства) (Кот=1.15, Кэм=1.15, Котм=1.15, Кзт=1.15)
| 1 |  |  |  |  | ОТ | [13 empty] | 353.23 | 1.15 |  | 22.95 | 33.46 | 768
| 2 |  |  |  |  | ЭМ | [13 empty] | 5.99 | 1.15 |  | 0.39 | 12.46 | 5
| 3 |  |  |  |  | в т.ч. ОТм | [13 empty] | 1.08 | 1.15 |  | 0.07 | 33.46 | 2
| 4 |  |  |  |  | М | [13 empty] | 2156.85 | 1 |  | 121.86 | 8 | 975
[6 empty] | ЗТ | [6 empty] | чел.-ч | 41.41 |  | 1.15 | 2.69
[6 empty] | ЗТм | [6 empty] | чел.-ч | 0.08 |  | 1.15 | 0.01
[6 empty] | Итого по расценке | [13 empty] | 2516.07 |  |  | 145.2 |  | 1748
[6 empty] | ФОТ | [16 empty] | 23.02 |  | 770
| Пр812-4-092.0-1 |  |  |  |  | НР (Крыши, кровли) | [6 empty] | % | 90 |  | 1 | 90 | [5 empty] | 20.72 |  | 693
| Пр774-4-092.0 |  |  |  |  | СП (Крыши, кровли) | [6 empty] | % | 46 |  | 1 | 46 | [5 empty] | 10.59 |  | 354
[6 empty] | Всего по позиции | [16 empty] | 176.51 |  | 2795
304 | ТЕР 06-01-015-07 |  |  |  |  | Установка закладных деталей весом до 4 кг | [6 empty] | 1 т | 0.0135 |  | 1 | 0.0135
| МДС 421пр п.58б |  |  |  |  | При отсутствии необходимых сметных норм (единичных расценок), включенных в сборники ГЭСНр (ФЕРр, ТЕРр), сметные затраты на работы по капитальному ремонту и реконструкции объектов капитального строительства могут быть определены: по сметным нормам, включенным в ГЭСН (ФЕР, ТЕР), аналогичным технологическим процессам в новом строительстве, в том числе по возведению новых конструктивных элементов (Кот=1.15, Кэм=1.25, Котм=1.25, Кзт=1.15)
| МДС 421пр Прил.10.таб.1.п.2А |  |  |  |  | Производство работ осуществляется на территории действующего предприятия с наличием в зоне производства работ одного или нескольких из перечисленных ниже факторов: разветвленной сети транспортных и инженерных коммуникаций; стесненных условий для складирования материалов; действующего технологического оборудования; движения технологического транспорта (не распространяются на работы, выполняемые в помещениях объектов капитального строительства) (Кот=1.15, Кэм=1.15, Котм=1.15, Кзт=1.15)
| 1 |  |  |  |  | ОТ | [13 empty] | 1957.49 | 1.3225 |  | 34.95 | 33.46 | 1169
| 2 |  |  |  |  | ЭМ | [13 empty] | 35.11 | 1.4375 |  | 0.68 | 10.29 | 7
| 3 |  |  |  |  | в т.ч. ОТм | [13 empty] | 2.03 | 1.4375 |  | 0.04 | 33.46 | 1
| 4 |  |  |  |  | М | [13 empty] | 6800 | 1 |  | 91.8 | 7.78 | 714
[6 empty] | ЗТ | [6 empty] | чел.-ч | 215.82 |  | 1.3225 | 3.85
[6 empty] | ЗТм | [6 empty] | чел.-ч | 0.15 |  | 1.4375 | 0
[6 empty] | Итого по расценке | [13 empty] | 8792.6 |  |  | 127.43 |  | 1890
[6 empty] | ФОТ | [16 empty] | 34.99 |  | 1170
| Пр812-1-006.0-1 |  |  |  |  | НР (Бетонные и железобетонные монолитные конструкции и работы в строительстве) | [6 empty] | % | 102 |  | 0.9 | 91.8 | [5 empty] | 32.12 |  | 1074
| Пр774-1-006.0 |  |  |  |  | СП (Бетонные и железобетонные монолитные конструкции и работы в строительстве) | [6 empty] | % | 58 |  | 0.85 | 49.3 | [5 empty] | 17.25 |  | 577
[6 empty] | Всего по позиции | [16 empty] | 176.8 |  | 3541
305 | ТЕР 11-01-004-05 |  |  |  |  | Устройство гидроизоляции обмазочной в один слой толщиной 2 мм | [6 empty] | 100 м2 изолируемой поверхности | 0.039 |  | 1 | 0.039
| МДС 421пр п.58б |  |  |  |  | При отсутствии необходимых сметных норм (единичных расценок), включенных в сборники ГЭСНр (ФЕРр, ТЕРр), сметные затраты на работы по капитальному ремонту и реконструкции объектов капитального строительства могут быть определены: по сметным нормам, включенным в ГЭСН (ФЕР, ТЕР), аналогичным технологическим процессам в новом строительстве, в том числе по возведению новых конструктивных элементов (Кот=1.15, Кэм=1.25, Котм=1.25, Кзт=1.15)
| МДС 421пр Прил.10.таб.1.п.2А |  |  |  |  | Производство работ осуществляется на территории действующего предприятия с наличием в зоне производства работ одного или нескольких из перечисленных ниже факторов: разветвленной сети транспортных и инженерных коммуникаций; стесненных условий для складирования материалов; действующего технологического оборудования; движения технологического транспорта (не распространяются на работы, выполняемые в помещениях объектов капитального строительства) (Кот=1.15, Кэм=1.15, Котм=1.15, Кзт=1.15)
| 1 |  |  |  |  | ОТ | [13 empty] | 295.05 | 1.3225 |  | 15.22 | 33.46 | 509
| 2 |  |  |  |  | ЭМ | [13 empty] | 162.57 | 1.4375 |  | 9.11 | 5.43 | 49
| 3 |  |  |  |  | в т.ч. ОТм | [13 empty] | 2.43 | 1.4375 |  | 0.14 | 33.46 | 5
| 4 |  |  |  |  | М | [13 empty] | 692.61 | 1 |  | 27.01 | 13.23 | 357
[6 empty] | ЗТ | [6 empty] | чел.-ч | 26.97 |  | 1.3225 | 1.39
[6 empty] | ЗТм | [6 empty] | чел.-ч | 0.18 |  | 1.4375 | 0.01
[6 empty] | Итого по расценке | [13 empty] | 1150.23 |  |  | 51.34 |  | 915
[6 empty] | ФОТ | [16 empty] | 15.36 |  | 514
| Пр812-1-011.0-1 |  |  |  |  | НР (Полы) | [6 empty] | % | 112 |  | 0.9 | 100.8 | [5 empty] | 15.48 |  | 518
| Пр774-1-011.0 |  |  |  |  | СП (Полы) | [6 empty] | % | 65 |  | 0.85 | 55.25 | [5 empty] | 8.49 |  | 284
[6 empty] | Всего по позиции | [16 empty] | 75.31 |  | 1717
306 | ТЕР 11-01-011-01 |  |  |  |  | Устройство стяжек цементных толщиной 20 мм | [6 empty] | 100 м2 стяжки | 0.039 |  | 1 | 0.039
| МДС 421пр п.58б |  |  |  |  | При отсутствии необходимых сметных норм (единичных расценок), включенных в сборники ГЭСНр (ФЕРр, ТЕРр), сметные затраты на работы по капитальному ремонту и реконструкции объектов капитального строительства могут быть определены: по сметным нормам, включенным в ГЭСН (ФЕР, ТЕР), аналогичным технологическим процессам в новом строительстве, в том числе по возведению новых конструктивных элементов (Кот=1.15, Кэм=1.25, Котм=1.25, Кзт=1.15)
| МДС 421пр Прил.10.таб.1.п.2А |  |  |  |  | Производство работ осуществляется на территории действующего предприятия с наличием в зоне производства работ одного или нескольких из перечисленных ниже факторов: разветвленной сети транспортных и инженерных коммуникаций; стесненных условий для складирования материалов; действующего технологического оборудования; движения технологического транспорта (не распространяются на работы, выполняемые в помещениях объектов капитального строительства) (Кот=1.15, Кэм=1.15, Котм=1.15, Кзт=1.15)
| 1 |  |  |  |  | ОТ | [13 empty] | 313.71 | 1.3225 |  | 16.18 | 33.46 | 541
| 2 |  |  |  |  | ЭМ | [13 empty] | 44.24 | 1.4375 |  | 2.48 | 14.24 | 35
| 3 |  |  |  |  | в т.ч. ОТм | [13 empty] | 17.15 | 1.4375 |  | 0.96 | 33.46 | 32
| 4 |  |  |  |  | М | [13 empty] | 1127.07 | 1 |  | 43.96 | 6.18 | 272
[6 empty] | ЗТ | [6 empty] | чел.-ч | 39.51 |  | 1.3225 | 2.04
[6 empty] | ЗТм | [6 empty] | чел.-ч | 1.27 |  | 1.4375 | 0.07
[6 empty] | Итого по расценке | [13 empty] | 1485.02 |  |  | 62.62 |  | 848
[6 empty] | ФОТ | [16 empty] | 17.14 |  | 573
| Пр812-1-011.0-1 |  |  |  |  | НР (Полы) | [6 empty] | % | 112 |  | 0.9 | 100.8 | [5 empty] | 17.28 |  | 578
| Пр774-1-011.0 |  |  |  |  | СП (Полы) | [6 empty] | % | 65 |  | 0.85 | 55.25 | [5 empty] | 9.47 |  | 317
[6 empty] | Всего по позиции | [16 empty] | 89.37 |  | 1743
307 | ТЕР 11-01-015-08 |  |  |  |  | Железнение цементных покрытий | [6 empty] | 100 м2 покрытия | 0.039 |  | 1 | 0.039
| МДС 421пр п.58б |  |  |  |  | При отсутствии необходимых сметных норм (единичных расценок), включенных в сборники ГЭСНр (ФЕРр, ТЕРр), сметные затраты на работы по капитальному ремонту и реконструкции объектов капитального строительства могут быть определены: по сметным нормам, включенным в ГЭСН (ФЕР, ТЕР), аналогичным технологическим процессам в новом строительстве, в том числе по возведению новых конструктивных элементов (Кот=1.15, Кэм=1.25, Котм=1.25, Кзт=1.15)
| МДС 421пр Прил.10.таб.1.п.2А |  |  |  |  | Производство работ осуществляется на территории действующего предприятия с наличием в зоне производства работ одного или нескольких из перечисленных ниже факторов: разветвленной сети транспортных и инженерных коммуникаций; стесненных условий для складирования материалов; действующего технологического оборудования; движения технологического транспорта (не распространяются на работы, выполняемые в помещениях объектов капитального строительства) (Кот=1.15, Кэм=1.15, Котм=1.15, Кзт=1.15)
| 1 |  |  |  |  | ОТ | [13 empty] | 102.71 | 1.3225 |  | 5.3 | 33.46 | 177
| 2 |  |  |  |  | ЭМ | [13 empty] | 7.24 | 1.4375 |  | 0.41 | 10.04 | 4
| 3 |  |  |  |  | в т.ч. ОТм | [13 empty] | 1.14 | 1.4375 |  | 0.06 | 33.46 | 2
| 4 |  |  |  |  | М | [13 empty] | 25.21 | 1 |  | 0.98 | 8.92 | 9
[6 empty] | ЗТ | [6 empty] | чел.-ч | 10.8 |  | 1.3225 | 0.56
[6 empty] | ЗТм | [6 empty] | чел.-ч | 0.1 |  | 1.4375 | 0.01
[6 empty] | Итого по расценке | [13 empty] | 135.16 |  |  | 6.69 |  | 190
[6 empty] | ФОТ | [16 empty] | 5.36 |  | 179
| Пр812-1-011.0-1 |  |  |  |  | НР (Полы) | [6 empty] | % | 112 |  | 0.9 | 100.8 | [5 empty] | 5.4 |  | 180
| Пр774-1-011.0 |  |  |  |  | СП (Полы) | [6 empty] | % | 65 |  | 0.85 | 55.25 | [5 empty] | 2.96 |  | 99
[6 empty] | Всего по позиции | [16 empty] | 15.05 |  | 469
308 | ТЕРр 59-8-1 |  |  |  |  | Укрепление стоек металлических решеток ограждений 0,06*1 | [6 empty] | 100 укрепленных стоек | 0.06 |  | 1 | 0.06
| 1 |  |  |  |  | ОТ | [13 empty] | 228.72 | 1 |  | 13.72 | 33.46 | 459
| 2 |  |  |  |  | ЭМ | [13 empty] | 1.56 | 1 |  | 0.09 | 14.96 | 1
| 3 |  |  |  |  | в т.ч. ОТм | [13 empty] | 0.68 | 1 |  | 0.04 | 33.46 | 1
| 4 |  |  |  |  | М | [13 empty] | 398.01 | 1 |  | 23.88 | 7.43 | 177
[6 empty] | ЗТ | [6 empty] | чел.-ч | 24.05 |  | 1 | 1.44
[6 empty] | ЗТм | [6 empty] | чел.-ч | 0.05 |  | 1 | 0
[6 empty] | Итого по расценке | [13 empty] | 628.29 |  |  | 37.69 |  | 637
[6 empty] | ФОТ | [16 empty] | 13.76 |  | 460
| Пр812-4-093.0-1 |  |  |  |  | НР (Лестницы, крыльца) | [6 empty] | % | 89 |  | 1 | 89 | [5 empty] | 12.25 |  | 409
| Пр774-4-093.0 |  |  |  |  | СП (Лестницы, крыльца) | [6 empty] | % | 45 |  | 1 | 45 | [5 empty] | 6.19 |  | 207
[6 empty] | Всего по позиции | [16 empty] | 56.13 |  | 1253
309 | ТЕР 15-04-014-01 |  |  |  |  | Окраска фасадов с лесов по подготовленной поверхности перхлорвиниловая | [6 empty] | 100 м2 окрашиваемой поверхности | 0.039 |  | 1 | 0.039
| МДС 421пр п.58б |  |  |  |  | При отсутствии необходимых сметных норм (единичных расценок), включенных в сборники ГЭСНр (ФЕРр, ТЕРр), сметные затраты на работы по капитальному ремонту и реконструкции объектов капитального строительства могут быть определены: по сметным нормам, включенным в ГЭСН (ФЕР, ТЕР), аналогичным технологическим процессам в новом строительстве, в том числе по возведению новых конструктивных элементов (Кот=1.15, Кэм=1.25, Котм=1.25, Кзт=1.15)
| МДС 421пр Прил.10.таб.1.п.2А |  |  |  |  | Производство работ осуществляется на территории действующего предприятия с наличием в зоне производства работ одного или нескольких из перечисленных ниже факторов: разветвленной сети транспортных и инженерных коммуникаций; стесненных условий для складирования материалов; действующего технологического оборудования; движения технологического транспорта (не распространяются на работы, выполняемые в помещениях объектов капитального строительства) (Кот=1.15, Кэм=1.15, Котм=1.15, Кзт=1.15)
| 1 |  |  |  |  | ОТ | [13 empty] | 93.55 | 1.3225 |  | 4.83 | 33.46 | 161
| 2 |  |  |  |  | ЭМ | [13 empty] | 9.81 | 1.4375 |  | 0.55 | 10.7 | 6
| 3 |  |  |  |  | в т.ч. ОТм | [13 empty] | 0 | 1.4375 |  | 0 | 33.46 | 0
| 4 |  |  |  |  | М | [13 empty] | 1297.75 | 1 |  | 50.61 | 6.16 | 312
[6 empty] | ЗТ | [6 empty] | чел.-ч | 10.07 |  | 1.3225 | 0.52
[6 empty] | ЗТм | [6 empty] | чел.-ч | 0 |  | 1.4375 | 0
[6 empty] | Итого по расценке | [13 empty] | 1401.11 |  |  | 55.99 |  | 479
[6 empty] | ФОТ | [16 empty] | 4.83 |  | 161
| Пр812-1-015.0-1 |  |  |  |  | НР (Отделочные работы) | [6 empty] | % | 100 |  | 0.9 | 90 | [5 empty] | 4.35 |  | 145
| Пр774-1-015.0 |  |  |  |  | СП (Отделочные работы) | [6 empty] | % | 49 |  | 0.85 | 41.65 | [5 empty] | 2.01 |  | 67
[6 empty] | Всего по позиции | [16 empty] | 62.35 |  | 691
310 | ТЕР 46-08-033-02 |  |  |  |  | Навеска рабочего троса | [6 empty] | 1 операция | 1 |  | 1 | 1
| 1 |  |  |  |  | ОТ | [13 empty] | 12.37 | 1 |  | 12.37 | 33.46 | 414
| 2 |  |  |  |  | ЭМ | [13 empty] | 6.57 | 1 |  | 6.57 | 1.24 | 8
| 3 |  |  |  |  | в т.ч. ОТм | [13 empty] | 0 | 1 |  | 0 | 33.46 | 0
| 4 |  |  |  |  | М | [13 empty] | 0 | 1 |  | 0 | 0 | 0
[6 empty] | ЗТ | [6 empty] | чел.-ч | 1.08 |  | 1 | 1.08
[6 empty] | ЗТм | [6 empty] | чел.-ч | 0 |  | 1 | 0
[6 empty] | Итого по расценке | [13 empty] | 18.94 |  |  | 18.94 |  | 422
[6 empty] | ФОТ | [16 empty] | 12.37 |  | 414
| Пр812-1-040.1-1 |  |  |  |  | НР (Работы по реконструкции зданий и сооружений: усиление и замена существующих конструкций, возведение отдельных конструктивных элементов) | [6 empty] | % | 103 |  | 1 | 103 | [5 empty] | 12.74 |  | 426
| Пр774-1-040.1 |  |  |  |  | СП (Работы по реконструкции зданий и сооружений: усиление и замена существующих конструкций, возведение отдельных конструктивных элементов) | [6 empty] | % | 59 |  | 1 | 59 | [5 empty] | 7.3 |  | 244
[6 empty] | Всего по позиции | [16 empty] | 38.98 |  | 1092
311 | ТЕР 46-08-033-01 |  |  |  |  | Навеска страховочного троса | [6 empty] | 1 операция | 1 |  | 1 | 1
| 1 |  |  |  |  | ОТ | [13 empty] | 5.61 | 1 |  | 5.61 | 33.46 | 188
| 2 |  |  |  |  | ЭМ | [13 empty] | 0 | 1 |  | 0 | 0 | 0
| 3 |  |  |  |  | в т.ч. ОТм | [13 empty] | 0 | 1 |  | 0 | 0 | 0
| 4 |  |  |  |  | М | [13 empty] | 0 | 1 |  | 0 | 0 | 0
[6 empty] | ЗТ | [6 empty] | чел.-ч | 0.49 |  | 1 | 0.49
[6 empty] | ЗТм | [6 empty] | чел.-ч | 0 |  | 1 | 0
[6 empty] | Итого по расценке | [13 empty] | 5.61 |  |  | 5.61 |  | 188
[6 empty] | ФОТ | [16 empty] | 5.61 |  | 188
| Пр812-1-040.1-1 |  |  |  |  | НР (Работы по реконструкции зданий и сооружений: усиление и замена существующих конструкций, возведение отдельных конструктивных элементов) | [6 empty] | % | 103 |  | 1 | 103 | [5 empty] | 5.78 |  | 194
| Пр774-1-040.1 |  |  |  |  | СП (Работы по реконструкции зданий и сооружений: усиление и замена существующих конструкций, возведение отдельных конструктивных элементов) | [6 empty] | % | 59 |  | 1 | 59 | [5 empty] | 3.31 |  | 111
[6 empty] | Всего по позиции | [16 empty] | 14.7 |  | 493
312 | ТЕРр 69-15-1 |  |  |  |  | Затаривание строительного мусора в мешки | [6 empty] | 1 т | 0.05 |  | 1 | 0.05
| 1 |  |  |  |  | ОТ | [13 empty] | 7.41 | 1 |  | 0.37 | 33.46 | 12
| 2 |  |  |  |  | ЭМ | [13 empty] | 0 | 1 |  | 0 | 0 | 0
| 3 |  |  |  |  | в т.ч. ОТм | [13 empty] | 0 | 1 |  | 0 | 0 | 0
| 4 |  |  |  |  | М | [13 empty] | 17.2 | 1 |  | 0.86 | 6.73 | 6
[6 empty] | ЗТ | [6 empty] | чел.-ч | 1.03 |  | 1 | 0.05
[6 empty] | ЗТм | [6 empty] | чел.-ч | 0 |  | 1 | 0
[6 empty] | Итого по расценке | [13 empty] | 24.61 |  |  | 1.23 |  | 18
[6 empty] | ФОТ | [16 empty] | 0.37 |  | 12
| Пр812-4-103.0-1 |  |  |  |  | НР (Прочие ремонтно-строительные работы) | [6 empty] | % | 92 |  | 1 | 92 | [5 empty] | 0.34 |  | 11
| Пр774-4-103.0 |  |  |  |  | СП (Прочие ремонтно-строительные работы) | [6 empty] | % | 44 |  | 1 | 44 | [5 empty] | 0.16 |  | 5
[6 empty] | Всего по позиции | [16 empty] | 1.73 |  | 34
313 | ТЕРа 01-01-01-021 |  |  |  |  | Погрузка при автомобильных перевозках материалов, перевозимых в мешках и пакетах | [6 empty] | 1 т груза | 0.05 |  | 1 | 0.05 |  |  | 20.98 | 1 |  | 1.05 | 21.68 | 23
[6 empty] | Всего по позиции | [16 empty] | 1.05 |  | 23
314 | ТЕРа 01-01-02-021 |  |  |  |  | Разгрузка при автомобильных перевозках материалов, перевозимых в мешках и пакетах | [6 empty] | 1 т груза | 0.05 |  | 1 | 0.05 |  |  | 20.98 | 1 |  | 1.05 | 21.68 | 23
[6 empty] | Всего по позиции | [16 empty] | 1.05 |  | 23
315 | ТЕРа 03-02-01-015 |  |  |  |  | Перевозка грузов I класса автомобилями бортовыми грузоподъемностью до 5 т на расстояние до 15 км | [6 empty] | 1 т груза | 0.05 |  | 1 | 0.05 |  |  | 25.02 | 1 |  | 1.25 | 10.69 | 13
[6 empty] | Всего по позиции | [16 empty] | 1.25 |  | 13
[6 empty] | Итого прямые затраты по разделу | [16 empty] | 1679.06 |  | 19754
в том числе:
[6 empty] | оплата труда | [16 empty] | 215.21 |  | 7199
[6 empty] | эксплуатация машин и механизмов | [16 empty] | 155.26 |  | 1563
[6 empty] | материальные ресурсы | [16 empty] | 1305.24 |  | 10933
[6 empty] | перевозка | [16 empty] | 1.25 |  | 13
[6 empty] | Итого ФОТ (справочно) | [16 empty] | 238.65 |  | 7983
[6 empty] | Итого накладные расходы | [16 empty] | 224.4 |  | 7507
[6 empty] | Итого сметная прибыль | [16 empty] | 126.48 |  | 4231
[6 empty] | Итого оборудование | [16 empty] | 0 |  | 0
[6 empty] | Итого прочие затраты | [16 empty] | 0 |  | 0
[6 empty] | Итого по разделу | [16 empty] | 2029.94 |  | 31492
справочно:
[6 empty] | материальные ресурсы, отсутствующие в СНБ | [18 empty] | 0
[6 empty] | оборудование, отсутствующее в СНБ | [18 empty] | 0
ул. Тимирязева, д. 11, кв. 35,63
316 | ТЕР 46-03-009-02 |  |  |  |  | Пробивка в кирпичных стенах гнезд размером до 260х260 мм | [6 empty] | 100 шт. | 0.04 |  | 1 | 0.04
| Прил.46.1.п.3.1 |  |  |  |  | При работах на высоте от опорной площадки более 1,5 м (Кот=1.20, Кэм=1.20, Котм=1.20, Кзт=1.20)
| 1 |  |  |  |  | ОТ | [13 empty] | 489.29 | 1.2 |  | 23.49 | 33.46 | 786
| 2 |  |  |  |  | ЭМ | [13 empty] | 785.48 | 1.2 |  | 37.7 | 11.07 | 417
| 3 |  |  |  |  | в т.ч. ОТм | [13 empty] | 159.25 | 1.2 |  | 7.64 | 33.46 | 256
| 4 |  |  |  |  | М | [13 empty] | 0 | 1 |  | 0 | 0 | 0
[6 empty] | ЗТ | [6 empty] | чел.-ч | 53.3 |  | 1.2 | 2.56
[6 empty] | ЗТм | [6 empty] | чел.-ч | 15.83 |  | 1.2 | 0.76
[6 empty] | Итого по расценке | [13 empty] | 1274.77 |  |  | 61.19 |  | 1203
[6 empty] | ФОТ | [16 empty] | 31.13 |  | 1042
| Пр812-1-040.1-1 |  |  |  |  | НР (Работы по реконструкции зданий и сооружений: усиление и замена существующих конструкций, возведение отдельных конструктивных элементов) | [6 empty] | % | 103 |  | 1 | 103 | [5 empty] | 32.06 |  | 1073
| Пр774-1-040.1 |  |  |  |  | СП (Работы по реконструкции зданий и сооружений: усиление и замена существующих конструкций, возведение отдельных конструктивных элементов) | [6 empty] | % | 59 |  | 1 | 59 | [5 empty] | 18.37 |  | 615
[6 empty] | Всего по позиции | [16 empty] | 111.62 |  | 2891
317 | ТЕРр 69-2-1 |  |  |  |  | Сверление отверстий в кирпичных стенах электроперфоратором диаметром до 20 мм, толщина стен 0,5 кирпича | [6 empty] | 100 отверстий | 0.04 |  | 1 | 0.04
| МДС 421пр Прил.10.таб.3.п.3В |  |  |  |  | Производство ремонтно-строительных работ осуществляется на территории действующего предприятия с наличием в зоне производства работ одного или нескольких из перечисленных ниже факторов: разветвленной сети транспортных и инженерных коммуникаций; стесненных условий для складирования материалов; действующего технологического (Кот=1.15, Кэм=1.15, Котм=1.15, Кзт=1.15)
| 1 |  |  |  |  | ОТ | [13 empty] | 46.83 | 1.15 |  | 2.15 | 33.46 | 72
| 2 |  |  |  |  | ЭМ | [13 empty] | 10.28 | 1.15 |  | 0.47 | 15.31 | 7
| 3 |  |  |  |  | в т.ч. ОТм | [13 empty] | 0 | 1.15 |  | 0 | 33.46 | 0
| 4 |  |  |  |  | М | [13 empty] | 0 | 1 |  | 0 | 0 | 0
[6 empty] | ЗТ | [6 empty] | чел.-ч | 5.49 |  | 1.15 | 0.25
[6 empty] | ЗТм | [6 empty] | чел.-ч | 0 |  | 1.15 | 0
[6 empty] | Итого по расценке | [13 empty] | 57.11 |  |  | 2.62 |  | 79
[6 empty] | ФОТ | [16 empty] | 2.15 |  | 72
| Пр812-4-103.0-1 |  |  |  |  | НР (Прочие ремонтно-строительные работы) | [6 empty] | % | 92 |  | 1 | 92 | [5 empty] | 1.98 |  | 66
| Пр774-4-103.0 |  |  |  |  | СП (Прочие ремонтно-строительные работы) | [6 empty] | % | 44 |  | 1 | 44 | [5 empty] | 0.95 |  | 32
[6 empty] | Всего по позиции | [16 empty] | 5.55 |  | 177
318 | ТЕРр 69-2-2 |  |  |  |  | Сверление отверстий на каждые 0,5 кирпича толщины стен добавлять к расценке 69-2-1 | [6 empty] | 100 отверстий | 0.04 |  | 3 | 0.12
| МДС 421пр Прил.10.таб.3.п.3В |  |  |  |  | Производство ремонтно-строительных работ осуществляется на территории действующего предприятия с наличием в зоне производства работ одного или нескольких из перечисленных ниже факторов: разветвленной сети транспортных и инженерных коммуникаций; стесненных условий для складирования материалов; действующего технологического (Кот=1.15, Кэм=1.15, Котм=1.15, Кзт=1.15)
| 1 |  |  |  |  | ОТ | [13 empty] | 45.04 | 1.15 |  | 6.22 | 33.46 | 208
| 2 |  |  |  |  | ЭМ | [13 empty] | 9.88 | 1.15 |  | 1.36 | 15.32 | 21
| 3 |  |  |  |  | в т.ч. ОТм | [13 empty] | 0 | 1.15 |  | 0 | 33.46 | 0
| 4 |  |  |  |  | М | [13 empty] | 0 | 1 |  | 0 | 0 | 0
[6 empty] | ЗТ | [6 empty] | чел.-ч | 5.28 |  | 1.15 | 0.73
[6 empty] | ЗТм | [6 empty] | чел.-ч | 0 |  | 1.15 | 0
[6 empty] | Итого по расценке | [13 empty] | 54.92 |  |  | 7.58 |  | 229
[6 empty] | ФОТ | [16 empty] | 6.22 |  | 208
| Пр812-4-103.0-1 |  |  |  |  | НР (Прочие ремонтно-строительные работы) | [6 empty] | % | 92 |  | 1 | 92 | [5 empty] | 5.72 |  | 191
| Пр774-4-103.0 |  |  |  |  | СП (Прочие ремонтно-строительные работы) | [6 empty] | % | 44 |  | 1 | 44 | [5 empty] | 2.74 |  | 92
[6 empty] | Всего по позиции | [16 empty] | 16.04 |  | 512
319 | ТЕРр 54-1-1 прим. |  |  |  |  | Разборка разрушенных краев балконных плит | [6 empty] | 100 м2 перекрытий | 0.0304 |  | 1 | 0.0304
| МДС 421пр Прил.10.таб.3.п.3В |  |  |  |  | Производство ремонтно-строительных работ осуществляется на территории действующего предприятия с наличием в зоне производства работ одного или нескольких из перечисленных ниже факторов: разветвленной сети транспортных и инженерных коммуникаций; стесненных условий для складирования материалов; действующего технологического (Кот=1.15, Кэм=1.15, Котм=1.15, Кзт=1.15)
| 1 |  |  |  |  | ОТ | [13 empty] | 1719.72 | 1.15 |  | 60.12 | 33.46 | 2012
| 2 |  |  |  |  | ЭМ | [13 empty] | 1842.94 | 1.15 |  | 64.43 | 10.82 | 697
| 3 |  |  |  |  | в т.ч. ОТм | [13 empty] | 346.68 | 1.15 |  | 12.12 | 33.46 | 406
| 4 |  |  |  |  | М | [13 empty] | 0 | 1 |  | 0 | 0 | 0
[6 empty] | ЗТ | [6 empty] | чел.-ч | 216.59 |  | 1.15 | 7.57
[6 empty] | ЗТм | [6 empty] | чел.-ч | 32.16 |  | 1.15 | 1.12
[6 empty] | Итого по расценке | [13 empty] | 3562.66 |  |  | 124.55 |  | 2709
[6 empty] | ФОТ | [16 empty] | 72.24 |  | 2418
| Пр812-4-088.0-1 |  |  |  |  | НР (Перекрытия) | [6 empty] | % | 92 |  | 1 | 92 | [5 empty] | 66.46 |  | 2225
| Пр774-4-088.0 |  |  |  |  | СП (Перекрытия) | [6 empty] | % | 59 |  | 1 | 59 | [5 empty] | 42.62 |  | 1427
[6 empty] | Всего по позиции | [16 empty] | 233.63 |  | 6361
320 | ТЕР 46-03-012-01 |  |  |  |  | Пробивка в бетонных конструкциях полов и стен борозд площадью сечения до 20 см2 | [6 empty] | 100 м борозд | 0.024 |  | 1 | 0.024
| МДС 421пр Прил.10.таб.3.п.3В |  |  |  |  | Производство ремонтно-строительных работ осуществляется на территории действующего предприятия с наличием в зоне производства работ одного или нескольких из перечисленных ниже факторов: разветвленной сети транспортных и инженерных коммуникаций; стесненных условий для складирования материалов; действующего технологического (Кот=1.15, Кэм=1.15, Котм=1.15, Кзт=1.15)
| 1 |  |  |  |  | ОТ | [13 empty] | 263.76 | 1.15 |  | 7.28 | 33.46 | 244
| 2 |  |  |  |  | ЭМ | [13 empty] | 362.72 | 1.15 |  | 10.01 | 11.07 | 111
| 3 |  |  |  |  | в т.ч. ОТм | [13 empty] | 73.54 | 1.15 |  | 2.03 | 33.46 | 68
| 4 |  |  |  |  | М | [13 empty] | 0 | 1 |  | 0 | 0 | 0
[6 empty] | ЗТ | [6 empty] | чел.-ч | 28.06 |  | 1.15 | 0.77
[6 empty] | ЗТм | [6 empty] | чел.-ч | 7.31 |  | 1.15 | 0.2
[6 empty] | Итого по расценке | [13 empty] | 626.48 |  |  | 17.29 |  | 355
[6 empty] | ФОТ | [16 empty] | 9.31 |  | 312
| Пр812-1-040.1-1 |  |  |  |  | НР (Работы по реконструкции зданий и сооружений: усиление и замена существующих конструкций, возведение отдельных конструктивных элементов) | [6 empty] | % | 103 |  | 1 | 103 | [5 empty] | 9.59 |  | 321
| Пр774-1-040.1 |  |  |  |  | СП (Работы по реконструкции зданий и сооружений: усиление и замена существующих конструкций, возведение отдельных конструктивных элементов) | [6 empty] | % | 59 |  | 1 | 59 | [5 empty] | 5.49 |  | 184
[6 empty] | Всего по позиции | [16 empty] | 32.37 |  | 860
321 | ТЕР 09-03-037-01 прим. |  |  |  |  | Монтаж стальных конструкций :каркаса обрамления балкона,каркаса для крепления отливов,верхних тяж из квадратного профиля | [6 empty] | 1 т конструкций | 0.17 |  | 1 | 0.17
| МДС 421пр п.58б |  |  |  |  | При отсутствии необходимых сметных норм (единичных расценок), включенных в сборники ГЭСНр (ФЕРр, ТЕРр), сметные затраты на работы по капитальному ремонту и реконструкции объектов капитального строительства могут быть определены: по сметным нормам, включенным в ГЭСН (ФЕР, ТЕР), аналогичным технологическим процессам в новом строительстве, в том числе по возведению новых конструктивных элементов (Кот=1.15, Кэм=1.25, Котм=1.25, Кзт=1.15)
| МДС 421пр Прил.10.таб.2.п.3А |  |  |  |  | Производство работ осуществляется на территории действующего предприятия с наличием в зоне производства работ одного или нескольких из перечисленных ниже факторов: разветвленная сеть транспортных и инженерных коммуникаций; стесненные условия для складирования материалов; действующее технологическое оборудование; движение технологического транспорта (Кот=1.15, Кэм=1.15, Котм=1.15, Кзт=1.15)
| 1 |  |  |  |  | ОТ | [13 empty] | 178.92 | 1.3225 |  | 40.23 | 33.46 | 1346
| 2 |  |  |  |  | ЭМ | [13 empty] | 592.96 | 1.4375 |  | 144.9 | 10.63 | 1540
| 3 |  |  |  |  | в т.ч. ОТм | [13 empty] | 87.85 | 1.4375 |  | 21.47 | 33.46 | 718
| 4 |  |  |  |  | М | [13 empty] | 114.44 | 1 |  | 19.45 | 9.71 | 189
| 1011809 |  |  |  |  | Болты высокопрочные | [6 empty] | т | П |  | 1 | 0
| 2019002 |  |  |  |  | Конструкции стальные | [6 empty] | т | 1 |  | 1 | 0.17
[6 empty] | ЗТ | [6 empty] | чел.-ч | 19.49 |  | 1.3225 | 4.38
[6 empty] | ЗТм | [6 empty] | чел.-ч | 7.58 |  | 1.4375 | 1.85
[6 empty] | Итого по расценке | [13 empty] | 886.32 |  |  | 204.58 |  | 3075
321.1 | 2010756 |  |  |  |  | Отдельные конструктивные элементы зданий и сооружений с преобладанием горячекатаных профилей, средняя масса сборочной единицы от 0,1 до 0,5 т | [6 empty] | т | 1 |  | 1 | 0.17 |  |  | 7712 | 1 |  | 1311.04 | 9.52 | 12481
[6 empty] | ФОТ | [16 empty] | 61.7 |  | 2064
| Пр812-1-009.0-1 |  |  |  |  | НР (Строительные металлические конструкции) | [6 empty] | % | 93 |  | 0.9 | 83.7 | [5 empty] | 51.64 |  | 1728
| Пр774-1-009.0 |  |  |  |  | СП (Строительные металлические конструкции) | [6 empty] | % | 62 |  | 0.85 | 52.7 | [5 empty] | 32.52 |  | 1088
[6 empty] | Всего по позиции | [16 empty] | 1599.78 |  | 18372
322 | ТЕР 07-01-007-01 |  |  |  |  | Укладка бетона по перекрытиям при толщине слоя 60 мм | [6 empty] | 100 м2 площади перекрытия | 0.029 |  | 1 | 0.029
| МДС 421пр п.58б |  |  |  |  | При отсутствии необходимых сметных норм (единичных расценок), включенных в сборники ГЭСНр (ФЕРр, ТЕРр), сметные затраты на работы по капитальному ремонту и реконструкции объектов капитального строительства могут быть определены: по сметным нормам, включенным в ГЭСН (ФЕР, ТЕР), аналогичным технологическим процессам в новом строительстве, в том числе по возведению новых конструктивных элементов (Кот=1.15, Кэм=1.25, Котм=1.25, Кзт=1.15)
| МДС 421пр Прил.10.таб.2.п.3А |  |  |  |  | Производство работ осуществляется на территории действующего предприятия с наличием в зоне производства работ одного или нескольких из перечисленных ниже факторов: разветвленная сеть транспортных и инженерных коммуникаций; стесненные условия для складирования материалов; действующее технологическое оборудование; движение технологического транспорта (Кот=1.15, Кэм=1.15, Котм=1.15, Кзт=1.15)
| 1 |  |  |  |  | ОТ | [13 empty] | 134.27 | 1.3225 |  | 5.15 | 33.46 | 172
| 2 |  |  |  |  | ЭМ | [13 empty] | 172.69 | 1.4375 |  | 7.2 | 10.09 | 73
| 3 |  |  |  |  | в т.ч. ОТм | [13 empty] | 17.15 | 1.4375 |  | 0.71 | 33.46 | 24
| 4 |  |  |  |  | М | [13 empty] | 8697.37 | 1 |  | 252.22 | 6.05 | 1526
[6 empty] | ЗТ | [6 empty] | чел.-ч | 15.54 |  | 1.3225 | 0.6
[6 empty] | ЗТм | [6 empty] | чел.-ч | 1.27 |  | 1.4375 | 0.05
[6 empty] | Итого по расценке | [13 empty] | 9004.33 |  |  | 264.57 |  | 1771
[6 empty] | ФОТ | [16 empty] | 5.86 |  | 196
| Пр812-1-007.0-1 |  |  |  |  | НР (Бетонные и железобетонные сборные конструкции и работы в строительстве) | [6 empty] | % | 110 |  | 0.9 | 99 | [5 empty] | 5.8 |  | 194
| Пр774-1-007.0 |  |  |  |  | СП (Бетонные и железобетонные сборные конструкции и работы в строительстве) | [6 empty] | % | 73 |  | 0.85 | 62.05 | [5 empty] | 3.64 |  | 122
[6 empty] | Всего по позиции | [16 empty] | 274.01 |  | 2087
323 | ТЕР 12-01-017-05 |  |  |  |  | Устройство выравнивающих стяжек сборных из плоских асбестоцементных листов | [6 empty] | 100 м2 стяжки | 0.078 |  | 1 | 0.078
| МДС 421пр п.58б |  |  |  |  | При отсутствии необходимых сметных норм (единичных расценок), включенных в сборники ГЭСНр (ФЕРр, ТЕРр), сметные затраты на работы по капитальному ремонту и реконструкции объектов капитального строительства могут быть определены: по сметным нормам, включенным в ГЭСН (ФЕР, ТЕР), аналогичным технологическим процессам в новом строительстве, в том числе по возведению новых конструктивных элементов (Кот=1.15, Кэм=1.25, Котм=1.25, Кзт=1.15)
| МДС 421пр Прил.10.таб.2.п.3А |  |  |  |  | Производство работ осуществляется на территории действующего предприятия с наличием в зоне производства работ одного или нескольких из перечисленных ниже факторов: разветвленная сеть транспортных и инженерных коммуникаций; стесненные условия для складирования материалов; действующее технологическое оборудование; движение технологического транспорта (Кот=1.15, Кэм=1.15, Котм=1.15, Кзт=1.15)
| 1 |  |  |  |  | ОТ | [13 empty] | 221.02 | 1.3225 |  | 22.8 | 33.46 | 763
| 2 |  |  |  |  | ЭМ | [13 empty] | 34.59 | 1.4375 |  | 3.88 | 7.63 | 30
| 3 |  |  |  |  | в т.ч. ОТм | [13 empty] | 2.69 | 1.4375 |  | 0.3 | 33.46 | 10
| 4 |  |  |  |  | М | [13 empty] | 804.98 | 1 |  | 62.79 | 6.45 | 405
[6 empty] | ЗТ | [6 empty] | чел.-ч | 24.64 |  | 1.3225 | 2.54
[6 empty] | ЗТм | [6 empty] | чел.-ч | 0.24 |  | 1.4375 | 0.03
[6 empty] | Итого по расценке | [13 empty] | 1060.59 |  |  | 89.47 |  | 1198
323.1 | 1010045 |  |  |  |  | Листы асбестоцементные плоские с гладкой поверхностью прессованные толщиной 8 мм | [6 empty] | м2 | 102 |  | 1 | 7.956 |  |  | 30.55 | 1 |  | 243.06 | 6.67 | 1621
[6 empty] | ФОТ | [16 empty] | 23.1 |  | 773
| Пр812-1-012.0-1 |  |  |  |  | НР (Кровли) | [6 empty] | % | 109 |  | 0.9 | 98.1 | [5 empty] | 22.66 |  | 758
| Пр774-1-012.0 |  |  |  |  | СП (Кровли) | [6 empty] | % | 57 |  | 0.85 | 48.45 | [5 empty] | 11.19 |  | 375
[6 empty] | Всего по позиции | [16 empty] | 366.38 |  | 3952
324 | ТЕРр 58-20-1 |  |  |  |  | Смена обделок из листовой стали (поясков, сандриков, отливов, карнизов) шириной до 0,4 м | [6 empty] | 100 м | 0.113 |  | 1 | 0.113
| МДС 421пр Прил.10.таб.1.п.2В |  |  |  |  | Производство работ осуществляется на территории действующего предприятия с наличием в зоне производства работ одного или нескольких из перечисленных ниже факторов: разветвленной сети транспортных и инженерных коммуникаций; стесненных условий для складирования материалов; действующего технологического оборудования; движения технологического транспорта (не распространяются на работы, выполняемые в помещениях объектов капитального строительства) (Кот=1.15, Кэм=1.15, Котм=1.15, Кзт=1.15)
| 1 |  |  |  |  | ОТ | [13 empty] | 353.23 | 1.15 |  | 45.9 | 33.46 | 1536
| 2 |  |  |  |  | ЭМ | [13 empty] | 5.99 | 1.15 |  | 0.78 | 12.46 | 10
| 3 |  |  |  |  | в т.ч. ОТм | [13 empty] | 1.08 | 1.15 |  | 0.14 | 33.46 | 5
| 4 |  |  |  |  | М | [13 empty] | 2156.85 | 1 |  | 243.72 | 8 | 1950
[6 empty] | ЗТ | [6 empty] | чел.-ч | 41.41 |  | 1.15 | 5.38
[6 empty] | ЗТм | [6 empty] | чел.-ч | 0.08 |  | 1.15 | 0.01
[6 empty] | Итого по расценке | [13 empty] | 2516.07 |  |  | 290.4 |  | 3496
[6 empty] | ФОТ | [16 empty] | 46.04 |  | 1541
| Пр812-4-092.0-1 |  |  |  |  | НР (Крыши, кровли) | [6 empty] | % | 90 |  | 1 | 90 | [5 empty] | 41.44 |  | 1387
| Пр774-4-092.0 |  |  |  |  | СП (Крыши, кровли) | [6 empty] | % | 46 |  | 1 | 46 | [5 empty] | 21.18 |  | 709
[6 empty] | Всего по позиции | [16 empty] | 353.02 |  | 5592
325 | ТЕР 06-01-015-07 |  |  |  |  | Установка закладных деталей весом до 4 кг | [6 empty] | 1 т | 0.027 |  | 1 | 0.027
| МДС 421пр п.58б |  |  |  |  | При отсутствии необходимых сметных норм (единичных расценок), включенных в сборники ГЭСНр (ФЕРр, ТЕРр), сметные затраты на работы по капитальному ремонту и реконструкции объектов капитального строительства могут быть определены: по сметным нормам, включенным в ГЭСН (ФЕР, ТЕР), аналогичным технологическим процессам в новом строительстве, в том числе по возведению новых конструктивных элементов (Кот=1.15, Кэм=1.25, Котм=1.25, Кзт=1.15)
| МДС 421пр Прил.10.таб.1.п.2А |  |  |  |  | Производство работ осуществляется на территории действующего предприятия с наличием в зоне производства работ одного или нескольких из перечисленных ниже факторов: разветвленной сети транспортных и инженерных коммуникаций; стесненных условий для складирования материалов; действующего технологического оборудования; движения технологического транспорта (не распространяются на работы, выполняемые в помещениях объектов капитального строительства) (Кот=1.15, Кэм=1.15, Котм=1.15, Кзт=1.15)
| 1 |  |  |  |  | ОТ | [13 empty] | 1957.49 | 1.3225 |  | 69.9 | 33.46 | 2339
| 2 |  |  |  |  | ЭМ | [13 empty] | 35.11 | 1.4375 |  | 1.36 | 10.29 | 14
| 3 |  |  |  |  | в т.ч. ОТм | [13 empty] | 2.03 | 1.4375 |  | 0.08 | 33.46 | 3
| 4 |  |  |  |  | М | [13 empty] | 6800 | 1 |  | 183.6 | 7.78 | 1428
[6 empty] | ЗТ | [6 empty] | чел.-ч | 215.82 |  | 1.3225 | 7.71
[6 empty] | ЗТм | [6 empty] | чел.-ч | 0.15 |  | 1.4375 | 0.01
[6 empty] | Итого по расценке | [13 empty] | 8792.6 |  |  | 254.86 |  | 3781
[6 empty] | ФОТ | [16 empty] | 69.98 |  | 2342
| Пр812-1-006.0-1 |  |  |  |  | НР (Бетонные и железобетонные монолитные конструкции и работы в строительстве) | [6 empty] | % | 102 |  | 0.9 | 91.8 | [5 empty] | 64.24 |  | 2150
| Пр774-1-006.0 |  |  |  |  | СП (Бетонные и железобетонные монолитные конструкции и работы в строительстве) | [6 empty] | % | 58 |  | 0.85 | 49.3 | [5 empty] | 34.5 |  | 1155
[6 empty] | Всего по позиции | [16 empty] | 353.6 |  | 7086
326 | ТЕР 11-01-004-05 |  |  |  |  | Устройство гидроизоляции обмазочной в один слой толщиной 2 мм | [6 empty] | 100 м2 изолируемой поверхности | 0.078 |  | 1 | 0.078
| МДС 421пр п.58б |  |  |  |  | При отсутствии необходимых сметных норм (единичных расценок), включенных в сборники ГЭСНр (ФЕРр, ТЕРр), сметные затраты на работы по капитальному ремонту и реконструкции объектов капитального строительства могут быть определены: по сметным нормам, включенным в ГЭСН (ФЕР, ТЕР), аналогичным технологическим процессам в новом строительстве, в том числе по возведению новых конструктивных элементов (Кот=1.15, Кэм=1.25, Котм=1.25, Кзт=1.15)
| МДС 421пр Прил.10.таб.1.п.2А |  |  |  |  | Производство работ осуществляется на территории действующего предприятия с наличием в зоне производства работ одного или нескольких из перечисленных ниже факторов: разветвленной сети транспортных и инженерных коммуникаций; стесненных условий для складирования материалов; действующего технологического оборудования; движения технологического транспорта (не распространяются на работы, выполняемые в помещениях объектов капитального строительства) (Кот=1.15, Кэм=1.15, Котм=1.15, Кзт=1.15)
| 1 |  |  |  |  | ОТ | [13 empty] | 295.05 | 1.3225 |  | 30.44 | 33.46 | 1018
| 2 |  |  |  |  | ЭМ | [13 empty] | 162.57 | 1.4375 |  | 18.23 | 5.43 | 99
| 3 |  |  |  |  | в т.ч. ОТм | [13 empty] | 2.43 | 1.4375 |  | 0.27 | 33.46 | 9
| 4 |  |  |  |  | М | [13 empty] | 692.61 | 1 |  | 54.02 | 13.23 | 715
[6 empty] | ЗТ | [6 empty] | чел.-ч | 26.97 |  | 1.3225 | 2.78
[6 empty] | ЗТм | [6 empty] | чел.-ч | 0.18 |  | 1.4375 | 0.02
[6 empty] | Итого по расценке | [13 empty] | 1150.23 |  |  | 102.69 |  | 1832
[6 empty] | ФОТ | [16 empty] | 30.71 |  | 1027
| Пр812-1-011.0-1 |  |  |  |  | НР (Полы) | [6 empty] | % | 112 |  | 0.9 | 100.8 | [5 empty] | 30.96 |  | 1035
| Пр774-1-011.0 |  |  |  |  | СП (Полы) | [6 empty] | % | 65 |  | 0.85 | 55.25 | [5 empty] | 16.97 |  | 567
[6 empty] | Всего по позиции | [16 empty] | 150.62 |  | 3434
327 | ТЕР 11-01-011-01 |  |  |  |  | Устройство стяжек цементных толщиной 20 мм | [6 empty] | 100 м2 стяжки | 0.078 |  | 1 | 0.078
| МДС 421пр п.58б |  |  |  |  | При отсутствии необходимых сметных норм (единичных расценок), включенных в сборники ГЭСНр (ФЕРр, ТЕРр), сметные затраты на работы по капитальному ремонту и реконструкции объектов капитального строительства могут быть определены: по сметным нормам, включенным в ГЭСН (ФЕР, ТЕР), аналогичным технологическим процессам в новом строительстве, в том числе по возведению новых конструктивных элементов (Кот=1.15, Кэм=1.25, Котм=1.25, Кзт=1.15)
| МДС 421пр Прил.10.таб.1.п.2А |  |  |  |  | Производство работ осуществляется на территории действующего предприятия с наличием в зоне производства работ одного или нескольких из перечисленных ниже факторов: разветвленной сети транспортных и инженерных коммуникаций; стесненных условий для складирования материалов; действующего технологического оборудования; движения технологического транспорта (не распространяются на работы, выполняемые в помещениях объектов капитального строительства) (Кот=1.15, Кэм=1.15, Котм=1.15, Кзт=1.15)
| 1 |  |  |  |  | ОТ | [13 empty] | 313.71 | 1.3225 |  | 32.36 | 33.46 | 1083
| 2 |  |  |  |  | ЭМ | [13 empty] | 44.24 | 1.4375 |  | 4.96 | 14.24 | 71
| 3 |  |  |  |  | в т.ч. ОТм | [13 empty] | 17.15 | 1.4375 |  | 1.92 | 33.46 | 64
| 4 |  |  |  |  | М | [13 empty] | 1127.07 | 1 |  | 87.91 | 6.18 | 543
[6 empty] | ЗТ | [6 empty] | чел.-ч | 39.51 |  | 1.3225 | 4.08
[6 empty] | ЗТм | [6 empty] | чел.-ч | 1.27 |  | 1.4375 | 0.14
[6 empty] | Итого по расценке | [13 empty] | 1485.02 |  |  | 125.23 |  | 1697
[6 empty] | ФОТ | [16 empty] | 34.28 |  | 1147
| Пр812-1-011.0-1 |  |  |  |  | НР (Полы) | [6 empty] | % | 112 |  | 0.9 | 100.8 | [5 empty] | 34.55 |  | 1156
| Пр774-1-011.0 |  |  |  |  | СП (Полы) | [6 empty] | % | 65 |  | 0.85 | 55.25 | [5 empty] | 18.94 |  | 634
[6 empty] | Всего по позиции | [16 empty] | 178.72 |  | 3487
328 | ТЕР 11-01-015-08 |  |  |  |  | Железнение цементных покрытий | [6 empty] | 100 м2 покрытия | 0.078 |  | 1 | 0.078
| МДС 421пр п.58б |  |  |  |  | При отсутствии необходимых сметных норм (единичных расценок), включенных в сборники ГЭСНр (ФЕРр, ТЕРр), сметные затраты на работы по капитальному ремонту и реконструкции объектов капитального строительства могут быть определены: по сметным нормам, включенным в ГЭСН (ФЕР, ТЕР), аналогичным технологическим процессам в новом строительстве, в том числе по возведению новых конструктивных элементов (Кот=1.15, Кэм=1.25, Котм=1.25, Кзт=1.15)
| МДС 421пр Прил.10.таб.1.п.2А |  |  |  |  | Производство работ осуществляется на территории действующего предприятия с наличием в зоне производства работ одного или нескольких из перечисленных ниже факторов: разветвленной сети транспортных и инженерных коммуникаций; стесненных условий для складирования материалов; действующего технологического оборудования; движения технологического транспорта (не распространяются на работы, выполняемые в помещениях объектов капитального строительства) (Кот=1.15, Кэм=1.15, Котм=1.15, Кзт=1.15)
| 1 |  |  |  |  | ОТ | [13 empty] | 102.71 | 1.3225 |  | 10.6 | 33.46 | 355
| 2 |  |  |  |  | ЭМ | [13 empty] | 7.24 | 1.4375 |  | 0.81 | 10.04 | 8
| 3 |  |  |  |  | в т.ч. ОТм | [13 empty] | 1.14 | 1.4375 |  | 0.13 | 33.46 | 4
| 4 |  |  |  |  | М | [13 empty] | 25.21 | 1 |  | 1.97 | 8.92 | 18
[6 empty] | ЗТ | [6 empty] | чел.-ч | 10.8 |  | 1.3225 | 1.11
[6 empty] | ЗТм | [6 empty] | чел.-ч | 0.1 |  | 1.4375 | 0.01
[6 empty] | Итого по расценке | [13 empty] | 135.16 |  |  | 13.38 |  | 381
[6 empty] | ФОТ | [16 empty] | 10.73 |  | 359
| Пр812-1-011.0-1 |  |  |  |  | НР (Полы) | [6 empty] | % | 112 |  | 0.9 | 100.8 | [5 empty] | 10.82 |  | 362
| Пр774-1-011.0 |  |  |  |  | СП (Полы) | [6 empty] | % | 65 |  | 0.85 | 55.25 | [5 empty] | 5.93 |  | 198
[6 empty] | Всего по позиции | [16 empty] | 30.13 |  | 941
329 | ТЕРр 59-8-1 |  |  |  |  | Укрепление стоек металлических решеток ограждений 0,06*1 | [6 empty] | 100 укрепленных стоек | 0.12 |  | 1 | 0.12
| 1 |  |  |  |  | ОТ | [13 empty] | 228.72 | 1 |  | 27.45 | 33.46 | 918
| 2 |  |  |  |  | ЭМ | [13 empty] | 1.56 | 1 |  | 0.19 | 14.96 | 3
| 3 |  |  |  |  | в т.ч. ОТм | [13 empty] | 0.68 | 1 |  | 0.08 | 33.46 | 3
| 4 |  |  |  |  | М | [13 empty] | 398.01 | 1 |  | 47.76 | 7.43 | 355
[6 empty] | ЗТ | [6 empty] | чел.-ч | 24.05 |  | 1 | 2.89
[6 empty] | ЗТм | [6 empty] | чел.-ч | 0.05 |  | 1 | 0.01
[6 empty] | Итого по расценке | [13 empty] | 628.29 |  |  | 75.4 |  | 1276
[6 empty] | ФОТ | [16 empty] | 27.53 |  | 921
| Пр812-4-093.0-1 |  |  |  |  | НР (Лестницы, крыльца) | [6 empty] | % | 89 |  | 1 | 89 | [5 empty] | 24.5 |  | 820
| Пр774-4-093.0 |  |  |  |  | СП (Лестницы, крыльца) | [6 empty] | % | 45 |  | 1 | 45 | [5 empty] | 12.39 |  | 414
[6 empty] | Всего по позиции | [16 empty] | 112.29 |  | 2510
330 | ТЕР 15-04-014-01 |  |  |  |  | Окраска фасадов с лесов по подготовленной поверхности перхлорвиниловая | [6 empty] | 100 м2 окрашиваемой поверхности | 0.078 |  | 1 | 0.078
| МДС 421пр п.58б |  |  |  |  | При отсутствии необходимых сметных норм (единичных расценок), включенных в сборники ГЭСНр (ФЕРр, ТЕРр), сметные затраты на работы по капитальному ремонту и реконструкции объектов капитального строительства могут быть определены: по сметным нормам, включенным в ГЭСН (ФЕР, ТЕР), аналогичным технологическим процессам в новом строительстве, в том числе по возведению новых конструктивных элементов (Кот=1.15, Кэм=1.25, Котм=1.25, Кзт=1.15)
| МДС 421пр Прил.10.таб.1.п.2А |  |  |  |  | Производство работ осуществляется на территории действующего предприятия с наличием в зоне производства работ одного или нескольких из перечисленных ниже факторов: разветвленной сети транспортных и инженерных коммуникаций; стесненных условий для складирования материалов; действующего технологического оборудования; движения технологического транспорта (не распространяются на работы, выполняемые в помещениях объектов капитального строительства) (Кот=1.15, Кэм=1.15, Котм=1.15, Кзт=1.15)
| 1 |  |  |  |  | ОТ | [13 empty] | 93.55 | 1.3225 |  | 9.65 | 33.46 | 323
| 2 |  |  |  |  | ЭМ | [13 empty] | 9.81 | 1.4375 |  | 1.1 | 10.7 | 12
| 3 |  |  |  |  | в т.ч. ОТм | [13 empty] | 0 | 1.4375 |  | 0 | 33.46 | 0
| 4 |  |  |  |  | М | [13 empty] | 1297.75 | 1 |  | 101.22 | 6.16 | 624
[6 empty] | ЗТ | [6 empty] | чел.-ч | 10.07 |  | 1.3225 | 1.04
[6 empty] | ЗТм | [6 empty] | чел.-ч | 0 |  | 1.4375 | 0
[6 empty] | Итого по расценке | [13 empty] | 1401.11 |  |  | 111.97 |  | 959
[6 empty] | ФОТ | [16 empty] | 9.65 |  | 323
| Пр812-1-015.0-1 |  |  |  |  | НР (Отделочные работы) | [6 empty] | % | 100 |  | 0.9 | 90 | [5 empty] | 8.69 |  | 291
| Пр774-1-015.0 |  |  |  |  | СП (Отделочные работы) | [6 empty] | % | 49 |  | 0.85 | 41.65 | [5 empty] | 4.02 |  | 135
[6 empty] | Всего по позиции | [16 empty] | 124.68 |  | 1385
331 | ТЕР 46-08-033-02 |  |  |  |  | Навеска рабочего троса | [6 empty] | 1 операция | 2 |  | 1 | 2
| 1 |  |  |  |  | ОТ | [13 empty] | 12.37 | 1 |  | 24.74 | 33.46 | 828
| 2 |  |  |  |  | ЭМ | [13 empty] | 6.57 | 1 |  | 13.14 | 1.24 | 16
| 3 |  |  |  |  | в т.ч. ОТм | [13 empty] | 0 | 1 |  | 0 | 33.46 | 0
| 4 |  |  |  |  | М | [13 empty] | 0 | 1 |  | 0 | 0 | 0
[6 empty] | ЗТ | [6 empty] | чел.-ч | 1.08 |  | 1 | 2.16
[6 empty] | ЗТм | [6 empty] | чел.-ч | 0 |  | 1 | 0
[6 empty] | Итого по расценке | [13 empty] | 18.94 |  |  | 37.88 |  | 844
[6 empty] | ФОТ | [16 empty] | 24.74 |  | 828
| Пр812-1-040.1-1 |  |  |  |  | НР (Работы по реконструкции зданий и сооружений: усиление и замена существующих конструкций, возведение отдельных конструктивных элементов) | [6 empty] | % | 103 |  | 1 | 103 | [5 empty] | 25.48 |  | 853
| Пр774-1-040.1 |  |  |  |  | СП (Работы по реконструкции зданий и сооружений: усиление и замена существующих конструкций, возведение отдельных конструктивных элементов) | [6 empty] | % | 59 |  | 1 | 59 | [5 empty] | 14.6 |  | 489
[6 empty] | Всего по позиции | [16 empty] | 77.96 |  | 2186
332 | ТЕР 46-08-033-01 |  |  |  |  | Навеска страховочного троса | [6 empty] | 1 операция | 2 |  | 1 | 2
| 1 |  |  |  |  | ОТ | [13 empty] | 5.61 | 1 |  | 11.22 | 33.46 | 375
| 2 |  |  |  |  | ЭМ | [13 empty] | 0 | 1 |  | 0 | 0 | 0
| 3 |  |  |  |  | в т.ч. ОТм | [13 empty] | 0 | 1 |  | 0 | 0 | 0
| 4 |  |  |  |  | М | [13 empty] | 0 | 1 |  | 0 | 0 | 0
[6 empty] | ЗТ | [6 empty] | чел.-ч | 0.49 |  | 1 | 0.98
[6 empty] | ЗТм | [6 empty] | чел.-ч | 0 |  | 1 | 0
[6 empty] | Итого по расценке | [13 empty] | 5.61 |  |  | 11.22 |  | 375
[6 empty] | ФОТ | [16 empty] | 11.22 |  | 375
| Пр812-1-040.1-1 |  |  |  |  | НР (Работы по реконструкции зданий и сооружений: усиление и замена существующих конструкций, возведение отдельных конструктивных элементов) | [6 empty] | % | 103 |  | 1 | 103 | [5 empty] | 11.56 |  | 386
| Пр774-1-040.1 |  |  |  |  | СП (Работы по реконструкции зданий и сооружений: усиление и замена существующих конструкций, возведение отдельных конструктивных элементов) | [6 empty] | % | 59 |  | 1 | 59 | [5 empty] | 6.62 |  | 221
[6 empty] | Всего по позиции | [16 empty] | 29.4 |  | 982
333 | ТЕРр 69-15-1 |  |  |  |  | Затаривание строительного мусора в мешки | [6 empty] | 1 т | 0.1 |  | 1 | 0.1
| 1 |  |  |  |  | ОТ | [13 empty] | 7.41 | 1 |  | 0.74 | 33.46 | 25
| 2 |  |  |  |  | ЭМ | [13 empty] | 0 | 1 |  | 0 | 0 | 0
| 3 |  |  |  |  | в т.ч. ОТм | [13 empty] | 0 | 1 |  | 0 | 0 | 0
| 4 |  |  |  |  | М | [13 empty] | 17.2 | 1 |  | 1.72 | 6.73 | 12
[6 empty] | ЗТ | [6 empty] | чел.-ч | 1.03 |  | 1 | 0.1
[6 empty] | ЗТм | [6 empty] | чел.-ч | 0 |  | 1 | 0
[6 empty] | Итого по расценке | [13 empty] | 24.61 |  |  | 2.46 |  | 37
[6 empty] | ФОТ | [16 empty] | 0.74 |  | 25
| Пр812-4-103.0-1 |  |  |  |  | НР (Прочие ремонтно-строительные работы) | [6 empty] | % | 92 |  | 1 | 92 | [5 empty] | 0.68 |  | 23
| Пр774-4-103.0 |  |  |  |  | СП (Прочие ремонтно-строительные работы) | [6 empty] | % | 44 |  | 1 | 44 | [5 empty] | 0.33 |  | 11
[6 empty] | Всего по позиции | [16 empty] | 3.47 |  | 71
334 | ТЕРа 01-01-01-021 |  |  |  |  | Погрузка при автомобильных перевозках материалов, перевозимых в мешках и пакетах | [6 empty] | 1 т груза | 0.1 |  | 1 | 0.1 |  |  | 20.98 | 1 |  | 2.1 | 21.68 | 45
[6 empty] | Всего по позиции | [16 empty] | 2.1 |  | 45
335 | ТЕРа 01-01-02-021 |  |  |  |  | Разгрузка при автомобильных перевозках материалов, перевозимых в мешках и пакетах | [6 empty] | 1 т груза | 0.1 |  | 1 | 0.1 |  |  | 20.98 | 1 |  | 2.1 | 21.68 | 45
[6 empty] | Всего по позиции | [16 empty] | 2.1 |  | 45
336 | ТЕРа 03-02-01-015 |  |  |  |  | Перевозка грузов I класса автомобилями бортовыми грузоподъемностью до 5 т на расстояние до 15 км | [6 empty] | 1 т груза | 0.1 |  | 1 | 0.1 |  |  | 25.02 | 1 |  | 2.5 | 10.69 | 27
[6 empty] | Всего по позиции | [16 empty] | 2.5 |  | 27
[6 empty] | Итого прямые затраты по разделу | [16 empty] | 3358.14 |  | 39516
в том числе:
[6 empty] | оплата труда | [16 empty] | 430.44 |  | 14403
[6 empty] | эксплуатация машин и механизмов | [16 empty] | 310.52 |  | 3129
[6 empty] | материальные ресурсы | [16 empty] | 2610.48 |  | 21867
[6 empty] | перевозка | [16 empty] | 2.5 |  | 27
[6 empty] | Итого ФОТ (справочно) | [16 empty] | 477.33 |  | 15973
[6 empty] | Итого накладные расходы | [16 empty] | 448.83 |  | 15019
[6 empty] | Итого сметная прибыль | [16 empty] | 253 |  | 8468
[6 empty] | Итого оборудование | [16 empty] | 0 |  | 0
[6 empty] | Итого прочие затраты | [16 empty] | 0 |  | 0
[6 empty] | Итого по разделу | [16 empty] | 4059.97 |  | 63003
справочно:
[6 empty] | материальные ресурсы, отсутствующие в СНБ | [18 empty] | 0
[6 empty] | оборудование, отсутствующее в СНБ | [18 empty] | 0
ул. Фрунзе, д. 49, кв. 53,55,72
337 | ТЕР 46-03-009-02 |  |  |  |  | Пробивка в кирпичных стенах гнезд размером до 260х260 мм | [6 empty] | 100 шт. | 0.06 |  | 1 | 0.06
| Прил.46.1.п.3.1 |  |  |  |  | При работах на высоте от опорной площадки более 1,5 м (Кот=1.20, Кэм=1.20, Котм=1.20, Кзт=1.20)
| 1 |  |  |  |  | ОТ | [13 empty] | 489.29 | 1.2 |  | 35.23 | 33.46 | 1179
| 2 |  |  |  |  | ЭМ | [13 empty] | 785.48 | 1.2 |  | 56.55 | 11.07 | 626
| 3 |  |  |  |  | в т.ч. ОТм | [13 empty] | 159.25 | 1.2 |  | 11.47 | 33.46 | 384
| 4 |  |  |  |  | М | [13 empty] | 0 | 1 |  | 0 | 0 | 0
[6 empty] | ЗТ | [6 empty] | чел.-ч | 53.3 |  | 1.2 | 3.84
[6 empty] | ЗТм | [6 empty] | чел.-ч | 15.83 |  | 1.2 | 1.14
[6 empty] | Итого по расценке | [13 empty] | 1274.77 |  |  | 91.78 |  | 1805
[6 empty] | ФОТ | [16 empty] | 46.7 |  | 1563
| Пр812-1-040.1-1 |  |  |  |  | НР (Работы по реконструкции зданий и сооружений: усиление и замена существующих конструкций, возведение отдельных конструктивных элементов) | [6 empty] | % | 103 |  | 1 | 103 | [5 empty] | 48.1 |  | 1610
| Пр774-1-040.1 |  |  |  |  | СП (Работы по реконструкции зданий и сооружений: усиление и замена существующих конструкций, возведение отдельных конструктивных элементов) | [6 empty] | % | 59 |  | 1 | 59 | [5 empty] | 27.55 |  | 922
[6 empty] | Всего по позиции | [16 empty] | 167.43 |  | 4337
338 | ТЕРр 69-2-1 |  |  |  |  | Сверление отверстий в кирпичных стенах электроперфоратором диаметром до 20 мм, толщина стен 0,5 кирпича | [6 empty] | 100 отверстий | 0.06 |  | 1 | 0.06
| МДС 421пр Прил.10.таб.3.п.3В |  |  |  |  | Производство ремонтно-строительных работ осуществляется на территории действующего предприятия с наличием в зоне производства работ одного или нескольких из перечисленных ниже факторов: разветвленной сети транспортных и инженерных коммуникаций; стесненных условий для складирования материалов; действующего технологического (Кот=1.15, Кэм=1.15, Котм=1.15, Кзт=1.15)
| 1 |  |  |  |  | ОТ | [13 empty] | 46.83 | 1.15 |  | 3.23 | 33.46 | 108
| 2 |  |  |  |  | ЭМ | [13 empty] | 10.28 | 1.15 |  | 0.71 | 15.31 | 11
| 3 |  |  |  |  | в т.ч. ОТм | [13 empty] | 0 | 1.15 |  | 0 | 33.46 | 0
| 4 |  |  |  |  | М | [13 empty] | 0 | 1 |  | 0 | 0 | 0
[6 empty] | ЗТ | [6 empty] | чел.-ч | 5.49 |  | 1.15 | 0.38
[6 empty] | ЗТм | [6 empty] | чел.-ч | 0 |  | 1.15 | 0
[6 empty] | Итого по расценке | [13 empty] | 57.11 |  |  | 3.94 |  | 119
[6 empty] | ФОТ | [16 empty] | 3.23 |  | 108
| Пр812-4-103.0-1 |  |  |  |  | НР (Прочие ремонтно-строительные работы) | [6 empty] | % | 92 |  | 1 | 92 | [5 empty] | 2.97 |  | 99
| Пр774-4-103.0 |  |  |  |  | СП (Прочие ремонтно-строительные работы) | [6 empty] | % | 44 |  | 1 | 44 | [5 empty] | 1.42 |  | 48
[6 empty] | Всего по позиции | [16 empty] | 8.33 |  | 266
339 | ТЕРр 69-2-2 |  |  |  |  | Сверление отверстий на каждые 0,5 кирпича толщины стен добавлять к расценке 69-2-1 | [6 empty] | 100 отверстий | 0.06 |  | 3 | 0.18
| МДС 421пр Прил.10.таб.3.п.3В |  |  |  |  | Производство ремонтно-строительных работ осуществляется на территории действующего предприятия с наличием в зоне производства работ одного или нескольких из перечисленных ниже факторов: разветвленной сети транспортных и инженерных коммуникаций; стесненных условий для складирования материалов; действующего технологического (Кот=1.15, Кэм=1.15, Котм=1.15, Кзт=1.15)
| 1 |  |  |  |  | ОТ | [13 empty] | 45.04 | 1.15 |  | 9.32 | 33.46 | 312
| 2 |  |  |  |  | ЭМ | [13 empty] | 9.88 | 1.15 |  | 2.05 | 15.32 | 31
| 3 |  |  |  |  | в т.ч. ОТм | [13 empty] | 0 | 1.15 |  | 0 | 33.46 | 0
| 4 |  |  |  |  | М | [13 empty] | 0 | 1 |  | 0 | 0 | 0
[6 empty] | ЗТ | [6 empty] | чел.-ч | 5.28 |  | 1.15 | 1.09
[6 empty] | ЗТм | [6 empty] | чел.-ч | 0 |  | 1.15 | 0
[6 empty] | Итого по расценке | [13 empty] | 54.92 |  |  | 11.37 |  | 343
[6 empty] | ФОТ | [16 empty] | 9.32 |  | 312
| Пр812-4-103.0-1 |  |  |  |  | НР (Прочие ремонтно-строительные работы) | [6 empty] | % | 92 |  | 1 | 92 | [5 empty] | 8.57 |  | 287
| Пр774-4-103.0 |  |  |  |  | СП (Прочие ремонтно-строительные работы) | [6 empty] | % | 44 |  | 1 | 44 | [5 empty] | 4.1 |  | 137
[6 empty] | Всего по позиции | [16 empty] | 24.04 |  | 767
340 | ТЕРр 54-1-1 прим. |  |  |  |  | Разборка разрушенных краев балконных плит | [6 empty] | 100 м2 перекрытий | 0.0456 |  | 1 | 0.0456
| МДС 421пр Прил.10.таб.3.п.3В |  |  |  |  | Производство ремонтно-строительных работ осуществляется на территории действующего предприятия с наличием в зоне производства работ одного или нескольких из перечисленных ниже факторов: разветвленной сети транспортных и инженерных коммуникаций; стесненных условий для складирования материалов; действующего технологического (Кот=1.15, Кэм=1.15, Котм=1.15, Кзт=1.15)
| 1 |  |  |  |  | ОТ | [13 empty] | 1719.72 | 1.15 |  | 90.18 | 33.46 | 3017
| 2 |  |  |  |  | ЭМ | [13 empty] | 1842.94 | 1.15 |  | 96.64 | 10.82 | 1046
| 3 |  |  |  |  | в т.ч. ОТм | [13 empty] | 346.68 | 1.15 |  | 18.18 | 33.46 | 608
| 4 |  |  |  |  | М | [13 empty] | 0 | 1 |  | 0 | 0 | 0
[6 empty] | ЗТ | [6 empty] | чел.-ч | 216.59 |  | 1.15 | 11.36
[6 empty] | ЗТм | [6 empty] | чел.-ч | 32.16 |  | 1.15 | 1.69
[6 empty] | Итого по расценке | [13 empty] | 3562.66 |  |  | 186.82 |  | 4063
[6 empty] | ФОТ | [16 empty] | 108.36 |  | 3625
| Пр812-4-088.0-1 |  |  |  |  | НР (Перекрытия) | [6 empty] | % | 92 |  | 1 | 92 | [5 empty] | 99.69 |  | 3335
| Пр774-4-088.0 |  |  |  |  | СП (Перекрытия) | [6 empty] | % | 59 |  | 1 | 59 | [5 empty] | 63.93 |  | 2139
[6 empty] | Всего по позиции | [16 empty] | 350.44 |  | 9537
341 | ТЕР 46-03-012-01 |  |  |  |  | Пробивка в бетонных конструкциях полов и стен борозд площадью сечения до 20 см2 | [6 empty] | 100 м борозд | 0.036 |  | 1 | 0.036
| МДС 421пр Прил.10.таб.3.п.3В |  |  |  |  | Производство ремонтно-строительных работ осуществляется на территории действующего предприятия с наличием в зоне производства работ одного или нескольких из перечисленных ниже факторов: разветвленной сети транспортных и инженерных коммуникаций; стесненных условий для складирования материалов; действующего технологического (Кот=1.15, Кэм=1.15, Котм=1.15, Кзт=1.15)
| 1 |  |  |  |  | ОТ | [13 empty] | 263.76 | 1.15 |  | 10.92 | 33.46 | 365
| 2 |  |  |  |  | ЭМ | [13 empty] | 362.72 | 1.15 |  | 15.02 | 11.07 | 166
| 3 |  |  |  |  | в т.ч. ОТм | [13 empty] | 73.54 | 1.15 |  | 3.04 | 33.46 | 102
| 4 |  |  |  |  | М | [13 empty] | 0 | 1 |  | 0 | 0 | 0
[6 empty] | ЗТ | [6 empty] | чел.-ч | 28.06 |  | 1.15 | 1.16
[6 empty] | ЗТм | [6 empty] | чел.-ч | 7.31 |  | 1.15 | 0.3
[6 empty] | Итого по расценке | [13 empty] | 626.48 |  |  | 25.94 |  | 531
[6 empty] | ФОТ | [16 empty] | 13.96 |  | 467
| Пр812-1-040.1-1 |  |  |  |  | НР (Работы по реконструкции зданий и сооружений: усиление и замена существующих конструкций, возведение отдельных конструктивных элементов) | [6 empty] | % | 103 |  | 1 | 103 | [5 empty] | 14.38 |  | 481
| Пр774-1-040.1 |  |  |  |  | СП (Работы по реконструкции зданий и сооружений: усиление и замена существующих конструкций, возведение отдельных конструктивных элементов) | [6 empty] | % | 59 |  | 1 | 59 | [5 empty] | 8.24 |  | 276
[6 empty] | Всего по позиции | [16 empty] | 48.56 |  | 1288
342 | ТЕР 09-03-037-01 прим. |  |  |  |  | Монтаж стальных конструкций :каркаса обрамления балкона,каркаса для крепления отливов,верхних тяж из квадратного профиля | [6 empty] | 1 т конструкций | 0.255 |  | 1 | 0.255
| МДС 421пр п.58б |  |  |  |  | При отсутствии необходимых сметных норм (единичных расценок), включенных в сборники ГЭСНр (ФЕРр, ТЕРр), сметные затраты на работы по капитальному ремонту и реконструкции объектов капитального строительства могут быть определены: по сметным нормам, включенным в ГЭСН (ФЕР, ТЕР), аналогичным технологическим процессам в новом строительстве, в том числе по возведению новых конструктивных элементов (Кот=1.15, Кэм=1.25, Котм=1.25, Кзт=1.15)
| МДС 421пр Прил.10.таб.2.п.3А |  |  |  |  | Производство работ осуществляется на территории действующего предприятия с наличием в зоне производства работ одного или нескольких из перечисленных ниже факторов: разветвленная сеть транспортных и инженерных коммуникаций; стесненные условия для складирования материалов; действующее технологическое оборудование; движение технологического транспорта (Кот=1.15, Кэм=1.15, Котм=1.15, Кзт=1.15)
| 1 |  |  |  |  | ОТ | [13 empty] | 178.92 | 1.3225 |  | 60.34 | 33.46 | 2019
| 2 |  |  |  |  | ЭМ | [13 empty] | 592.96 | 1.4375 |  | 217.36 | 10.63 | 2311
| 3 |  |  |  |  | в т.ч. ОТм | [13 empty] | 87.85 | 1.4375 |  | 32.2 | 33.46 | 1077
| 4 |  |  |  |  | М | [13 empty] | 114.44 | 1 |  | 29.18 | 9.71 | 283
| 1011809 |  |  |  |  | Болты высокопрочные | [6 empty] | т | П |  | 1 | 0
| 2019002 |  |  |  |  | Конструкции стальные | [6 empty] | т | 1 |  | 1 | 0.255
[6 empty] | ЗТ | [6 empty] | чел.-ч | 19.49 |  | 1.3225 | 6.57
[6 empty] | ЗТм | [6 empty] | чел.-ч | 7.58 |  | 1.4375 | 2.78
[6 empty] | Итого по расценке | [13 empty] | 886.32 |  |  | 306.88 |  | 4613
342.1 | 2010756 |  |  |  |  | Отдельные конструктивные элементы зданий и сооружений с преобладанием горячекатаных профилей, средняя масса сборочной единицы от 0,1 до 0,5 т | [6 empty] | т | 1 |  | 1 | 0.255 |  |  | 7712 | 1 |  | 1966.56 | 9.52 | 18722
[6 empty] | ФОТ | [16 empty] | 92.54 |  | 3096
| Пр812-1-009.0-1 |  |  |  |  | НР (Строительные металлические конструкции) | [6 empty] | % | 93 |  | 0.9 | 83.7 | [5 empty] | 77.46 |  | 2591
| Пр774-1-009.0 |  |  |  |  | СП (Строительные металлические конструкции) | [6 empty] | % | 62 |  | 0.85 | 52.7 | [5 empty] | 48.77 |  | 1632
[6 empty] | Всего по позиции | [16 empty] | 2399.67 |  | 27558
343 | ТЕР 07-01-007-01 |  |  |  |  | Укладка бетона по перекрытиям при толщине слоя 60 мм | [6 empty] | 100 м2 площади перекрытия | 0.0435 |  | 1 | 0.0435
| МДС 421пр п.58б |  |  |  |  | При отсутствии необходимых сметных норм (единичных расценок), включенных в сборники ГЭСНр (ФЕРр, ТЕРр), сметные затраты на работы по капитальному ремонту и реконструкции объектов капитального строительства могут быть определены: по сметным нормам, включенным в ГЭСН (ФЕР, ТЕР), аналогичным технологическим процессам в новом строительстве, в том числе по возведению новых конструктивных элементов (Кот=1.15, Кэм=1.25, Котм=1.25, Кзт=1.15)
| МДС 421пр Прил.10.таб.2.п.3А |  |  |  |  | Производство работ осуществляется на территории действующего предприятия с наличием в зоне производства работ одного или нескольких из перечисленных ниже факторов: разветвленная сеть транспортных и инженерных коммуникаций; стесненные условия для складирования материалов; действующее технологическое оборудование; движение технологического транспорта (Кот=1.15, Кэм=1.15, Котм=1.15, Кзт=1.15)
| 1 |  |  |  |  | ОТ | [13 empty] | 134.27 | 1.3225 |  | 7.72 | 33.46 | 258
| 2 |  |  |  |  | ЭМ | [13 empty] | 172.69 | 1.4375 |  | 10.8 | 10.09 | 109
| 3 |  |  |  |  | в т.ч. ОТм | [13 empty] | 17.15 | 1.4375 |  | 1.07 | 33.46 | 36
| 4 |  |  |  |  | М | [13 empty] | 8697.37 | 1 |  | 378.34 | 6.05 | 2289
[6 empty] | ЗТ | [6 empty] | чел.-ч | 15.54 |  | 1.3225 | 0.89
[6 empty] | ЗТм | [6 empty] | чел.-ч | 1.27 |  | 1.4375 | 0.08
[6 empty] | Итого по расценке | [13 empty] | 9004.33 |  |  | 396.86 |  | 2656
[6 empty] | ФОТ | [16 empty] | 8.79 |  | 294
| Пр812-1-007.0-1 |  |  |  |  | НР (Бетонные и железобетонные сборные конструкции и работы в строительстве) | [6 empty] | % | 110 |  | 0.9 | 99 | [5 empty] | 8.7 |  | 291
| Пр774-1-007.0 |  |  |  |  | СП (Бетонные и железобетонные сборные конструкции и работы в строительстве) | [6 empty] | % | 73 |  | 0.85 | 62.05 | [5 empty] | 5.45 |  | 182
[6 empty] | Всего по позиции | [16 empty] | 411.01 |  | 3129
344 | ТЕР 12-01-017-05 |  |  |  |  | Устройство выравнивающих стяжек сборных из плоских асбестоцементных листов | [6 empty] | 100 м2 стяжки | 0.117 |  | 1 | 0.117
| МДС 421пр п.58б |  |  |  |  | При отсутствии необходимых сметных норм (единичных расценок), включенных в сборники ГЭСНр (ФЕРр, ТЕРр), сметные затраты на работы по капитальному ремонту и реконструкции объектов капитального строительства могут быть определены: по сметным нормам, включенным в ГЭСН (ФЕР, ТЕР), аналогичным технологическим процессам в новом строительстве, в том числе по возведению новых конструктивных элементов (Кот=1.15, Кэм=1.25, Котм=1.25, Кзт=1.15)
| МДС 421пр Прил.10.таб.2.п.3А |  |  |  |  | Производство работ осуществляется на территории действующего предприятия с наличием в зоне производства работ одного или нескольких из перечисленных ниже факторов: разветвленная сеть транспортных и инженерных коммуникаций; стесненные условия для складирования материалов; действующее технологическое оборудование; движение технологического транспорта (Кот=1.15, Кэм=1.15, Котм=1.15, Кзт=1.15)
| 1 |  |  |  |  | ОТ | [13 empty] | 221.02 | 1.3225 |  | 34.2 | 33.46 | 1144
| 2 |  |  |  |  | ЭМ | [13 empty] | 34.59 | 1.4375 |  | 5.82 | 7.63 | 44
| 3 |  |  |  |  | в т.ч. ОТм | [13 empty] | 2.69 | 1.4375 |  | 0.45 | 33.46 | 15
| 4 |  |  |  |  | М | [13 empty] | 804.98 | 1 |  | 94.18 | 6.45 | 607
[6 empty] | ЗТ | [6 empty] | чел.-ч | 24.64 |  | 1.3225 | 3.81
[6 empty] | ЗТм | [6 empty] | чел.-ч | 0.24 |  | 1.4375 | 0.04
[6 empty] | Итого по расценке | [13 empty] | 1060.59 |  |  | 134.2 |  | 1795
344.1 | 1010045 |  |  |  |  | Листы асбестоцементные плоские с гладкой поверхностью прессованные толщиной 8 мм | [6 empty] | м2 | 102 |  | 1 | 11.934 |  |  | 30.55 | 1 |  | 364.58 | 6.67 | 2432
[6 empty] | ФОТ | [16 empty] | 34.65 |  | 1159
| Пр812-1-012.0-1 |  |  |  |  | НР (Кровли) | [6 empty] | % | 109 |  | 0.9 | 98.1 | [5 empty] | 33.99 |  | 1137
| Пр774-1-012.0 |  |  |  |  | СП (Кровли) | [6 empty] | % | 57 |  | 0.85 | 48.45 | [5 empty] | 16.79 |  | 562
[6 empty] | Всего по позиции | [16 empty] | 549.56 |  | 5926
345 | ТЕРр 58-20-1 |  |  |  |  | Смена обделок из листовой стали (поясков, сандриков, отливов, карнизов) шириной до 0,4 м | [6 empty] | 100 м | 0.1695 |  | 1 | 0.1695
| МДС 421пр Прил.10.таб.1.п.2В |  |  |  |  | Производство работ осуществляется на территории действующего предприятия с наличием в зоне производства работ одного или нескольких из перечисленных ниже факторов: разветвленной сети транспортных и инженерных коммуникаций; стесненных условий для складирования материалов; действующего технологического оборудования; движения технологического транспорта (не распространяются на работы, выполняемые в помещениях объектов капитального строительства) (Кот=1.15, Кэм=1.15, Котм=1.15, Кзт=1.15)
| 1 |  |  |  |  | ОТ | [13 empty] | 353.23 | 1.15 |  | 68.85 | 33.46 | 2304
| 2 |  |  |  |  | ЭМ | [13 empty] | 5.99 | 1.15 |  | 1.17 | 12.46 | 15
| 3 |  |  |  |  | в т.ч. ОТм | [13 empty] | 1.08 | 1.15 |  | 0.21 | 33.46 | 7
| 4 |  |  |  |  | М | [13 empty] | 2156.85 | 1 |  | 365.59 | 8 | 2925
[6 empty] | ЗТ | [6 empty] | чел.-ч | 41.41 |  | 1.15 | 8.07
[6 empty] | ЗТм | [6 empty] | чел.-ч | 0.08 |  | 1.15 | 0.02
[6 empty] | Итого по расценке | [13 empty] | 2516.07 |  |  | 435.61 |  | 5244
[6 empty] | ФОТ | [16 empty] | 69.06 |  | 2311
| Пр812-4-092.0-1 |  |  |  |  | НР (Крыши, кровли) | [6 empty] | % | 90 |  | 1 | 90 | [5 empty] | 62.15 |  | 2080
| Пр774-4-092.0 |  |  |  |  | СП (Крыши, кровли) | [6 empty] | % | 46 |  | 1 | 46 | [5 empty] | 31.77 |  | 1063
[6 empty] | Всего по позиции | [16 empty] | 529.53 |  | 8387
346 | ТЕР 06-01-015-07 |  |  |  |  | Установка закладных деталей весом до 4 кг | [6 empty] | 1 т | 0.0405 |  | 1 | 0.0405
| МДС 421пр п.58б |  |  |  |  | При отсутствии необходимых сметных норм (единичных расценок), включенных в сборники ГЭСНр (ФЕРр, ТЕРр), сметные затраты на работы по капитальному ремонту и реконструкции объектов капитального строительства могут быть определены: по сметным нормам, включенным в ГЭСН (ФЕР, ТЕР), аналогичным технологическим процессам в новом строительстве, в том числе по возведению новых конструктивных элементов (Кот=1.15, Кэм=1.25, Котм=1.25, Кзт=1.15)
| МДС 421пр Прил.10.таб.1.п.2А |  |  |  |  | Производство работ осуществляется на территории действующего предприятия с наличием в зоне производства работ одного или нескольких из перечисленных ниже факторов: разветвленной сети транспортных и инженерных коммуникаций; стесненных условий для складирования материалов; действующего технологического оборудования; движения технологического транспорта (не распространяются на работы, выполняемые в помещениях объектов капитального строительства) (Кот=1.15, Кэм=1.15, Котм=1.15, Кзт=1.15)
| 1 |  |  |  |  | ОТ | [13 empty] | 1957.49 | 1.3225 |  | 104.85 | 33.46 | 3508
| 2 |  |  |  |  | ЭМ | [13 empty] | 35.11 | 1.4375 |  | 2.04 | 10.29 | 21
| 3 |  |  |  |  | в т.ч. ОТм | [13 empty] | 2.03 | 1.4375 |  | 0.12 | 33.46 | 4
| 4 |  |  |  |  | М | [13 empty] | 6800 | 1 |  | 275.4 | 7.78 | 2143
[6 empty] | ЗТ | [6 empty] | чел.-ч | 215.82 |  | 1.3225 | 11.56
[6 empty] | ЗТм | [6 empty] | чел.-ч | 0.15 |  | 1.4375 | 0.01
[6 empty] | Итого по расценке | [13 empty] | 8792.6 |  |  | 382.29 |  | 5672
[6 empty] | ФОТ | [16 empty] | 104.97 |  | 3512
| Пр812-1-006.0-1 |  |  |  |  | НР (Бетонные и железобетонные монолитные конструкции и работы в строительстве) | [6 empty] | % | 102 |  | 0.9 | 91.8 | [5 empty] | 96.36 |  | 3224
| Пр774-1-006.0 |  |  |  |  | СП (Бетонные и железобетонные монолитные конструкции и работы в строительстве) | [6 empty] | % | 58 |  | 0.85 | 49.3 | [5 empty] | 51.75 |  | 1731
[6 empty] | Всего по позиции | [16 empty] | 530.4 |  | 10627
347 | ТЕР 11-01-004-05 |  |  |  |  | Устройство гидроизоляции обмазочной в один слой толщиной 2 мм | [6 empty] | 100 м2 изолируемой поверхности | 0.117 |  | 1 | 0.117
| МДС 421пр п.58б |  |  |  |  | При отсутствии необходимых сметных норм (единичных расценок), включенных в сборники ГЭСНр (ФЕРр, ТЕРр), сметные затраты на работы по капитальному ремонту и реконструкции объектов капитального строительства могут быть определены: по сметным нормам, включенным в ГЭСН (ФЕР, ТЕР), аналогичным технологическим процессам в новом строительстве, в том числе по возведению новых конструктивных элементов (Кот=1.15, Кэм=1.25, Котм=1.25, Кзт=1.15)
| МДС 421пр Прил.10.таб.1.п.2А |  |  |  |  | Производство работ осуществляется на территории действующего предприятия с наличием в зоне производства работ одного или нескольких из перечисленных ниже факторов: разветвленной сети транспортных и инженерных коммуникаций; стесненных условий для складирования материалов; действующего технологического оборудования; движения технологического транспорта (не распространяются на работы, выполняемые в помещениях объектов капитального строительства) (Кот=1.15, Кэм=1.15, Котм=1.15, Кзт=1.15)
| 1 |  |  |  |  | ОТ | [13 empty] | 295.05 | 1.3225 |  | 45.65 | 33.46 | 1528
| 2 |  |  |  |  | ЭМ | [13 empty] | 162.57 | 1.4375 |  | 27.34 | 5.43 | 148
| 3 |  |  |  |  | в т.ч. ОТм | [13 empty] | 2.43 | 1.4375 |  | 0.41 | 33.46 | 14
| 4 |  |  |  |  | М | [13 empty] | 692.61 | 1 |  | 81.04 | 13.23 | 1072
[6 empty] | ЗТ | [6 empty] | чел.-ч | 26.97 |  | 1.3225 | 4.17
[6 empty] | ЗТм | [6 empty] | чел.-ч | 0.18 |  | 1.4375 | 0.03
[6 empty] | Итого по расценке | [13 empty] | 1150.23 |  |  | 154.03 |  | 2748
[6 empty] | ФОТ | [16 empty] | 46.06 |  | 1542
| Пр812-1-011.0-1 |  |  |  |  | НР (Полы) | [6 empty] | % | 112 |  | 0.9 | 100.8 | [5 empty] | 46.43 |  | 1554
| Пр774-1-011.0 |  |  |  |  | СП (Полы) | [6 empty] | % | 65 |  | 0.85 | 55.25 | [5 empty] | 25.45 |  | 852
[6 empty] | Всего по позиции | [16 empty] | 225.91 |  | 5154
348 | ТЕР 11-01-011-01 |  |  |  |  | Устройство стяжек цементных толщиной 20 мм | [6 empty] | 100 м2 стяжки | 0.117 |  | 1 | 0.117
| МДС 421пр п.58б |  |  |  |  | При отсутствии необходимых сметных норм (единичных расценок), включенных в сборники ГЭСНр (ФЕРр, ТЕРр), сметные затраты на работы по капитальному ремонту и реконструкции объектов капитального строительства могут быть определены: по сметным нормам, включенным в ГЭСН (ФЕР, ТЕР), аналогичным технологическим процессам в новом строительстве, в том числе по возведению новых конструктивных элементов (Кот=1.15, Кэм=1.25, Котм=1.25, Кзт=1.15)
| МДС 421пр Прил.10.таб.1.п.2А |  |  |  |  | Производство работ осуществляется на территории действующего предприятия с наличием в зоне производства работ одного или нескольких из перечисленных ниже факторов: разветвленной сети транспортных и инженерных коммуникаций; стесненных условий для складирования материалов; действующего технологического оборудования; движения технологического транспорта (не распространяются на работы, выполняемые в помещениях объектов капитального строительства) (Кот=1.15, Кэм=1.15, Котм=1.15, Кзт=1.15)
| 1 |  |  |  |  | ОТ | [13 empty] | 313.71 | 1.3225 |  | 48.54 | 33.46 | 1624
| 2 |  |  |  |  | ЭМ | [13 empty] | 44.24 | 1.4375 |  | 7.44 | 14.24 | 106
| 3 |  |  |  |  | в т.ч. ОТм | [13 empty] | 17.15 | 1.4375 |  | 2.88 | 33.46 | 97
| 4 |  |  |  |  | М | [13 empty] | 1127.07 | 1 |  | 131.87 | 6.18 | 815
[6 empty] | ЗТ | [6 empty] | чел.-ч | 39.51 |  | 1.3225 | 6.11
[6 empty] | ЗТм | [6 empty] | чел.-ч | 1.27 |  | 1.4375 | 0.21
[6 empty] | Итого по расценке | [13 empty] | 1485.02 |  |  | 187.85 |  | 2545
[6 empty] | ФОТ | [16 empty] | 51.42 |  | 1721
| Пр812-1-011.0-1 |  |  |  |  | НР (Полы) | [6 empty] | % | 112 |  | 0.9 | 100.8 | [5 empty] | 51.83 |  | 1735
| Пр774-1-011.0 |  |  |  |  | СП (Полы) | [6 empty] | % | 65 |  | 0.85 | 55.25 | [5 empty] | 28.41 |  | 951
[6 empty] | Всего по позиции | [16 empty] | 268.09 |  | 5231
349 | ТЕР 11-01-015-08 |  |  |  |  | Железнение цементных покрытий | [6 empty] | 100 м2 покрытия | 0.117 |  | 1 | 0.117
| МДС 421пр п.58б |  |  |  |  | При отсутствии необходимых сметных норм (единичных расценок), включенных в сборники ГЭСНр (ФЕРр, ТЕРр), сметные затраты на работы по капитальному ремонту и реконструкции объектов капитального строительства могут быть определены: по сметным нормам, включенным в ГЭСН (ФЕР, ТЕР), аналогичным технологическим процессам в новом строительстве, в том числе по возведению новых конструктивных элементов (Кот=1.15, Кэм=1.25, Котм=1.25, Кзт=1.15)
| МДС 421пр Прил.10.таб.1.п.2А |  |  |  |  | Производство работ осуществляется на территории действующего предприятия с наличием в зоне производства работ одного или нескольких из перечисленных ниже факторов: разветвленной сети транспортных и инженерных коммуникаций; стесненных условий для складирования материалов; действующего технологического оборудования; движения технологического транспорта (не распространяются на работы, выполняемые в помещениях объектов капитального строительства) (Кот=1.15, Кэм=1.15, Котм=1.15, Кзт=1.15)
| 1 |  |  |  |  | ОТ | [13 empty] | 102.71 | 1.3225 |  | 15.89 | 33.46 | 532
| 2 |  |  |  |  | ЭМ | [13 empty] | 7.24 | 1.4375 |  | 1.22 | 10.04 | 12
| 3 |  |  |  |  | в т.ч. ОТм | [13 empty] | 1.14 | 1.4375 |  | 0.19 | 33.46 | 6
| 4 |  |  |  |  | М | [13 empty] | 25.21 | 1 |  | 2.95 | 8.92 | 26
[6 empty] | ЗТ | [6 empty] | чел.-ч | 10.8 |  | 1.3225 | 1.67
[6 empty] | ЗТм | [6 empty] | чел.-ч | 0.1 |  | 1.4375 | 0.02
[6 empty] | Итого по расценке | [13 empty] | 135.16 |  |  | 20.06 |  | 570
[6 empty] | ФОТ | [16 empty] | 16.08 |  | 538
| Пр812-1-011.0-1 |  |  |  |  | НР (Полы) | [6 empty] | % | 112 |  | 0.9 | 100.8 | [5 empty] | 16.21 |  | 542
| Пр774-1-011.0 |  |  |  |  | СП (Полы) | [6 empty] | % | 65 |  | 0.85 | 55.25 | [5 empty] | 8.88 |  | 297
[6 empty] | Всего по позиции | [16 empty] | 45.15 |  | 1409
350 | ТЕРр 59-8-1 |  |  |  |  | Укрепление стоек металлических решеток ограждений 0,06*1 | [6 empty] | 100 укрепленных стоек | 0.18 |  | 1 | 0.18
| 1 |  |  |  |  | ОТ | [13 empty] | 228.72 | 1 |  | 41.17 | 33.46 | 1378
| 2 |  |  |  |  | ЭМ | [13 empty] | 1.56 | 1 |  | 0.28 | 14.96 | 4
| 3 |  |  |  |  | в т.ч. ОТм | [13 empty] | 0.68 | 1 |  | 0.12 | 33.46 | 4
| 4 |  |  |  |  | М | [13 empty] | 398.01 | 1 |  | 71.64 | 7.43 | 532
[6 empty] | ЗТ | [6 empty] | чел.-ч | 24.05 |  | 1 | 4.33
[6 empty] | ЗТм | [6 empty] | чел.-ч | 0.05 |  | 1 | 0.01
[6 empty] | Итого по расценке | [13 empty] | 628.29 |  |  | 113.09 |  | 1914
[6 empty] | ФОТ | [16 empty] | 41.29 |  | 1382
| Пр812-4-093.0-1 |  |  |  |  | НР (Лестницы, крыльца) | [6 empty] | % | 89 |  | 1 | 89 | [5 empty] | 36.75 |  | 1230
| Пр774-4-093.0 |  |  |  |  | СП (Лестницы, крыльца) | [6 empty] | % | 45 |  | 1 | 45 | [5 empty] | 18.58 |  | 622
[6 empty] | Всего по позиции | [16 empty] | 168.42 |  | 3766
351 | ТЕР 15-04-014-01 |  |  |  |  | Окраска фасадов с лесов по подготовленной поверхности перхлорвиниловая | [6 empty] | 100 м2 окрашиваемой поверхности | 0.117 |  | 1 | 0.117
| МДС 421пр п.58б |  |  |  |  | При отсутствии необходимых сметных норм (единичных расценок), включенных в сборники ГЭСНр (ФЕРр, ТЕРр), сметные затраты на работы по капитальному ремонту и реконструкции объектов капитального строительства могут быть определены: по сметным нормам, включенным в ГЭСН (ФЕР, ТЕР), аналогичным технологическим процессам в новом строительстве, в том числе по возведению новых конструктивных элементов (Кот=1.15, Кэм=1.25, Котм=1.25, Кзт=1.15)
| МДС 421пр Прил.10.таб.1.п.2А |  |  |  |  | Производство работ осуществляется на территории действующего предприятия с наличием в зоне производства работ одного или нескольких из перечисленных ниже факторов: разветвленной сети транспортных и инженерных коммуникаций; стесненных условий для складирования материалов; действующего технологического оборудования; движения технологического транспорта (не распространяются на работы, выполняемые в помещениях объектов капитального строительства) (Кот=1.15, Кэм=1.15, Котм=1.15, Кзт=1.15)
| 1 |  |  |  |  | ОТ | [13 empty] | 93.55 | 1.3225 |  | 14.48 | 33.46 | 484
| 2 |  |  |  |  | ЭМ | [13 empty] | 9.81 | 1.4375 |  | 1.65 | 10.7 | 18
| 3 |  |  |  |  | в т.ч. ОТм | [13 empty] | 0 | 1.4375 |  | 0 | 33.46 | 0
| 4 |  |  |  |  | М | [13 empty] | 1297.75 | 1 |  | 151.84 | 6.16 | 935
[6 empty] | ЗТ | [6 empty] | чел.-ч | 10.07 |  | 1.3225 | 1.56
[6 empty] | ЗТм | [6 empty] | чел.-ч | 0 |  | 1.4375 | 0
[6 empty] | Итого по расценке | [13 empty] | 1401.11 |  |  | 167.97 |  | 1437
[6 empty] | ФОТ | [16 empty] | 14.48 |  | 484
| Пр812-1-015.0-1 |  |  |  |  | НР (Отделочные работы) | [6 empty] | % | 100 |  | 0.9 | 90 | [5 empty] | 13.03 |  | 436
| Пр774-1-015.0 |  |  |  |  | СП (Отделочные работы) | [6 empty] | % | 49 |  | 0.85 | 41.65 | [5 empty] | 6.03 |  | 202
[6 empty] | Всего по позиции | [16 empty] | 187.03 |  | 2075
352 | ТЕР 46-08-033-02 |  |  |  |  | Навеска рабочего троса | [6 empty] | 1 операция | 3 |  | 1 | 3
| 1 |  |  |  |  | ОТ | [13 empty] | 12.37 | 1 |  | 37.11 | 33.46 | 1242
| 2 |  |  |  |  | ЭМ | [13 empty] | 6.57 | 1 |  | 19.71 | 1.24 | 24
| 3 |  |  |  |  | в т.ч. ОТм | [13 empty] | 0 | 1 |  | 0 | 33.46 | 0
| 4 |  |  |  |  | М | [13 empty] | 0 | 1 |  | 0 | 0 | 0
[6 empty] | ЗТ | [6 empty] | чел.-ч | 1.08 |  | 1 | 3.24
[6 empty] | ЗТм | [6 empty] | чел.-ч | 0 |  | 1 | 0
[6 empty] | Итого по расценке | [13 empty] | 18.94 |  |  | 56.82 |  | 1266
[6 empty] | ФОТ | [16 empty] | 37.11 |  | 1242
| Пр812-1-040.1-1 |  |  |  |  | НР (Работы по реконструкции зданий и сооружений: усиление и замена существующих конструкций, возведение отдельных конструктивных элементов) | [6 empty] | % | 103 |  | 1 | 103 | [5 empty] | 38.22 |  | 1279
| Пр774-1-040.1 |  |  |  |  | СП (Работы по реконструкции зданий и сооружений: усиление и замена существующих конструкций, возведение отдельных конструктивных элементов) | [6 empty] | % | 59 |  | 1 | 59 | [5 empty] | 21.89 |  | 733
[6 empty] | Всего по позиции | [16 empty] | 116.93 |  | 3278
353 | ТЕР 46-08-033-01 |  |  |  |  | Навеска страховочного троса | [6 empty] | 1 операция | 3 |  | 1 | 3
| 1 |  |  |  |  | ОТ | [13 empty] | 5.61 | 1 |  | 16.83 | 33.46 | 563
| 2 |  |  |  |  | ЭМ | [13 empty] | 0 | 1 |  | 0 | 0 | 0
| 3 |  |  |  |  | в т.ч. ОТм | [13 empty] | 0 | 1 |  | 0 | 0 | 0
| 4 |  |  |  |  | М | [13 empty] | 0 | 1 |  | 0 | 0 | 0
[6 empty] | ЗТ | [6 empty] | чел.-ч | 0.49 |  | 1 | 1.47
[6 empty] | ЗТм | [6 empty] | чел.-ч | 0 |  | 1 | 0
[6 empty] | Итого по расценке | [13 empty] | 5.61 |  |  | 16.83 |  | 563
[6 empty] | ФОТ | [16 empty] | 16.83 |  | 563
| Пр812-1-040.1-1 |  |  |  |  | НР (Работы по реконструкции зданий и сооружений: усиление и замена существующих конструкций, возведение отдельных конструктивных элементов) | [6 empty] | % | 103 |  | 1 | 103 | [5 empty] | 17.33 |  | 580
| Пр774-1-040.1 |  |  |  |  | СП (Работы по реконструкции зданий и сооружений: усиление и замена существующих конструкций, возведение отдельных конструктивных элементов) | [6 empty] | % | 59 |  | 1 | 59 | [5 empty] | 9.93 |  | 332
[6 empty] | Всего по позиции | [16 empty] | 44.09 |  | 1475
354 | ТЕРр 69-15-1 |  |  |  |  | Затаривание строительного мусора в мешки | [6 empty] | 1 т | 0.15 |  | 1 | 0.15
| 1 |  |  |  |  | ОТ | [13 empty] | 7.41 | 1 |  | 1.11 | 33.46 | 37
| 2 |  |  |  |  | ЭМ | [13 empty] | 0 | 1 |  | 0 | 0 | 0
| 3 |  |  |  |  | в т.ч. ОТм | [13 empty] | 0 | 1 |  | 0 | 0 | 0
| 4 |  |  |  |  | М | [13 empty] | 17.2 | 1 |  | 2.58 | 6.73 | 17
[6 empty] | ЗТ | [6 empty] | чел.-ч | 1.03 |  | 1 | 0.15
[6 empty] | ЗТм | [6 empty] | чел.-ч | 0 |  | 1 | 0
[6 empty] | Итого по расценке | [13 empty] | 24.61 |  |  | 3.69 |  | 54
[6 empty] | ФОТ | [16 empty] | 1.11 |  | 37
| Пр812-4-103.0-1 |  |  |  |  | НР (Прочие ремонтно-строительные работы) | [6 empty] | % | 92 |  | 1 | 92 | [5 empty] | 1.02 |  | 34
| Пр774-4-103.0 |  |  |  |  | СП (Прочие ремонтно-строительные работы) | [6 empty] | % | 44 |  | 1 | 44 | [5 empty] | 0.49 |  | 16
[6 empty] | Всего по позиции | [16 empty] | 5.2 |  | 104
355 | ТЕРа 01-01-01-021 |  |  |  |  | Погрузка при автомобильных перевозках материалов, перевозимых в мешках и пакетах | [6 empty] | 1 т груза | 0.15 |  | 1 | 0.15 |  |  | 20.98 | 1 |  | 3.15 | 21.68 | 68
[6 empty] | Всего по позиции | [16 empty] | 3.15 |  | 68
356 | ТЕРа 01-01-02-021 |  |  |  |  | Разгрузка при автомобильных перевозках материалов, перевозимых в мешках и пакетах | [6 empty] | 1 т груза | 0.15 |  | 1 | 0.15 |  |  | 20.98 | 1 |  | 3.15 | 21.68 | 68
[6 empty] | Всего по позиции | [16 empty] | 3.15 |  | 68
357 | ТЕРа 03-02-01-015 |  |  |  |  | Перевозка грузов I класса автомобилями бортовыми грузоподъемностью до 5 т на расстояние до 15 км | [6 empty] | 1 т груза | 0.15 |  | 1 | 0.15 |  |  | 25.02 | 1 |  | 3.75 | 10.69 | 40
[6 empty] | Всего по позиции | [16 empty] | 3.75 |  | 40
[6 empty] | Итого прямые затраты по разделу | [16 empty] | 5037.22 |  | 59268
в том числе:
[6 empty] | оплата труда | [16 empty] | 645.62 |  | 21602
[6 empty] | эксплуатация машин и механизмов | [16 empty] | 465.8 |  | 4692
[6 empty] | материальные ресурсы | [16 empty] | 3915.75 |  | 32798
[6 empty] | перевозка | [16 empty] | 3.75 |  | 40
[6 empty] | Итого ФОТ (справочно) | [16 empty] | 715.96 |  | 23956
[6 empty] | Итого накладные расходы | [16 empty] | 673.19 |  | 22525
[6 empty] | Итого сметная прибыль | [16 empty] | 379.43 |  | 12697
[6 empty] | Итого оборудование | [16 empty] | 0 |  | 0
[6 empty] | Итого прочие затраты | [16 empty] | 0 |  | 0
[6 empty] | Итого по разделу | [16 empty] | 6089.84 |  | 94490
справочно:
[6 empty] | материальные ресурсы, отсутствующие в СНБ | [18 empty] | 0
[6 empty] | оборудование, отсутствующее в СНБ | [18 empty] | 0
ул. Кузьмина, д. 15, кв. 15
358 | ТЕР 46-03-009-02 |  |  |  |  | Пробивка в кирпичных стенах гнезд размером до 260х260 мм | [6 empty] | 100 шт. | 0.02 |  | 1 | 0.02
| Прил.46.1.п.3.1 |  |  |  |  | При работах на высоте от опорной площадки более 1,5 м (Кот=1.20, Кэм=1.20, Котм=1.20, Кзт=1.20)
| 1 |  |  |  |  | ОТ | [13 empty] | 489.29 | 1.2 |  | 11.74 | 33.46 | 393
| 2 |  |  |  |  | ЭМ | [13 empty] | 785.48 | 1.2 |  | 18.85 | 11.07 | 209
| 3 |  |  |  |  | в т.ч. ОТм | [13 empty] | 159.25 | 1.2 |  | 3.82 | 33.46 | 128
| 4 |  |  |  |  | М | [13 empty] | 0 | 1 |  | 0 | 0 | 0
[6 empty] | ЗТ | [6 empty] | чел.-ч | 53.3 |  | 1.2 | 1.28
[6 empty] | ЗТм | [6 empty] | чел.-ч | 15.83 |  | 1.2 | 0.38
[6 empty] | Итого по расценке | [13 empty] | 1274.77 |  |  | 30.59 |  | 602
[6 empty] | ФОТ | [16 empty] | 15.56 |  | 521
| Пр812-1-040.1-1 |  |  |  |  | НР (Работы по реконструкции зданий и сооружений: усиление и замена существующих конструкций, возведение отдельных конструктивных элементов) | [6 empty] | % | 103 |  | 1 | 103 | [5 empty] | 16.03 |  | 537
| Пр774-1-040.1 |  |  |  |  | СП (Работы по реконструкции зданий и сооружений: усиление и замена существующих конструкций, возведение отдельных конструктивных элементов) | [6 empty] | % | 59 |  | 1 | 59 | [5 empty] | 9.18 |  | 307
[6 empty] | Всего по позиции | [16 empty] | 55.8 |  | 1446
359 | ТЕРр 69-2-1 |  |  |  |  | Сверление отверстий в кирпичных стенах электроперфоратором диаметром до 20 мм, толщина стен 0,5 кирпича | [6 empty] | 100 отверстий | 0.02 |  | 1 | 0.02
| МДС 421пр Прил.10.таб.3.п.3В |  |  |  |  | Производство ремонтно-строительных работ осуществляется на территории действующего предприятия с наличием в зоне производства работ одного или нескольких из перечисленных ниже факторов: разветвленной сети транспортных и инженерных коммуникаций; стесненных условий для складирования материалов; действующего технологического (Кот=1.15, Кэм=1.15, Котм=1.15, Кзт=1.15)
| 1 |  |  |  |  | ОТ | [13 empty] | 46.83 | 1.15 |  | 1.08 | 33.46 | 36
| 2 |  |  |  |  | ЭМ | [13 empty] | 10.28 | 1.15 |  | 0.24 | 15.31 | 4
| 3 |  |  |  |  | в т.ч. ОТм | [13 empty] | 0 | 1.15 |  | 0 | 33.46 | 0
| 4 |  |  |  |  | М | [13 empty] | 0 | 1 |  | 0 | 0 | 0
[6 empty] | ЗТ | [6 empty] | чел.-ч | 5.49 |  | 1.15 | 0.13
[6 empty] | ЗТм | [6 empty] | чел.-ч | 0 |  | 1.15 | 0
[6 empty] | Итого по расценке | [13 empty] | 57.11 |  |  | 1.32 |  | 40
[6 empty] | ФОТ | [16 empty] | 1.08 |  | 36
| Пр812-4-103.0-1 |  |  |  |  | НР (Прочие ремонтно-строительные работы) | [6 empty] | % | 92 |  | 1 | 92 | [5 empty] | 0.99 |  | 33
| Пр774-4-103.0 |  |  |  |  | СП (Прочие ремонтно-строительные работы) | [6 empty] | % | 44 |  | 1 | 44 | [5 empty] | 0.48 |  | 16
[6 empty] | Всего по позиции | [16 empty] | 2.79 |  | 89
360 | ТЕРр 69-2-2 |  |  |  |  | Сверление отверстий на каждые 0,5 кирпича толщины стен добавлять к расценке 69-2-1 | [6 empty] | 100 отверстий | 0.02 |  | 3 | 0.06
| МДС 421пр Прил.10.таб.3.п.3В |  |  |  |  | Производство ремонтно-строительных работ осуществляется на территории действующего предприятия с наличием в зоне производства работ одного или нескольких из перечисленных ниже факторов: разветвленной сети транспортных и инженерных коммуникаций; стесненных условий для складирования материалов; действующего технологического (Кот=1.15, Кэм=1.15, Котм=1.15, Кзт=1.15)
| 1 |  |  |  |  | ОТ | [13 empty] | 45.04 | 1.15 |  | 3.11 | 33.46 | 104
| 2 |  |  |  |  | ЭМ | [13 empty] | 9.88 | 1.15 |  | 0.68 | 15.32 | 10
| 3 |  |  |  |  | в т.ч. ОТм | [13 empty] | 0 | 1.15 |  | 0 | 33.46 | 0
| 4 |  |  |  |  | М | [13 empty] | 0 | 1 |  | 0 | 0 | 0
[6 empty] | ЗТ | [6 empty] | чел.-ч | 5.28 |  | 1.15 | 0.36
[6 empty] | ЗТм | [6 empty] | чел.-ч | 0 |  | 1.15 | 0
[6 empty] | Итого по расценке | [13 empty] | 54.92 |  |  | 3.79 |  | 114
[6 empty] | ФОТ | [16 empty] | 3.11 |  | 104
| Пр812-4-103.0-1 |  |  |  |  | НР (Прочие ремонтно-строительные работы) | [6 empty] | % | 92 |  | 1 | 92 | [5 empty] | 2.86 |  | 96
| Пр774-4-103.0 |  |  |  |  | СП (Прочие ремонтно-строительные работы) | [6 empty] | % | 44 |  | 1 | 44 | [5 empty] | 1.37 |  | 46
[6 empty] | Всего по позиции | [16 empty] | 8.02 |  | 256
361 | ТЕРр 54-1-1 прим. |  |  |  |  | Разборка разрушенных краев балконных плит | [6 empty] | 100 м2 перекрытий | 0.0152 |  | 1 | 0.0152
| МДС 421пр Прил.10.таб.3.п.3В |  |  |  |  | Производство ремонтно-строительных работ осуществляется на территории действующего предприятия с наличием в зоне производства работ одного или нескольких из перечисленных ниже факторов: разветвленной сети транспортных и инженерных коммуникаций; стесненных условий для складирования материалов; действующего технологического (Кот=1.15, Кэм=1.15, Котм=1.15, Кзт=1.15)
| 1 |  |  |  |  | ОТ | [13 empty] | 1719.72 | 1.15 |  | 30.06 | 33.46 | 1006
| 2 |  |  |  |  | ЭМ | [13 empty] | 1842.94 | 1.15 |  | 32.21 | 10.82 | 349
| 3 |  |  |  |  | в т.ч. ОТм | [13 empty] | 346.68 | 1.15 |  | 6.06 | 33.46 | 203
| 4 |  |  |  |  | М | [13 empty] | 0 | 1 |  | 0 | 0 | 0
[6 empty] | ЗТ | [6 empty] | чел.-ч | 216.59 |  | 1.15 | 3.79
[6 empty] | ЗТм | [6 empty] | чел.-ч | 32.16 |  | 1.15 | 0.56
[6 empty] | Итого по расценке | [13 empty] | 3562.66 |  |  | 62.27 |  | 1355
[6 empty] | ФОТ | [16 empty] | 36.12 |  | 1209
| Пр812-4-088.0-1 |  |  |  |  | НР (Перекрытия) | [6 empty] | % | 92 |  | 1 | 92 | [5 empty] | 33.23 |  | 1112
| Пр774-4-088.0 |  |  |  |  | СП (Перекрытия) | [6 empty] | % | 59 |  | 1 | 59 | [5 empty] | 21.31 |  | 713
[6 empty] | Всего по позиции | [16 empty] | 116.81 |  | 3180
362 | ТЕР 46-03-012-01 |  |  |  |  | Пробивка в бетонных конструкциях полов и стен борозд площадью сечения до 20 см2 | [6 empty] | 100 м борозд | 0.012 |  | 1 | 0.012
| МДС 421пр Прил.10.таб.3.п.3В |  |  |  |  | Производство ремонтно-строительных работ осуществляется на территории действующего предприятия с наличием в зоне производства работ одного или нескольких из перечисленных ниже факторов: разветвленной сети транспортных и инженерных коммуникаций; стесненных условий для складирования материалов; действующего технологического (Кот=1.15, Кэм=1.15, Котм=1.15, Кзт=1.15)
| 1 |  |  |  |  | ОТ | [13 empty] | 263.76 | 1.15 |  | 3.64 | 33.46 | 122
| 2 |  |  |  |  | ЭМ | [13 empty] | 362.72 | 1.15 |  | 5.01 | 11.07 | 55
| 3 |  |  |  |  | в т.ч. ОТм | [13 empty] | 73.54 | 1.15 |  | 1.01 | 33.46 | 34
| 4 |  |  |  |  | М | [13 empty] | 0 | 1 |  | 0 | 0 | 0
[6 empty] | ЗТ | [6 empty] | чел.-ч | 28.06 |  | 1.15 | 0.39
[6 empty] | ЗТм | [6 empty] | чел.-ч | 7.31 |  | 1.15 | 0.1
[6 empty] | Итого по расценке | [13 empty] | 626.48 |  |  | 8.65 |  | 177
[6 empty] | ФОТ | [16 empty] | 4.65 |  | 156
| Пр812-1-040.1-1 |  |  |  |  | НР (Работы по реконструкции зданий и сооружений: усиление и замена существующих конструкций, возведение отдельных конструктивных элементов) | [6 empty] | % | 103 |  | 1 | 103 | [5 empty] | 4.79 |  | 161
| Пр774-1-040.1 |  |  |  |  | СП (Работы по реконструкции зданий и сооружений: усиление и замена существующих конструкций, возведение отдельных конструктивных элементов) | [6 empty] | % | 59 |  | 1 | 59 | [5 empty] | 2.74 |  | 92
[6 empty] | Всего по позиции | [16 empty] | 16.18 |  | 430
363 | ТЕР 09-03-037-01 прим. |  |  |  |  | Монтаж стальных конструкций :каркаса обрамления балкона,каркаса для крепления отливов,верхних тяж из квадратного профиля | [6 empty] | 1 т конструкций | 0.085 |  | 1 | 0.085
| МДС 421пр п.58б |  |  |  |  | При отсутствии необходимых сметных норм (единичных расценок), включенных в сборники ГЭСНр (ФЕРр, ТЕРр), сметные затраты на работы по капитальному ремонту и реконструкции объектов капитального строительства могут быть определены: по сметным нормам, включенным в ГЭСН (ФЕР, ТЕР), аналогичным технологическим процессам в новом строительстве, в том числе по возведению новых конструктивных элементов (Кот=1.15, Кэм=1.25, Котм=1.25, Кзт=1.15)
| МДС 421пр Прил.10.таб.2.п.3А |  |  |  |  | Производство работ осуществляется на территории действующего предприятия с наличием в зоне производства работ одного или нескольких из перечисленных ниже факторов: разветвленная сеть транспортных и инженерных коммуникаций; стесненные условия для складирования материалов; действующее технологическое оборудование; движение технологического транспорта (Кот=1.15, Кэм=1.15, Котм=1.15, Кзт=1.15)
| 1 |  |  |  |  | ОТ | [13 empty] | 178.92 | 1.3225 |  | 20.11 | 33.46 | 673
| 2 |  |  |  |  | ЭМ | [13 empty] | 592.96 | 1.4375 |  | 72.45 | 10.63 | 770
| 3 |  |  |  |  | в т.ч. ОТм | [13 empty] | 87.85 | 1.4375 |  | 10.73 | 33.46 | 359
| 4 |  |  |  |  | М | [13 empty] | 114.44 | 1 |  | 9.73 | 9.71 | 94
| 1011809 |  |  |  |  | Болты высокопрочные | [6 empty] | т | П |  | 1 | 0
| 2019002 |  |  |  |  | Конструкции стальные | [6 empty] | т | 1 |  | 1 | 0.085
[6 empty] | ЗТ | [6 empty] | чел.-ч | 19.49 |  | 1.3225 | 2.19
[6 empty] | ЗТм | [6 empty] | чел.-ч | 7.58 |  | 1.4375 | 0.93
[6 empty] | Итого по расценке | [13 empty] | 886.32 |  |  | 102.29 |  | 1537
363.1 | 2010756 |  |  |  |  | Отдельные конструктивные элементы зданий и сооружений с преобладанием горячекатаных профилей, средняя масса сборочной единицы от 0,1 до 0,5 т | [6 empty] | т | 1 |  | 1 | 0.085 |  |  | 7712 | 1 |  | 655.52 | 9.52 | 6241
[6 empty] | ФОТ | [16 empty] | 30.84 |  | 1032
| Пр812-1-009.0-1 |  |  |  |  | НР (Строительные металлические конструкции) | [6 empty] | % | 93 |  | 0.9 | 83.7 | [5 empty] | 25.81 |  | 864
| Пр774-1-009.0 |  |  |  |  | СП (Строительные металлические конструкции) | [6 empty] | % | 62 |  | 0.85 | 52.7 | [5 empty] | 16.25 |  | 544
[6 empty] | Всего по позиции | [16 empty] | 799.87 |  | 9186
364 | ТЕР 07-01-007-01 |  |  |  |  | Укладка бетона по перекрытиям при толщине слоя 60 мм | [6 empty] | 100 м2 площади перекрытия | 0.0145 |  | 1 | 0.0145
| МДС 421пр п.58б |  |  |  |  | При отсутствии необходимых сметных норм (единичных расценок), включенных в сборники ГЭСНр (ФЕРр, ТЕРр), сметные затраты на работы по капитальному ремонту и реконструкции объектов капитального строительства могут быть определены: по сметным нормам, включенным в ГЭСН (ФЕР, ТЕР), аналогичным технологическим процессам в новом строительстве, в том числе по возведению новых конструктивных элементов (Кот=1.15, Кэм=1.25, Котм=1.25, Кзт=1.15)
| МДС 421пр Прил.10.таб.2.п.3А |  |  |  |  | Производство работ осуществляется на территории действующего предприятия с наличием в зоне производства работ одного или нескольких из перечисленных ниже факторов: разветвленная сеть транспортных и инженерных коммуникаций; стесненные условия для складирования материалов; действующее технологическое оборудование; движение технологического транспорта (Кот=1.15, Кэм=1.15, Котм=1.15, Кзт=1.15)
| 1 |  |  |  |  | ОТ | [13 empty] | 134.27 | 1.3225 |  | 2.57 | 33.46 | 86
| 2 |  |  |  |  | ЭМ | [13 empty] | 172.69 | 1.4375 |  | 3.6 | 10.09 | 36
| 3 |  |  |  |  | в т.ч. ОТм | [13 empty] | 17.15 | 1.4375 |  | 0.36 | 33.46 | 12
| 4 |  |  |  |  | М | [13 empty] | 8697.37 | 1 |  | 126.11 | 6.05 | 763
[6 empty] | ЗТ | [6 empty] | чел.-ч | 15.54 |  | 1.3225 | 0.3
[6 empty] | ЗТм | [6 empty] | чел.-ч | 1.27 |  | 1.4375 | 0.03
[6 empty] | Итого по расценке | [13 empty] | 9004.33 |  |  | 132.28 |  | 885
[6 empty] | ФОТ | [16 empty] | 2.93 |  | 98
| Пр812-1-007.0-1 |  |  |  |  | НР (Бетонные и железобетонные сборные конструкции и работы в строительстве) | [6 empty] | % | 110 |  | 0.9 | 99 | [5 empty] | 2.9 |  | 97
| Пр774-1-007.0 |  |  |  |  | СП (Бетонные и железобетонные сборные конструкции и работы в строительстве) | [6 empty] | % | 73 |  | 0.85 | 62.05 | [5 empty] | 1.82 |  | 61
[6 empty] | Всего по позиции | [16 empty] | 137 |  | 1043
365 | ТЕР 12-01-017-05 |  |  |  |  | Устройство выравнивающих стяжек сборных из плоских асбестоцементных листов | [6 empty] | 100 м2 стяжки | 0.039 |  | 1 | 0.039
| МДС 421пр п.58б |  |  |  |  | При отсутствии необходимых сметных норм (единичных расценок), включенных в сборники ГЭСНр (ФЕРр, ТЕРр), сметные затраты на работы по капитальному ремонту и реконструкции объектов капитального строительства могут быть определены: по сметным нормам, включенным в ГЭСН (ФЕР, ТЕР), аналогичным технологическим процессам в новом строительстве, в том числе по возведению новых конструктивных элементов (Кот=1.15, Кэм=1.25, Котм=1.25, Кзт=1.15)
| МДС 421пр Прил.10.таб.2.п.3А |  |  |  |  | Производство работ осуществляется на территории действующего предприятия с наличием в зоне производства работ одного или нескольких из перечисленных ниже факторов: разветвленная сеть транспортных и инженерных коммуникаций; стесненные условия для складирования материалов; действующее технологическое оборудование; движение технологического транспорта (Кот=1.15, Кэм=1.15, Котм=1.15, Кзт=1.15)
| 1 |  |  |  |  | ОТ | [13 empty] | 221.02 | 1.3225 |  | 11.4 | 33.46 | 381
| 2 |  |  |  |  | ЭМ | [13 empty] | 34.59 | 1.4375 |  | 1.94 | 7.63 | 15
| 3 |  |  |  |  | в т.ч. ОТм | [13 empty] | 2.69 | 1.4375 |  | 0.15 | 33.46 | 5
| 4 |  |  |  |  | М | [13 empty] | 804.98 | 1 |  | 31.39 | 6.45 | 202
[6 empty] | ЗТ | [6 empty] | чел.-ч | 24.64 |  | 1.3225 | 1.27
[6 empty] | ЗТм | [6 empty] | чел.-ч | 0.24 |  | 1.4375 | 0.01
[6 empty] | Итого по расценке | [13 empty] | 1060.59 |  |  | 44.73 |  | 598
365.1 | 1010045 |  |  |  |  | Листы асбестоцементные плоские с гладкой поверхностью прессованные толщиной 8 мм | [6 empty] | м2 | 102 |  | 1 | 3.978 |  |  | 30.55 | 1 |  | 121.53 | 6.67 | 811
[6 empty] | ФОТ | [16 empty] | 11.55 |  | 386
| Пр812-1-012.0-1 |  |  |  |  | НР (Кровли) | [6 empty] | % | 109 |  | 0.9 | 98.1 | [5 empty] | 11.33 |  | 379
| Пр774-1-012.0 |  |  |  |  | СП (Кровли) | [6 empty] | % | 57 |  | 0.85 | 48.45 | [5 empty] | 5.6 |  | 187
[6 empty] | Всего по позиции | [16 empty] | 183.19 |  | 1975
366 | ТЕРр 58-20-1 |  |  |  |  | Смена обделок из листовой стали (поясков, сандриков, отливов, карнизов) шириной до 0,4 м | [6 empty] | 100 м | 0.0565 |  | 1 | 0.0565
| МДС 421пр Прил.10.таб.1.п.2В |  |  |  |  | Производство работ осуществляется на территории действующего предприятия с наличием в зоне производства работ одного или нескольких из перечисленных ниже факторов: разветвленной сети транспортных и инженерных коммуникаций; стесненных условий для складирования материалов; действующего технологического оборудования; движения технологического транспорта (не распространяются на работы, выполняемые в помещениях объектов капитального строительства) (Кот=1.15, Кэм=1.15, Котм=1.15, Кзт=1.15)
| 1 |  |  |  |  | ОТ | [13 empty] | 353.23 | 1.15 |  | 22.95 | 33.46 | 768
| 2 |  |  |  |  | ЭМ | [13 empty] | 5.99 | 1.15 |  | 0.39 | 12.46 | 5
| 3 |  |  |  |  | в т.ч. ОТм | [13 empty] | 1.08 | 1.15 |  | 0.07 | 33.46 | 2
| 4 |  |  |  |  | М | [13 empty] | 2156.85 | 1 |  | 121.86 | 8 | 975
[6 empty] | ЗТ | [6 empty] | чел.-ч | 41.41 |  | 1.15 | 2.69
[6 empty] | ЗТм | [6 empty] | чел.-ч | 0.08 |  | 1.15 | 0.01
[6 empty] | Итого по расценке | [13 empty] | 2516.07 |  |  | 145.2 |  | 1748
[6 empty] | ФОТ | [16 empty] | 23.02 |  | 770
| Пр812-4-092.0-1 |  |  |  |  | НР (Крыши, кровли) | [6 empty] | % | 90 |  | 1 | 90 | [5 empty] | 20.72 |  | 693
| Пр774-4-092.0 |  |  |  |  | СП (Крыши, кровли) | [6 empty] | % | 46 |  | 1 | 46 | [5 empty] | 10.59 |  | 354
[6 empty] | Всего по позиции | [16 empty] | 176.51 |  | 2795
367 | ТЕР 06-01-015-07 |  |  |  |  | Установка закладных деталей весом до 4 кг | [6 empty] | 1 т | 0.0135 |  | 1 | 0.0135
| МДС 421пр п.58б |  |  |  |  | При отсутствии необходимых сметных норм (единичных расценок), включенных в сборники ГЭСНр (ФЕРр, ТЕРр), сметные затраты на работы по капитальному ремонту и реконструкции объектов капитального строительства могут быть определены: по сметным нормам, включенным в ГЭСН (ФЕР, ТЕР), аналогичным технологическим процессам в новом строительстве, в том числе по возведению новых конструктивных элементов (Кот=1.15, Кэм=1.25, Котм=1.25, Кзт=1.15)
| МДС 421пр Прил.10.таб.1.п.2А |  |  |  |  | Производство работ осуществляется на территории действующего предприятия с наличием в зоне производства работ одного или нескольких из перечисленных ниже факторов: разветвленной сети транспортных и инженерных коммуникаций; стесненных условий для складирования материалов; действующего технологического оборудования; движения технологического транспорта (не распространяются на работы, выполняемые в помещениях объектов капитального строительства) (Кот=1.15, Кэм=1.15, Котм=1.15, Кзт=1.15)
| 1 |  |  |  |  | ОТ | [13 empty] | 1957.49 | 1.3225 |  | 34.95 | 33.46 | 1169
| 2 |  |  |  |  | ЭМ | [13 empty] | 35.11 | 1.4375 |  | 0.68 | 10.29 | 7
| 3 |  |  |  |  | в т.ч. ОТм | [13 empty] | 2.03 | 1.4375 |  | 0.04 | 33.46 | 1
| 4 |  |  |  |  | М | [13 empty] | 6800 | 1 |  | 91.8 | 7.78 | 714
[6 empty] | ЗТ | [6 empty] | чел.-ч | 215.82 |  | 1.3225 | 3.85
[6 empty] | ЗТм | [6 empty] | чел.-ч | 0.15 |  | 1.4375 | 0
[6 empty] | Итого по расценке | [13 empty] | 8792.6 |  |  | 127.43 |  | 1890
[6 empty] | ФОТ | [16 empty] | 34.99 |  | 1170
| Пр812-1-006.0-1 |  |  |  |  | НР (Бетонные и железобетонные монолитные конструкции и работы в строительстве) | [6 empty] | % | 102 |  | 0.9 | 91.8 | [5 empty] | 32.12 |  | 1074
| Пр774-1-006.0 |  |  |  |  | СП (Бетонные и железобетонные монолитные конструкции и работы в строительстве) | [6 empty] | % | 58 |  | 0.85 | 49.3 | [5 empty] | 17.25 |  | 577
[6 empty] | Всего по позиции | [16 empty] | 176.8 |  | 3541
368 | ТЕР 11-01-004-05 |  |  |  |  | Устройство гидроизоляции обмазочной в один слой толщиной 2 мм | [6 empty] | 100 м2 изолируемой поверхности | 0.039 |  | 1 | 0.039
| МДС 421пр п.58б |  |  |  |  | При отсутствии необходимых сметных норм (единичных расценок), включенных в сборники ГЭСНр (ФЕРр, ТЕРр), сметные затраты на работы по капитальному ремонту и реконструкции объектов капитального строительства могут быть определены: по сметным нормам, включенным в ГЭСН (ФЕР, ТЕР), аналогичным технологическим процессам в новом строительстве, в том числе по возведению новых конструктивных элементов (Кот=1.15, Кэм=1.25, Котм=1.25, Кзт=1.15)
| МДС 421пр Прил.10.таб.1.п.2А |  |  |  |  | Производство работ осуществляется на территории действующего предприятия с наличием в зоне производства работ одного или нескольких из перечисленных ниже факторов: разветвленной сети транспортных и инженерных коммуникаций; стесненных условий для складирования материалов; действующего технологического оборудования; движения технологического транспорта (не распространяются на работы, выполняемые в помещениях объектов капитального строительства) (Кот=1.15, Кэм=1.15, Котм=1.15, Кзт=1.15)
| 1 |  |  |  |  | ОТ | [13 empty] | 295.05 | 1.3225 |  | 15.22 | 33.46 | 509
| 2 |  |  |  |  | ЭМ | [13 empty] | 162.57 | 1.4375 |  | 9.11 | 5.43 | 49
| 3 |  |  |  |  | в т.ч. ОТм | [13 empty] | 2.43 | 1.4375 |  | 0.14 | 33.46 | 5
| 4 |  |  |  |  | М | [13 empty] | 692.61 | 1 |  | 27.01 | 13.23 | 357
[6 empty] | ЗТ | [6 empty] | чел.-ч | 26.97 |  | 1.3225 | 1.39
[6 empty] | ЗТм | [6 empty] | чел.-ч | 0.18 |  | 1.4375 | 0.01
[6 empty] | Итого по расценке | [13 empty] | 1150.23 |  |  | 51.34 |  | 915
[6 empty] | ФОТ | [16 empty] | 15.36 |  | 514
| Пр812-1-011.0-1 |  |  |  |  | НР (Полы) | [6 empty] | % | 112 |  | 0.9 | 100.8 | [5 empty] | 15.48 |  | 518
| Пр774-1-011.0 |  |  |  |  | СП (Полы) | [6 empty] | % | 65 |  | 0.85 | 55.25 | [5 empty] | 8.49 |  | 284
[6 empty] | Всего по позиции | [16 empty] | 75.31 |  | 1717
369 | ТЕР 11-01-011-01 |  |  |  |  | Устройство стяжек цементных толщиной 20 мм | [6 empty] | 100 м2 стяжки | 0.039 |  | 1 | 0.039
| МДС 421пр п.58б |  |  |  |  | При отсутствии необходимых сметных норм (единичных расценок), включенных в сборники ГЭСНр (ФЕРр, ТЕРр), сметные затраты на работы по капитальному ремонту и реконструкции объектов капитального строительства могут быть определены: по сметным нормам, включенным в ГЭСН (ФЕР, ТЕР), аналогичным технологическим процессам в новом строительстве, в том числе по возведению новых конструктивных элементов (Кот=1.15, Кэм=1.25, Котм=1.25, Кзт=1.15)
| МДС 421пр Прил.10.таб.1.п.2А |  |  |  |  | Производство работ осуществляется на территории действующего предприятия с наличием в зоне производства работ одного или нескольких из перечисленных ниже факторов: разветвленной сети транспортных и инженерных коммуникаций; стесненных условий для складирования материалов; действующего технологического оборудования; движения технологического транспорта (не распространяются на работы, выполняемые в помещениях объектов капитального строительства) (Кот=1.15, Кэм=1.15, Котм=1.15, Кзт=1.15)
| 1 |  |  |  |  | ОТ | [13 empty] | 313.71 | 1.3225 |  | 16.18 | 33.46 | 541
| 2 |  |  |  |  | ЭМ | [13 empty] | 44.24 | 1.4375 |  | 2.48 | 14.24 | 35
| 3 |  |  |  |  | в т.ч. ОТм | [13 empty] | 17.15 | 1.4375 |  | 0.96 | 33.46 | 32
| 4 |  |  |  |  | М | [13 empty] | 1127.07 | 1 |  | 43.96 | 6.18 | 272
[6 empty] | ЗТ | [6 empty] | чел.-ч | 39.51 |  | 1.3225 | 2.04
[6 empty] | ЗТм | [6 empty] | чел.-ч | 1.27 |  | 1.4375 | 0.07
[6 empty] | Итого по расценке | [13 empty] | 1485.02 |  |  | 62.62 |  | 848
[6 empty] | ФОТ | [16 empty] | 17.14 |  | 573
| Пр812-1-011.0-1 |  |  |  |  | НР (Полы) | [6 empty] | % | 112 |  | 0.9 | 100.8 | [5 empty] | 17.28 |  | 578
| Пр774-1-011.0 |  |  |  |  | СП (Полы) | [6 empty] | % | 65 |  | 0.85 | 55.25 | [5 empty] | 9.47 |  | 317
[6 empty] | Всего по позиции | [16 empty] | 89.37 |  | 1743
370 | ТЕР 11-01-015-08 |  |  |  |  | Железнение цементных покрытий | [6 empty] | 100 м2 покрытия | 0.039 |  | 1 | 0.039
| МДС 421пр п.58б |  |  |  |  | При отсутствии необходимых сметных норм (единичных расценок), включенных в сборники ГЭСНр (ФЕРр, ТЕРр), сметные затраты на работы по капитальному ремонту и реконструкции объектов капитального строительства могут быть определены: по сметным нормам, включенным в ГЭСН (ФЕР, ТЕР), аналогичным технологическим процессам в новом строительстве, в том числе по возведению новых конструктивных элементов (Кот=1.15, Кэм=1.25, Котм=1.25, Кзт=1.15)
| МДС 421пр Прил.10.таб.1.п.2А |  |  |  |  | Производство работ осуществляется на территории действующего предприятия с наличием в зоне производства работ одного или нескольких из перечисленных ниже факторов: разветвленной сети транспортных и инженерных коммуникаций; стесненных условий для складирования материалов; действующего технологического оборудования; движения технологического транспорта (не распространяются на работы, выполняемые в помещениях объектов капитального строительства) (Кот=1.15, Кэм=1.15, Котм=1.15, Кзт=1.15)
| 1 |  |  |  |  | ОТ | [13 empty] | 102.71 | 1.3225 |  | 5.3 | 33.46 | 177
| 2 |  |  |  |  | ЭМ | [13 empty] | 7.24 | 1.4375 |  | 0.41 | 10.04 | 4
| 3 |  |  |  |  | в т.ч. ОТм | [13 empty] | 1.14 | 1.4375 |  | 0.06 | 33.46 | 2
| 4 |  |  |  |  | М | [13 empty] | 25.21 | 1 |  | 0.98 | 8.92 | 9
[6 empty] | ЗТ | [6 empty] | чел.-ч | 10.8 |  | 1.3225 | 0.56
[6 empty] | ЗТм | [6 empty] | чел.-ч | 0.1 |  | 1.4375 | 0.01
[6 empty] | Итого по расценке | [13 empty] | 135.16 |  |  | 6.69 |  | 190
[6 empty] | ФОТ | [16 empty] | 5.36 |  | 179
| Пр812-1-011.0-1 |  |  |  |  | НР (Полы) | [6 empty] | % | 112 |  | 0.9 | 100.8 | [5 empty] | 5.4 |  | 180
| Пр774-1-011.0 |  |  |  |  | СП (Полы) | [6 empty] | % | 65 |  | 0.85 | 55.25 | [5 empty] | 2.96 |  | 99
[6 empty] | Всего по позиции | [16 empty] | 15.05 |  | 469
371 | ТЕРр 59-8-1 |  |  |  |  | Укрепление стоек металлических решеток ограждений 0,06*1 | [6 empty] | 100 укрепленных стоек | 0.06 |  | 1 | 0.06
| 1 |  |  |  |  | ОТ | [13 empty] | 228.72 | 1 |  | 13.72 | 33.46 | 459
| 2 |  |  |  |  | ЭМ | [13 empty] | 1.56 | 1 |  | 0.09 | 14.96 | 1
| 3 |  |  |  |  | в т.ч. ОТм | [13 empty] | 0.68 | 1 |  | 0.04 | 33.46 | 1
| 4 |  |  |  |  | М | [13 empty] | 398.01 | 1 |  | 23.88 | 7.43 | 177
[6 empty] | ЗТ | [6 empty] | чел.-ч | 24.05 |  | 1 | 1.44
[6 empty] | ЗТм | [6 empty] | чел.-ч | 0.05 |  | 1 | 0
[6 empty] | Итого по расценке | [13 empty] | 628.29 |  |  | 37.69 |  | 637
[6 empty] | ФОТ | [16 empty] | 13.76 |  | 460
| Пр812-4-093.0-1 |  |  |  |  | НР (Лестницы, крыльца) | [6 empty] | % | 89 |  | 1 | 89 | [5 empty] | 12.25 |  | 409
| Пр774-4-093.0 |  |  |  |  | СП (Лестницы, крыльца) | [6 empty] | % | 45 |  | 1 | 45 | [5 empty] | 6.19 |  | 207
[6 empty] | Всего по позиции | [16 empty] | 56.13 |  | 1253
372 | ТЕР 15-04-014-01 |  |  |  |  | Окраска фасадов с лесов по подготовленной поверхности перхлорвиниловая | [6 empty] | 100 м2 окрашиваемой поверхности | 0.039 |  | 1 | 0.039
| МДС 421пр п.58б |  |  |  |  | При отсутствии необходимых сметных норм (единичных расценок), включенных в сборники ГЭСНр (ФЕРр, ТЕРр), сметные затраты на работы по капитальному ремонту и реконструкции объектов капитального строительства могут быть определены: по сметным нормам, включенным в ГЭСН (ФЕР, ТЕР), аналогичным технологическим процессам в новом строительстве, в том числе по возведению новых конструктивных элементов (Кот=1.15, Кэм=1.25, Котм=1.25, Кзт=1.15)
| МДС 421пр Прил.10.таб.1.п.2А |  |  |  |  | Производство работ осуществляется на территории действующего предприятия с наличием в зоне производства работ одного или нескольких из перечисленных ниже факторов: разветвленной сети транспортных и инженерных коммуникаций; стесненных условий для складирования материалов; действующего технологического оборудования; движения технологического транспорта (не распространяются на работы, выполняемые в помещениях объектов капитального строительства) (Кот=1.15, Кэм=1.15, Котм=1.15, Кзт=1.15)
| 1 |  |  |  |  | ОТ | [13 empty] | 93.55 | 1.3225 |  | 4.83 | 33.46 | 161
| 2 |  |  |  |  | ЭМ | [13 empty] | 9.81 | 1.4375 |  | 0.55 | 10.7 | 6
| 3 |  |  |  |  | в т.ч. ОТм | [13 empty] | 0 | 1.4375 |  | 0 | 33.46 | 0
| 4 |  |  |  |  | М | [13 empty] | 1297.75 | 1 |  | 50.61 | 6.16 | 312
[6 empty] | ЗТ | [6 empty] | чел.-ч | 10.07 |  | 1.3225 | 0.52
[6 empty] | ЗТм | [6 empty] | чел.-ч | 0 |  | 1.4375 | 0
[6 empty] | Итого по расценке | [13 empty] | 1401.11 |  |  | 55.99 |  | 479
[6 empty] | ФОТ | [16 empty] | 4.83 |  | 161
| Пр812-1-015.0-1 |  |  |  |  | НР (Отделочные работы) | [6 empty] | % | 100 |  | 0.9 | 90 | [5 empty] | 4.35 |  | 145
| Пр774-1-015.0 |  |  |  |  | СП (Отделочные работы) | [6 empty] | % | 49 |  | 0.85 | 41.65 | [5 empty] | 2.01 |  | 67
[6 empty] | Всего по позиции | [16 empty] | 62.35 |  | 691
373 | ТЕР 46-08-033-02 |  |  |  |  | Навеска рабочего троса | [6 empty] | 1 операция | 1 |  | 1 | 1
| 1 |  |  |  |  | ОТ | [13 empty] | 12.37 | 1 |  | 12.37 | 33.46 | 414
| 2 |  |  |  |  | ЭМ | [13 empty] | 6.57 | 1 |  | 6.57 | 1.24 | 8
| 3 |  |  |  |  | в т.ч. ОТм | [13 empty] | 0 | 1 |  | 0 | 33.46 | 0
| 4 |  |  |  |  | М | [13 empty] | 0 | 1 |  | 0 | 0 | 0
[6 empty] | ЗТ | [6 empty] | чел.-ч | 1.08 |  | 1 | 1.08
[6 empty] | ЗТм | [6 empty] | чел.-ч | 0 |  | 1 | 0
[6 empty] | Итого по расценке | [13 empty] | 18.94 |  |  | 18.94 |  | 422
[6 empty] | ФОТ | [16 empty] | 12.37 |  | 414
| Пр812-1-040.1-1 |  |  |  |  | НР (Работы по реконструкции зданий и сооружений: усиление и замена существующих конструкций, возведение отдельных конструктивных элементов) | [6 empty] | % | 103 |  | 1 | 103 | [5 empty] | 12.74 |  | 426
| Пр774-1-040.1 |  |  |  |  | СП (Работы по реконструкции зданий и сооружений: усиление и замена существующих конструкций, возведение отдельных конструктивных элементов) | [6 empty] | % | 59 |  | 1 | 59 | [5 empty] | 7.3 |  | 244
[6 empty] | Всего по позиции | [16 empty] | 38.98 |  | 1092
374 | ТЕР 46-08-033-01 |  |  |  |  | Навеска страховочного троса | [6 empty] | 1 операция | 1 |  | 1 | 1
| 1 |  |  |  |  | ОТ | [13 empty] | 5.61 | 1 |  | 5.61 | 33.46 | 188
| 2 |  |  |  |  | ЭМ | [13 empty] | 0 | 1 |  | 0 | 0 | 0
| 3 |  |  |  |  | в т.ч. ОТм | [13 empty] | 0 | 1 |  | 0 | 0 | 0
| 4 |  |  |  |  | М | [13 empty] | 0 | 1 |  | 0 | 0 | 0
[6 empty] | ЗТ | [6 empty] | чел.-ч | 0.49 |  | 1 | 0.49
[6 empty] | ЗТм | [6 empty] | чел.-ч | 0 |  | 1 | 0
[6 empty] | Итого по расценке | [13 empty] | 5.61 |  |  | 5.61 |  | 188
[6 empty] | ФОТ | [16 empty] | 5.61 |  | 188
| Пр812-1-040.1-1 |  |  |  |  | НР (Работы по реконструкции зданий и сооружений: усиление и замена существующих конструкций, возведение отдельных конструктивных элементов) | [6 empty] | % | 103 |  | 1 | 103 | [5 empty] | 5.78 |  | 194
| Пр774-1-040.1 |  |  |  |  | СП (Работы по реконструкции зданий и сооружений: усиление и замена существующих конструкций, возведение отдельных конструктивных элементов) | [6 empty] | % | 59 |  | 1 | 59 | [5 empty] | 3.31 |  | 111
[6 empty] | Всего по позиции | [16 empty] | 14.7 |  | 493
375 | ТЕРр 69-15-1 |  |  |  |  | Затаривание строительного мусора в мешки | [6 empty] | 1 т | 0.05 |  | 1 | 0.05
| 1 |  |  |  |  | ОТ | [13 empty] | 7.41 | 1 |  | 0.37 | 33.46 | 12
| 2 |  |  |  |  | ЭМ | [13 empty] | 0 | 1 |  | 0 | 0 | 0
| 3 |  |  |  |  | в т.ч. ОТм | [13 empty] | 0 | 1 |  | 0 | 0 | 0
| 4 |  |  |  |  | М | [13 empty] | 17.2 | 1 |  | 0.86 | 6.73 | 6
[6 empty] | ЗТ | [6 empty] | чел.-ч | 1.03 |  | 1 | 0.05
[6 empty] | ЗТм | [6 empty] | чел.-ч | 0 |  | 1 | 0
[6 empty] | Итого по расценке | [13 empty] | 24.61 |  |  | 1.23 |  | 18
[6 empty] | ФОТ | [16 empty] | 0.37 |  | 12
| Пр812-4-103.0-1 |  |  |  |  | НР (Прочие ремонтно-строительные работы) | [6 empty] | % | 92 |  | 1 | 92 | [5 empty] | 0.34 |  | 11
| Пр774-4-103.0 |  |  |  |  | СП (Прочие ремонтно-строительные работы) | [6 empty] | % | 44 |  | 1 | 44 | [5 empty] | 0.16 |  | 5
[6 empty] | Всего по позиции | [16 empty] | 1.73 |  | 34
376 | ТЕРа 01-01-01-021 |  |  |  |  | Погрузка при автомобильных перевозках материалов, перевозимых в мешках и пакетах | [6 empty] | 1 т груза | 0.05 |  | 1 | 0.05 |  |  | 20.98 | 1 |  | 1.05 | 21.68 | 23
[6 empty] | Всего по позиции | [16 empty] | 1.05 |  | 23
377 | ТЕРа 01-01-02-021 |  |  |  |  | Разгрузка при автомобильных перевозках материалов, перевозимых в мешках и пакетах | [6 empty] | 1 т груза | 0.05 |  | 1 | 0.05 |  |  | 20.98 | 1 |  | 1.05 | 21.68 | 23
[6 empty] | Всего по позиции | [16 empty] | 1.05 |  | 23
378 | ТЕРа 03-02-01-015 |  |  |  |  | Перевозка грузов I класса автомобилями бортовыми грузоподъемностью до 5 т на расстояние до 15 км | [6 empty] | 1 т груза | 0.05 |  | 1 | 0.05 |  |  | 25.02 | 1 |  | 1.25 | 10.69 | 13
[6 empty] | Всего по позиции | [16 empty] | 1.25 |  | 13
[6 empty] | Итого прямые затраты по разделу | [16 empty] | 1679.06 |  | 19754
в том числе:
[6 empty] | оплата труда | [16 empty] | 215.21 |  | 7199
[6 empty] | эксплуатация машин и механизмов | [16 empty] | 155.26 |  | 1563
[6 empty] | материальные ресурсы | [16 empty] | 1305.24 |  | 10933
[6 empty] | перевозка | [16 empty] | 1.25 |  | 13
[6 empty] | Итого ФОТ (справочно) | [16 empty] | 238.65 |  | 7983
[6 empty] | Итого накладные расходы | [16 empty] | 224.4 |  | 7507
[6 empty] | Итого сметная прибыль | [16 empty] | 126.48 |  | 4231
[6 empty] | Итого оборудование | [16 empty] | 0 |  | 0
[6 empty] | Итого прочие затраты | [16 empty] | 0 |  | 0
[6 empty] | Итого по разделу | [16 empty] | 2029.94 |  | 31492
справочно:
[6 empty] | материальные ресурсы, отсутствующие в СНБ | [18 empty] | 0
[6 empty] | оборудование, отсутствующее в СНБ | [18 empty] | 0
ул. Щорса, д. 5, кв. 43,47
379 | ТЕР 46-03-009-02 |  |  |  |  | Пробивка в кирпичных стенах гнезд размером до 260х260 мм | [6 empty] | 100 шт. | 0.04 |  | 1 | 0.04
| Прил.46.1.п.3.1 |  |  |  |  | При работах на высоте от опорной площадки более 1,5 м (Кот=1.20, Кэм=1.20, Котм=1.20, Кзт=1.20)
| 1 |  |  |  |  | ОТ | [13 empty] | 489.29 | 1.2 |  | 23.49 | 33.46 | 786
| 2 |  |  |  |  | ЭМ | [13 empty] | 785.48 | 1.2 |  | 37.7 | 11.07 | 417
| 3 |  |  |  |  | в т.ч. ОТм | [13 empty] | 159.25 | 1.2 |  | 7.64 | 33.46 | 256
| 4 |  |  |  |  | М | [13 empty] | 0 | 1 |  | 0 | 0 | 0
[6 empty] | ЗТ | [6 empty] | чел.-ч | 53.3 |  | 1.2 | 2.56
[6 empty] | ЗТм | [6 empty] | чел.-ч | 15.83 |  | 1.2 | 0.76
[6 empty] | Итого по расценке | [13 empty] | 1274.77 |  |  | 61.19 |  | 1203
[6 empty] | ФОТ | [16 empty] | 31.13 |  | 1042
| Пр812-1-040.1-1 |  |  |  |  | НР (Работы по реконструкции зданий и сооружений: усиление и замена существующих конструкций, возведение отдельных конструктивных элементов) | [6 empty] | % | 103 |  | 1 | 103 | [5 empty] | 32.06 |  | 1073
| Пр774-1-040.1 |  |  |  |  | СП (Работы по реконструкции зданий и сооружений: усиление и замена существующих конструкций, возведение отдельных конструктивных элементов) | [6 empty] | % | 59 |  | 1 | 59 | [5 empty] | 18.37 |  | 615
[6 empty] | Всего по позиции | [16 empty] | 111.62 |  | 2891
380 | ТЕРр 69-2-1 |  |  |  |  | Сверление отверстий в кирпичных стенах электроперфоратором диаметром до 20 мм, толщина стен 0,5 кирпича | [6 empty] | 100 отверстий | 0.04 |  | 1 | 0.04
| МДС 421пр Прил.10.таб.3.п.3В |  |  |  |  | Производство ремонтно-строительных работ осуществляется на территории действующего предприятия с наличием в зоне производства работ одного или нескольких из перечисленных ниже факторов: разветвленной сети транспортных и инженерных коммуникаций; стесненных условий для складирования материалов; действующего технологического (Кот=1.15, Кэм=1.15, Котм=1.15, Кзт=1.15)
| 1 |  |  |  |  | ОТ | [13 empty] | 46.83 | 1.15 |  | 2.15 | 33.46 | 72
| 2 |  |  |  |  | ЭМ | [13 empty] | 10.28 | 1.15 |  | 0.47 | 15.31 | 7
| 3 |  |  |  |  | в т.ч. ОТм | [13 empty] | 0 | 1.15 |  | 0 | 33.46 | 0
| 4 |  |  |  |  | М | [13 empty] | 0 | 1 |  | 0 | 0 | 0
[6 empty] | ЗТ | [6 empty] | чел.-ч | 5.49 |  | 1.15 | 0.25
[6 empty] | ЗТм | [6 empty] | чел.-ч | 0 |  | 1.15 | 0
[6 empty] | Итого по расценке | [13 empty] | 57.11 |  |  | 2.62 |  | 79
[6 empty] | ФОТ | [16 empty] | 2.15 |  | 72
| Пр812-4-103.0-1 |  |  |  |  | НР (Прочие ремонтно-строительные работы) | [6 empty] | % | 92 |  | 1 | 92 | [5 empty] | 1.98 |  | 66
| Пр774-4-103.0 |  |  |  |  | СП (Прочие ремонтно-строительные работы) | [6 empty] | % | 44 |  | 1 | 44 | [5 empty] | 0.95 |  | 32
[6 empty] | Всего по позиции | [16 empty] | 5.55 |  | 177
381 | ТЕРр 69-2-2 |  |  |  |  | Сверление отверстий на каждые 0,5 кирпича толщины стен добавлять к расценке 69-2-1 | [6 empty] | 100 отверстий | 0.04 |  | 3 | 0.12
| МДС 421пр Прил.10.таб.3.п.3В |  |  |  |  | Производство ремонтно-строительных работ осуществляется на территории действующего предприятия с наличием в зоне производства работ одного или нескольких из перечисленных ниже факторов: разветвленной сети транспортных и инженерных коммуникаций; стесненных условий для складирования материалов; действующего технологического (Кот=1.15, Кэм=1.15, Котм=1.15, Кзт=1.15)
| 1 |  |  |  |  | ОТ | [13 empty] | 45.04 | 1.15 |  | 6.22 | 33.46 | 208
| 2 |  |  |  |  | ЭМ | [13 empty] | 9.88 | 1.15 |  | 1.36 | 15.32 | 21
| 3 |  |  |  |  | в т.ч. ОТм | [13 empty] | 0 | 1.15 |  | 0 | 33.46 | 0
| 4 |  |  |  |  | М | [13 empty] | 0 | 1 |  | 0 | 0 | 0
[6 empty] | ЗТ | [6 empty] | чел.-ч | 5.28 |  | 1.15 | 0.73
[6 empty] | ЗТм | [6 empty] | чел.-ч | 0 |  | 1.15 | 0
[6 empty] | Итого по расценке | [13 empty] | 54.92 |  |  | 7.58 |  | 229
[6 empty] | ФОТ | [16 empty] | 6.22 |  | 208
| Пр812-4-103.0-1 |  |  |  |  | НР (Прочие ремонтно-строительные работы) | [6 empty] | % | 92 |  | 1 | 92 | [5 empty] | 5.72 |  | 191
| Пр774-4-103.0 |  |  |  |  | СП (Прочие ремонтно-строительные работы) | [6 empty] | % | 44 |  | 1 | 44 | [5 empty] | 2.74 |  | 92
[6 empty] | Всего по позиции | [16 empty] | 16.04 |  | 512
382 | ТЕРр 54-1-1 прим. |  |  |  |  | Разборка разрушенных краев балконных плит | [6 empty] | 100 м2 перекрытий | 0.0304 |  | 1 | 0.0304
| МДС 421пр Прил.10.таб.3.п.3В |  |  |  |  | Производство ремонтно-строительных работ осуществляется на территории действующего предприятия с наличием в зоне производства работ одного или нескольких из перечисленных ниже факторов: разветвленной сети транспортных и инженерных коммуникаций; стесненных условий для складирования материалов; действующего технологического (Кот=1.15, Кэм=1.15, Котм=1.15, Кзт=1.15)
| 1 |  |  |  |  | ОТ | [13 empty] | 1719.72 | 1.15 |  | 60.12 | 33.46 | 2012
| 2 |  |  |  |  | ЭМ | [13 empty] | 1842.94 | 1.15 |  | 64.43 | 10.82 | 697
| 3 |  |  |  |  | в т.ч. ОТм | [13 empty] | 346.68 | 1.15 |  | 12.12 | 33.46 | 406
| 4 |  |  |  |  | М | [13 empty] | 0 | 1 |  | 0 | 0 | 0
[6 empty] | ЗТ | [6 empty] | чел.-ч | 216.59 |  | 1.15 | 7.57
[6 empty] | ЗТм | [6 empty] | чел.-ч | 32.16 |  | 1.15 | 1.12
[6 empty] | Итого по расценке | [13 empty] | 3562.66 |  |  | 124.55 |  | 2709
[6 empty] | ФОТ | [16 empty] | 72.24 |  | 2418
| Пр812-4-088.0-1 |  |  |  |  | НР (Перекрытия) | [6 empty] | % | 92 |  | 1 | 92 | [5 empty] | 66.46 |  | 2225
| Пр774-4-088.0 |  |  |  |  | СП (Перекрытия) | [6 empty] | % | 59 |  | 1 | 59 | [5 empty] | 42.62 |  | 1427
[6 empty] | Всего по позиции | [16 empty] | 233.63 |  | 6361
383 | ТЕР 46-03-012-01 |  |  |  |  | Пробивка в бетонных конструкциях полов и стен борозд площадью сечения до 20 см2 | [6 empty] | 100 м борозд | 0.024 |  | 1 | 0.024
| МДС 421пр Прил.10.таб.3.п.3В |  |  |  |  | Производство ремонтно-строительных работ осуществляется на территории действующего предприятия с наличием в зоне производства работ одного или нескольких из перечисленных ниже факторов: разветвленной сети транспортных и инженерных коммуникаций; стесненных условий для складирования материалов; действующего технологического (Кот=1.15, Кэм=1.15, Котм=1.15, Кзт=1.15)
| 1 |  |  |  |  | ОТ | [13 empty] | 263.76 | 1.15 |  | 7.28 | 33.46 | 244
| 2 |  |  |  |  | ЭМ | [13 empty] | 362.72 | 1.15 |  | 10.01 | 11.07 | 111
| 3 |  |  |  |  | в т.ч. ОТм | [13 empty] | 73.54 | 1.15 |  | 2.03 | 33.46 | 68
| 4 |  |  |  |  | М | [13 empty] | 0 | 1 |  | 0 | 0 | 0
[6 empty] | ЗТ | [6 empty] | чел.-ч | 28.06 |  | 1.15 | 0.77
[6 empty] | ЗТм | [6 empty] | чел.-ч | 7.31 |  | 1.15 | 0.2
[6 empty] | Итого по расценке | [13 empty] | 626.48 |  |  | 17.29 |  | 355
[6 empty] | ФОТ | [16 empty] | 9.31 |  | 312
| Пр812-1-040.1-1 |  |  |  |  | НР (Работы по реконструкции зданий и сооружений: усиление и замена существующих конструкций, возведение отдельных конструктивных элементов) | [6 empty] | % | 103 |  | 1 | 103 | [5 empty] | 9.59 |  | 321
| Пр774-1-040.1 |  |  |  |  | СП (Работы по реконструкции зданий и сооружений: усиление и замена существующих конструкций, возведение отдельных конструктивных элементов) | [6 empty] | % | 59 |  | 1 | 59 | [5 empty] | 5.49 |  | 184
[6 empty] | Всего по позиции | [16 empty] | 32.37 |  | 860
384 | ТЕР 09-03-037-01 прим. |  |  |  |  | Монтаж стальных конструкций :каркаса обрамления балкона,каркаса для крепления отливов,верхних тяж из квадратного профиля | [6 empty] | 1 т конструкций | 0.17 |  | 1 | 0.17
| МДС 421пр п.58б |  |  |  |  | При отсутствии необходимых сметных норм (единичных расценок), включенных в сборники ГЭСНр (ФЕРр, ТЕРр), сметные затраты на работы по капитальному ремонту и реконструкции объектов капитального строительства могут быть определены: по сметным нормам, включенным в ГЭСН (ФЕР, ТЕР), аналогичным технологическим процессам в новом строительстве, в том числе по возведению новых конструктивных элементов (Кот=1.15, Кэм=1.25, Котм=1.25, Кзт=1.15)
| МДС 421пр Прил.10.таб.2.п.3А |  |  |  |  | Производство работ осуществляется на территории действующего предприятия с наличием в зоне производства работ одного или нескольких из перечисленных ниже факторов: разветвленная сеть транспортных и инженерных коммуникаций; стесненные условия для складирования материалов; действующее технологическое оборудование; движение технологического транспорта (Кот=1.15, Кэм=1.15, Котм=1.15, Кзт=1.15)
| 1 |  |  |  |  | ОТ | [13 empty] | 178.92 | 1.3225 |  | 40.23 | 33.46 | 1346
| 2 |  |  |  |  | ЭМ | [13 empty] | 592.96 | 1.4375 |  | 144.9 | 10.63 | 1540
| 3 |  |  |  |  | в т.ч. ОТм | [13 empty] | 87.85 | 1.4375 |  | 21.47 | 33.46 | 718
| 4 |  |  |  |  | М | [13 empty] | 114.44 | 1 |  | 19.45 | 9.71 | 189
| 1011809 |  |  |  |  | Болты высокопрочные | [6 empty] | т | П |  | 1 | 0
| 2019002 |  |  |  |  | Конструкции стальные | [6 empty] | т | 1 |  | 1 | 0.17
[6 empty] | ЗТ | [6 empty] | чел.-ч | 19.49 |  | 1.3225 | 4.38
[6 empty] | ЗТм | [6 empty] | чел.-ч | 7.58 |  | 1.4375 | 1.85
[6 empty] | Итого по расценке | [13 empty] | 886.32 |  |  | 204.58 |  | 3075
384.1 | 2010756 |  |  |  |  | Отдельные конструктивные элементы зданий и сооружений с преобладанием горячекатаных профилей, средняя масса сборочной единицы от 0,1 до 0,5 т | [6 empty] | т | 1 |  | 1 | 0.17 |  |  | 7712 | 1 |  | 1311.04 | 9.52 | 12481
[6 empty] | ФОТ | [16 empty] | 61.7 |  | 2064
| Пр812-1-009.0-1 |  |  |  |  | НР (Строительные металлические конструкции) | [6 empty] | % | 93 |  | 0.9 | 83.7 | [5 empty] | 51.64 |  | 1728
| Пр774-1-009.0 |  |  |  |  | СП (Строительные металлические конструкции) | [6 empty] | % | 62 |  | 0.85 | 52.7 | [5 empty] | 32.52 |  | 1088
[6 empty] | Всего по позиции | [16 empty] | 1599.78 |  | 18372
385 | ТЕР 07-01-007-01 |  |  |  |  | Укладка бетона по перекрытиям при толщине слоя 60 мм | [6 empty] | 100 м2 площади перекрытия | 0.029 |  | 1 | 0.029
| МДС 421пр п.58б |  |  |  |  | При отсутствии необходимых сметных норм (единичных расценок), включенных в сборники ГЭСНр (ФЕРр, ТЕРр), сметные затраты на работы по капитальному ремонту и реконструкции объектов капитального строительства могут быть определены: по сметным нормам, включенным в ГЭСН (ФЕР, ТЕР), аналогичным технологическим процессам в новом строительстве, в том числе по возведению новых конструктивных элементов (Кот=1.15, Кэм=1.25, Котм=1.25, Кзт=1.15)
| МДС 421пр Прил.10.таб.2.п.3А |  |  |  |  | Производство работ осуществляется на территории действующего предприятия с наличием в зоне производства работ одного или нескольких из перечисленных ниже факторов: разветвленная сеть транспортных и инженерных коммуникаций; стесненные условия для складирования материалов; действующее технологическое оборудование; движение технологического транспорта (Кот=1.15, Кэм=1.15, Котм=1.15, Кзт=1.15)
| 1 |  |  |  |  | ОТ | [13 empty] | 134.27 | 1.3225 |  | 5.15 | 33.46 | 172
| 2 |  |  |  |  | ЭМ | [13 empty] | 172.69 | 1.4375 |  | 7.2 | 10.09 | 73
| 3 |  |  |  |  | в т.ч. ОТм | [13 empty] | 17.15 | 1.4375 |  | 0.71 | 33.46 | 24
| 4 |  |  |  |  | М | [13 empty] | 8697.37 | 1 |  | 252.22 | 6.05 | 1526
[6 empty] | ЗТ | [6 empty] | чел.-ч | 15.54 |  | 1.3225 | 0.6
[6 empty] | ЗТм | [6 empty] | чел.-ч | 1.27 |  | 1.4375 | 0.05
[6 empty] | Итого по расценке | [13 empty] | 9004.33 |  |  | 264.57 |  | 1771
[6 empty] | ФОТ | [16 empty] | 5.86 |  | 196
| Пр812-1-007.0-1 |  |  |  |  | НР (Бетонные и железобетонные сборные конструкции и работы в строительстве) | [6 empty] | % | 110 |  | 0.9 | 99 | [5 empty] | 5.8 |  | 194
| Пр774-1-007.0 |  |  |  |  | СП (Бетонные и железобетонные сборные конструкции и работы в строительстве) | [6 empty] | % | 73 |  | 0.85 | 62.05 | [5 empty] | 3.64 |  | 122
[6 empty] | Всего по позиции | [16 empty] | 274.01 |  | 2087
386 | ТЕР 12-01-017-05 |  |  |  |  | Устройство выравнивающих стяжек сборных из плоских асбестоцементных листов | [6 empty] | 100 м2 стяжки | 0.078 |  | 1 | 0.078
| МДС 421пр п.58б |  |  |  |  | При отсутствии необходимых сметных норм (единичных расценок), включенных в сборники ГЭСНр (ФЕРр, ТЕРр), сметные затраты на работы по капитальному ремонту и реконструкции объектов капитального строительства могут быть определены: по сметным нормам, включенным в ГЭСН (ФЕР, ТЕР), аналогичным технологическим процессам в новом строительстве, в том числе по возведению новых конструктивных элементов (Кот=1.15, Кэм=1.25, Котм=1.25, Кзт=1.15)
| МДС 421пр Прил.10.таб.2.п.3А |  |  |  |  | Производство работ осуществляется на территории действующего предприятия с наличием в зоне производства работ одного или нескольких из перечисленных ниже факторов: разветвленная сеть транспортных и инженерных коммуникаций; стесненные условия для складирования материалов; действующее технологическое оборудование; движение технологического транспорта (Кот=1.15, Кэм=1.15, Котм=1.15, Кзт=1.15)
| 1 |  |  |  |  | ОТ | [13 empty] | 221.02 | 1.3225 |  | 22.8 | 33.46 | 763
| 2 |  |  |  |  | ЭМ | [13 empty] | 34.59 | 1.4375 |  | 3.88 | 7.63 | 30
| 3 |  |  |  |  | в т.ч. ОТм | [13 empty] | 2.69 | 1.4375 |  | 0.3 | 33.46 | 10
| 4 |  |  |  |  | М | [13 empty] | 804.98 | 1 |  | 62.79 | 6.45 | 405
[6 empty] | ЗТ | [6 empty] | чел.-ч | 24.64 |  | 1.3225 | 2.54
[6 empty] | ЗТм | [6 empty] | чел.-ч | 0.24 |  | 1.4375 | 0.03
[6 empty] | Итого по расценке | [13 empty] | 1060.59 |  |  | 89.47 |  | 1198
386.1 | 1010045 |  |  |  |  | Листы асбестоцементные плоские с гладкой поверхностью прессованные толщиной 8 мм | [6 empty] | м2 | 102 |  | 1 | 7.956 |  |  | 30.55 | 1 |  | 243.06 | 6.67 | 1621
[6 empty] | ФОТ | [16 empty] | 23.1 |  | 773
| Пр812-1-012.0-1 |  |  |  |  | НР (Кровли) | [6 empty] | % | 109 |  | 0.9 | 98.1 | [5 empty] | 22.66 |  | 758
| Пр774-1-012.0 |  |  |  |  | СП (Кровли) | [6 empty] | % | 57 |  | 0.85 | 48.45 | [5 empty] | 11.19 |  | 375
[6 empty] | Всего по позиции | [16 empty] | 366.38 |  | 3952
387 | ТЕРр 58-20-1 |  |  |  |  | Смена обделок из листовой стали (поясков, сандриков, отливов, карнизов) шириной до 0,4 м | [6 empty] | 100 м | 0.113 |  | 1 | 0.113
| МДС 421пр Прил.10.таб.1.п.2В |  |  |  |  | Производство работ осуществляется на территории действующего предприятия с наличием в зоне производства работ одного или нескольких из перечисленных ниже факторов: разветвленной сети транспортных и инженерных коммуникаций; стесненных условий для складирования материалов; действующего технологического оборудования; движения технологического транспорта (не распространяются на работы, выполняемые в помещениях объектов капитального строительства) (Кот=1.15, Кэм=1.15, Котм=1.15, Кзт=1.15)
| 1 |  |  |  |  | ОТ | [13 empty] | 353.23 | 1.15 |  | 45.9 | 33.46 | 1536
| 2 |  |  |  |  | ЭМ | [13 empty] | 5.99 | 1.15 |  | 0.78 | 12.46 | 10
| 3 |  |  |  |  | в т.ч. ОТм | [13 empty] | 1.08 | 1.15 |  | 0.14 | 33.46 | 5
| 4 |  |  |  |  | М | [13 empty] | 2156.85 | 1 |  | 243.72 | 8 | 1950
[6 empty] | ЗТ | [6 empty] | чел.-ч | 41.41 |  | 1.15 | 5.38
[6 empty] | ЗТм | [6 empty] | чел.-ч | 0.08 |  | 1.15 | 0.01
[6 empty] | Итого по расценке | [13 empty] | 2516.07 |  |  | 290.4 |  | 3496
[6 empty] | ФОТ | [16 empty] | 46.04 |  | 1541
| Пр812-4-092.0-1 |  |  |  |  | НР (Крыши, кровли) | [6 empty] | % | 90 |  | 1 | 90 | [5 empty] | 41.44 |  | 1387
| Пр774-4-092.0 |  |  |  |  | СП (Крыши, кровли) | [6 empty] | % | 46 |  | 1 | 46 | [5 empty] | 21.18 |  | 709
[6 empty] | Всего по позиции | [16 empty] | 353.02 |  | 5592
388 | ТЕР 06-01-015-07 |  |  |  |  | Установка закладных деталей весом до 4 кг | [6 empty] | 1 т | 0.027 |  | 1 | 0.027
| МДС 421пр п.58б |  |  |  |  | При отсутствии необходимых сметных норм (единичных расценок), включенных в сборники ГЭСНр (ФЕРр, ТЕРр), сметные затраты на работы по капитальному ремонту и реконструкции объектов капитального строительства могут быть определены: по сметным нормам, включенным в ГЭСН (ФЕР, ТЕР), аналогичным технологическим процессам в новом строительстве, в том числе по возведению новых конструктивных элементов (Кот=1.15, Кэм=1.25, Котм=1.25, Кзт=1.15)
| МДС 421пр Прил.10.таб.1.п.2А |  |  |  |  | Производство работ осуществляется на территории действующего предприятия с наличием в зоне производства работ одного или нескольких из перечисленных ниже факторов: разветвленной сети транспортных и инженерных коммуникаций; стесненных условий для складирования материалов; действующего технологического оборудования; движения технологического транспорта (не распространяются на работы, выполняемые в помещениях объектов капитального строительства) (Кот=1.15, Кэм=1.15, Котм=1.15, Кзт=1.15)
| 1 |  |  |  |  | ОТ | [13 empty] | 1957.49 | 1.3225 |  | 69.9 | 33.46 | 2339
| 2 |  |  |  |  | ЭМ | [13 empty] | 35.11 | 1.4375 |  | 1.36 | 10.29 | 14
| 3 |  |  |  |  | в т.ч. ОТм | [13 empty] | 2.03 | 1.4375 |  | 0.08 | 33.46 | 3
| 4 |  |  |  |  | М | [13 empty] | 6800 | 1 |  | 183.6 | 7.78 | 1428
[6 empty] | ЗТ | [6 empty] | чел.-ч | 215.82 |  | 1.3225 | 7.71
[6 empty] | ЗТм | [6 empty] | чел.-ч | 0.15 |  | 1.4375 | 0.01
[6 empty] | Итого по расценке | [13 empty] | 8792.6 |  |  | 254.86 |  | 3781
[6 empty] | ФОТ | [16 empty] | 69.98 |  | 2342
| Пр812-1-006.0-1 |  |  |  |  | НР (Бетонные и железобетонные монолитные конструкции и работы в строительстве) | [6 empty] | % | 102 |  | 0.9 | 91.8 | [5 empty] | 64.24 |  | 2150
| Пр774-1-006.0 |  |  |  |  | СП (Бетонные и железобетонные монолитные конструкции и работы в строительстве) | [6 empty] | % | 58 |  | 0.85 | 49.3 | [5 empty] | 34.5 |  | 1155
[6 empty] | Всего по позиции | [16 empty] | 353.6 |  | 7086
389 | ТЕР 11-01-004-05 |  |  |  |  | Устройство гидроизоляции обмазочной в один слой толщиной 2 мм | [6 empty] | 100 м2 изолируемой поверхности | 0.078 |  | 1 | 0.078
| МДС 421пр п.58б |  |  |  |  | При отсутствии необходимых сметных норм (единичных расценок), включенных в сборники ГЭСНр (ФЕРр, ТЕРр), сметные затраты на работы по капитальному ремонту и реконструкции объектов капитального строительства могут быть определены: по сметным нормам, включенным в ГЭСН (ФЕР, ТЕР), аналогичным технологическим процессам в новом строительстве, в том числе по возведению новых конструктивных элементов (Кот=1.15, Кэм=1.25, Котм=1.25, Кзт=1.15)
| МДС 421пр Прил.10.таб.1.п.2А |  |  |  |  | Производство работ осуществляется на территории действующего предприятия с наличием в зоне производства работ одного или нескольких из перечисленных ниже факторов: разветвленной сети транспортных и инженерных коммуникаций; стесненных условий для складирования материалов; действующего технологического оборудования; движения технологического транспорта (не распространяются на работы, выполняемые в помещениях объектов капитального строительства) (Кот=1.15, Кэм=1.15, Котм=1.15, Кзт=1.15)
| 1 |  |  |  |  | ОТ | [13 empty] | 295.05 | 1.3225 |  | 30.44 | 33.46 | 1018
| 2 |  |  |  |  | ЭМ | [13 empty] | 162.57 | 1.4375 |  | 18.23 | 5.43 | 99
| 3 |  |  |  |  | в т.ч. ОТм | [13 empty] | 2.43 | 1.4375 |  | 0.27 | 33.46 | 9
| 4 |  |  |  |  | М | [13 empty] | 692.61 | 1 |  | 54.02 | 13.23 | 715
[6 empty] | ЗТ | [6 empty] | чел.-ч | 26.97 |  | 1.3225 | 2.78
[6 empty] | ЗТм | [6 empty] | чел.-ч | 0.18 |  | 1.4375 | 0.02
[6 empty] | Итого по расценке | [13 empty] | 1150.23 |  |  | 102.69 |  | 1832
[6 empty] | ФОТ | [16 empty] | 30.71 |  | 1027
| Пр812-1-011.0-1 |  |  |  |  | НР (Полы) | [6 empty] | % | 112 |  | 0.9 | 100.8 | [5 empty] | 30.96 |  | 1035
| Пр774-1-011.0 |  |  |  |  | СП (Полы) | [6 empty] | % | 65 |  | 0.85 | 55.25 | [5 empty] | 16.97 |  | 567
[6 empty] | Всего по позиции | [16 empty] | 150.62 |  | 3434
390 | ТЕР 11-01-011-01 |  |  |  |  | Устройство стяжек цементных толщиной 20 мм | [6 empty] | 100 м2 стяжки | 0.078 |  | 1 | 0.078
| МДС 421пр п.58б |  |  |  |  | При отсутствии необходимых сметных норм (единичных расценок), включенных в сборники ГЭСНр (ФЕРр, ТЕРр), сметные затраты на работы по капитальному ремонту и реконструкции объектов капитального строительства могут быть определены: по сметным нормам, включенным в ГЭСН (ФЕР, ТЕР), аналогичным технологическим процессам в новом строительстве, в том числе по возведению новых конструктивных элементов (Кот=1.15, Кэм=1.25, Котм=1.25, Кзт=1.15)
| МДС 421пр Прил.10.таб.1.п.2А |  |  |  |  | Производство работ осуществляется на территории действующего предприятия с наличием в зоне производства работ одного или нескольких из перечисленных ниже факторов: разветвленной сети транспортных и инженерных коммуникаций; стесненных условий для складирования материалов; действующего технологического оборудования; движения технологического транспорта (не распространяются на работы, выполняемые в помещениях объектов капитального строительства) (Кот=1.15, Кэм=1.15, Котм=1.15, Кзт=1.15)
| 1 |  |  |  |  | ОТ | [13 empty] | 313.71 | 1.3225 |  | 32.36 | 33.46 | 1083
| 2 |  |  |  |  | ЭМ | [13 empty] | 44.24 | 1.4375 |  | 4.96 | 14.24 | 71
| 3 |  |  |  |  | в т.ч. ОТм | [13 empty] | 17.15 | 1.4375 |  | 1.92 | 33.46 | 64
| 4 |  |  |  |  | М | [13 empty] | 1127.07 | 1 |  | 87.91 | 6.18 | 543
[6 empty] | ЗТ | [6 empty] | чел.-ч | 39.51 |  | 1.3225 | 4.08
[6 empty] | ЗТм | [6 empty] | чел.-ч | 1.27 |  | 1.4375 | 0.14
[6 empty] | Итого по расценке | [13 empty] | 1485.02 |  |  | 125.23 |  | 1697
[6 empty] | ФОТ | [16 empty] | 34.28 |  | 1147
| Пр812-1-011.0-1 |  |  |  |  | НР (Полы) | [6 empty] | % | 112 |  | 0.9 | 100.8 | [5 empty] | 34.55 |  | 1156
| Пр774-1-011.0 |  |  |  |  | СП (Полы) | [6 empty] | % | 65 |  | 0.85 | 55.25 | [5 empty] | 18.94 |  | 634
[6 empty] | Всего по позиции | [16 empty] | 178.72 |  | 3487
391 | ТЕР 11-01-015-08 |  |  |  |  | Железнение цементных покрытий | [6 empty] | 100 м2 покрытия | 0.078 |  | 1 | 0.078
| МДС 421пр п.58б |  |  |  |  | При отсутствии необходимых сметных норм (единичных расценок), включенных в сборники ГЭСНр (ФЕРр, ТЕРр), сметные затраты на работы по капитальному ремонту и реконструкции объектов капитального строительства могут быть определены: по сметным нормам, включенным в ГЭСН (ФЕР, ТЕР), аналогичным технологическим процессам в новом строительстве, в том числе по возведению новых конструктивных элементов (Кот=1.15, Кэм=1.25, Котм=1.25, Кзт=1.15)
| МДС 421пр Прил.10.таб.1.п.2А |  |  |  |  | Производство работ осуществляется на территории действующего предприятия с наличием в зоне производства работ одного или нескольких из перечисленных ниже факторов: разветвленной сети транспортных и инженерных коммуникаций; стесненных условий для складирования материалов; действующего технологического оборудования; движения технологического транспорта (не распространяются на работы, выполняемые в помещениях объектов капитального строительства) (Кот=1.15, Кэм=1.15, Котм=1.15, Кзт=1.15)
| 1 |  |  |  |  | ОТ | [13 empty] | 102.71 | 1.3225 |  | 10.6 | 33.46 | 355
| 2 |  |  |  |  | ЭМ | [13 empty] | 7.24 | 1.4375 |  | 0.81 | 10.04 | 8
| 3 |  |  |  |  | в т.ч. ОТм | [13 empty] | 1.14 | 1.4375 |  | 0.13 | 33.46 | 4
| 4 |  |  |  |  | М | [13 empty] | 25.21 | 1 |  | 1.97 | 8.92 | 18
[6 empty] | ЗТ | [6 empty] | чел.-ч | 10.8 |  | 1.3225 | 1.11
[6 empty] | ЗТм | [6 empty] | чел.-ч | 0.1 |  | 1.4375 | 0.01
[6 empty] | Итого по расценке | [13 empty] | 135.16 |  |  | 13.38 |  | 381
[6 empty] | ФОТ | [16 empty] | 10.73 |  | 359
| Пр812-1-011.0-1 |  |  |  |  | НР (Полы) | [6 empty] | % | 112 |  | 0.9 | 100.8 | [5 empty] | 10.82 |  | 362
| Пр774-1-011.0 |  |  |  |  | СП (Полы) | [6 empty] | % | 65 |  | 0.85 | 55.25 | [5 empty] | 5.93 |  | 198
[6 empty] | Всего по позиции | [16 empty] | 30.13 |  | 941
392 | ТЕРр 59-8-1 |  |  |  |  | Укрепление стоек металлических решеток ограждений 0,06*1 | [6 empty] | 100 укрепленных стоек | 0.12 |  | 1 | 0.12
| 1 |  |  |  |  | ОТ | [13 empty] | 228.72 | 1 |  | 27.45 | 33.46 | 918
| 2 |  |  |  |  | ЭМ | [13 empty] | 1.56 | 1 |  | 0.19 | 14.96 | 3
| 3 |  |  |  |  | в т.ч. ОТм | [13 empty] | 0.68 | 1 |  | 0.08 | 33.46 | 3
| 4 |  |  |  |  | М | [13 empty] | 398.01 | 1 |  | 47.76 | 7.43 | 355
[6 empty] | ЗТ | [6 empty] | чел.-ч | 24.05 |  | 1 | 2.89
[6 empty] | ЗТм | [6 empty] | чел.-ч | 0.05 |  | 1 | 0.01
[6 empty] | Итого по расценке | [13 empty] | 628.29 |  |  | 75.4 |  | 1276
[6 empty] | ФОТ | [16 empty] | 27.53 |  | 921
| Пр812-4-093.0-1 |  |  |  |  | НР (Лестницы, крыльца) | [6 empty] | % | 89 |  | 1 | 89 | [5 empty] | 24.5 |  | 820
| Пр774-4-093.0 |  |  |  |  | СП (Лестницы, крыльца) | [6 empty] | % | 45 |  | 1 | 45 | [5 empty] | 12.39 |  | 414
[6 empty] | Всего по позиции | [16 empty] | 112.29 |  | 2510
393 | ТЕР 15-04-014-01 |  |  |  |  | Окраска фасадов с лесов по подготовленной поверхности перхлорвиниловая | [6 empty] | 100 м2 окрашиваемой поверхности | 0.078 |  | 1 | 0.078
| МДС 421пр п.58б |  |  |  |  | При отсутствии необходимых сметных норм (единичных расценок), включенных в сборники ГЭСНр (ФЕРр, ТЕРр), сметные затраты на работы по капитальному ремонту и реконструкции объектов капитального строительства могут быть определены: по сметным нормам, включенным в ГЭСН (ФЕР, ТЕР), аналогичным технологическим процессам в новом строительстве, в том числе по возведению новых конструктивных элементов (Кот=1.15, Кэм=1.25, Котм=1.25, Кзт=1.15)
| МДС 421пр Прил.10.таб.1.п.2А |  |  |  |  | Производство работ осуществляется на территории действующего предприятия с наличием в зоне производства работ одного или нескольких из перечисленных ниже факторов: разветвленной сети транспортных и инженерных коммуникаций; стесненных условий для складирования материалов; действующего технологического оборудования; движения технологического транспорта (не распространяются на работы, выполняемые в помещениях объектов капитального строительства) (Кот=1.15, Кэм=1.15, Котм=1.15, Кзт=1.15)
| 1 |  |  |  |  | ОТ | [13 empty] | 93.55 | 1.3225 |  | 9.65 | 33.46 | 323
| 2 |  |  |  |  | ЭМ | [13 empty] | 9.81 | 1.4375 |  | 1.1 | 10.7 | 12
| 3 |  |  |  |  | в т.ч. ОТм | [13 empty] | 0 | 1.4375 |  | 0 | 33.46 | 0
| 4 |  |  |  |  | М | [13 empty] | 1297.75 | 1 |  | 101.22 | 6.16 | 624
[6 empty] | ЗТ | [6 empty] | чел.-ч | 10.07 |  | 1.3225 | 1.04
[6 empty] | ЗТм | [6 empty] | чел.-ч | 0 |  | 1.4375 | 0
[6 empty] | Итого по расценке | [13 empty] | 1401.11 |  |  | 111.97 |  | 959
[6 empty] | ФОТ | [16 empty] | 9.65 |  | 323
| Пр812-1-015.0-1 |  |  |  |  | НР (Отделочные работы) | [6 empty] | % | 100 |  | 0.9 | 90 | [5 empty] | 8.69 |  | 291
| Пр774-1-015.0 |  |  |  |  | СП (Отделочные работы) | [6 empty] | % | 49 |  | 0.85 | 41.65 | [5 empty] | 4.02 |  | 135
[6 empty] | Всего по позиции | [16 empty] | 124.68 |  | 1385
394 | ТЕР 46-08-033-02 |  |  |  |  | Навеска рабочего троса | [6 empty] | 1 операция | 2 |  | 1 | 2
| 1 |  |  |  |  | ОТ | [13 empty] | 12.37 | 1 |  | 24.74 | 33.46 | 828
| 2 |  |  |  |  | ЭМ | [13 empty] | 6.57 | 1 |  | 13.14 | 1.24 | 16
| 3 |  |  |  |  | в т.ч. ОТм | [13 empty] | 0 | 1 |  | 0 | 33.46 | 0
| 4 |  |  |  |  | М | [13 empty] | 0 | 1 |  | 0 | 0 | 0
[6 empty] | ЗТ | [6 empty] | чел.-ч | 1.08 |  | 1 | 2.16
[6 empty] | ЗТм | [6 empty] | чел.-ч | 0 |  | 1 | 0
[6 empty] | Итого по расценке | [13 empty] | 18.94 |  |  | 37.88 |  | 844
[6 empty] | ФОТ | [16 empty] | 24.74 |  | 828
| Пр812-1-040.1-1 |  |  |  |  | НР (Работы по реконструкции зданий и сооружений: усиление и замена существующих конструкций, возведение отдельных конструктивных элементов) | [6 empty] | % | 103 |  | 1 | 103 | [5 empty] | 25.48 |  | 853
| Пр774-1-040.1 |  |  |  |  | СП (Работы по реконструкции зданий и сооружений: усиление и замена существующих конструкций, возведение отдельных конструктивных элементов) | [6 empty] | % | 59 |  | 1 | 59 | [5 empty] | 14.6 |  | 489
[6 empty] | Всего по позиции | [16 empty] | 77.96 |  | 2186
395 | ТЕР 46-08-033-01 |  |  |  |  | Навеска страховочного троса | [6 empty] | 1 операция | 2 |  | 1 | 2
| 1 |  |  |  |  | ОТ | [13 empty] | 5.61 | 1 |  | 11.22 | 33.46 | 375
| 2 |  |  |  |  | ЭМ | [13 empty] | 0 | 1 |  | 0 | 0 | 0
| 3 |  |  |  |  | в т.ч. ОТм | [13 empty] | 0 | 1 |  | 0 | 0 | 0
| 4 |  |  |  |  | М | [13 empty] | 0 | 1 |  | 0 | 0 | 0
[6 empty] | ЗТ | [6 empty] | чел.-ч | 0.49 |  | 1 | 0.98
[6 empty] | ЗТм | [6 empty] | чел.-ч | 0 |  | 1 | 0
[6 empty] | Итого по расценке | [13 empty] | 5.61 |  |  | 11.22 |  | 375
[6 empty] | ФОТ | [16 empty] | 11.22 |  | 375
| Пр812-1-040.1-1 |  |  |  |  | НР (Работы по реконструкции зданий и сооружений: усиление и замена существующих конструкций, возведение отдельных конструктивных элементов) | [6 empty] | % | 103 |  | 1 | 103 | [5 empty] | 11.56 |  | 386
| Пр774-1-040.1 |  |  |  |  | СП (Работы по реконструкции зданий и сооружений: усиление и замена существующих конструкций, возведение отдельных конструктивных элементов) | [6 empty] | % | 59 |  | 1 | 59 | [5 empty] | 6.62 |  | 221
[6 empty] | Всего по позиции | [16 empty] | 29.4 |  | 982
396 | ТЕРр 69-15-1 |  |  |  |  | Затаривание строительного мусора в мешки | [6 empty] | 1 т | 0.1 |  | 1 | 0.1
| 1 |  |  |  |  | ОТ | [13 empty] | 7.41 | 1 |  | 0.74 | 33.46 | 25
| 2 |  |  |  |  | ЭМ | [13 empty] | 0 | 1 |  | 0 | 0 | 0
| 3 |  |  |  |  | в т.ч. ОТм | [13 empty] | 0 | 1 |  | 0 | 0 | 0
| 4 |  |  |  |  | М | [13 empty] | 17.2 | 1 |  | 1.72 | 6.73 | 12
[6 empty] | ЗТ | [6 empty] | чел.-ч | 1.03 |  | 1 | 0.1
[6 empty] | ЗТм | [6 empty] | чел.-ч | 0 |  | 1 | 0
[6 empty] | Итого по расценке | [13 empty] | 24.61 |  |  | 2.46 |  | 37
[6 empty] | ФОТ | [16 empty] | 0.74 |  | 25
| Пр812-4-103.0-1 |  |  |  |  | НР (Прочие ремонтно-строительные работы) | [6 empty] | % | 92 |  | 1 | 92 | [5 empty] | 0.68 |  | 23
| Пр774-4-103.0 |  |  |  |  | СП (Прочие ремонтно-строительные работы) | [6 empty] | % | 44 |  | 1 | 44 | [5 empty] | 0.33 |  | 11
[6 empty] | Всего по позиции | [16 empty] | 3.47 |  | 71
397 | ТЕРа 01-01-01-021 |  |  |  |  | Погрузка при автомобильных перевозках материалов, перевозимых в мешках и пакетах | [6 empty] | 1 т груза | 0.1 |  | 1 | 0.1 |  |  | 20.98 | 1 |  | 2.1 | 21.68 | 45
[6 empty] | Всего по позиции | [16 empty] | 2.1 |  | 45
398 | ТЕРа 01-01-02-021 |  |  |  |  | Разгрузка при автомобильных перевозках материалов, перевозимых в мешках и пакетах | [6 empty] | 1 т груза | 0.1 |  | 1 | 0.1 |  |  | 20.98 | 1 |  | 2.1 | 21.68 | 45
[6 empty] | Всего по позиции | [16 empty] | 2.1 |  | 45
399 | ТЕРа 03-02-01-015 |  |  |  |  | Перевозка грузов I класса автомобилями бортовыми грузоподъемностью до 5 т на расстояние до 15 км | [6 empty] | 1 т груза | 0.1 |  | 1 | 0.1 |  |  | 25.02 | 1 |  | 2.5 | 10.69 | 27
[6 empty] | Всего по позиции | [16 empty] | 2.5 |  | 27
[6 empty] | Итого прямые затраты по разделу | [16 empty] | 3358.14 |  | 39516
в том числе:
[6 empty] | оплата труда | [16 empty] | 430.44 |  | 14403
[6 empty] | эксплуатация машин и механизмов | [16 empty] | 310.52 |  | 3129
[6 empty] | материальные ресурсы | [16 empty] | 2610.48 |  | 21867
[6 empty] | перевозка | [16 empty] | 2.5 |  | 27
[6 empty] | Итого ФОТ (справочно) | [16 empty] | 477.33 |  | 15973
[6 empty] | Итого накладные расходы | [16 empty] | 448.83 |  | 15019
[6 empty] | Итого сметная прибыль | [16 empty] | 253 |  | 8468
[6 empty] | Итого оборудование | [16 empty] | 0 |  | 0
[6 empty] | Итого прочие затраты | [16 empty] | 0 |  | 0
[6 empty] | Итого по разделу | [16 empty] | 4059.97 |  | 63003
справочно:
[6 empty] | материальные ресурсы, отсутствующие в СНБ | [18 empty] | 0
[6 empty] | оборудование, отсутствующее в СНБ | [18 empty] | 0
ул. Щорса, д. 6, кв. 43
400 | ТЕР 46-03-009-02 |  |  |  |  | Пробивка в кирпичных стенах гнезд размером до 260х260 мм | [6 empty] | 100 шт. | 0.02 |  | 1 | 0.02
| Прил.46.1.п.3.1 |  |  |  |  | При работах на высоте от опорной площадки более 1,5 м (Кот=1.20, Кэм=1.20, Котм=1.20, Кзт=1.20)
| 1 |  |  |  |  | ОТ | [13 empty] | 489.29 | 1.2 |  | 11.74 | 33.46 | 393
| 2 |  |  |  |  | ЭМ | [13 empty] | 785.48 | 1.2 |  | 18.85 | 11.07 | 209
| 3 |  |  |  |  | в т.ч. ОТм | [13 empty] | 159.25 | 1.2 |  | 3.82 | 33.46 | 128
| 4 |  |  |  |  | М | [13 empty] | 0 | 1 |  | 0 | 0 | 0
[6 empty] | ЗТ | [6 empty] | чел.-ч | 53.3 |  | 1.2 | 1.28
[6 empty] | ЗТм | [6 empty] | чел.-ч | 15.83 |  | 1.2 | 0.38
[6 empty] | Итого по расценке | [13 empty] | 1274.77 |  |  | 30.59 |  | 602
[6 empty] | ФОТ | [16 empty] | 15.56 |  | 521
| Пр812-1-040.1-1 |  |  |  |  | НР (Работы по реконструкции зданий и сооружений: усиление и замена существующих конструкций, возведение отдельных конструктивных элементов) | [6 empty] | % | 103 |  | 1 | 103 | [5 empty] | 16.03 |  | 537
| Пр774-1-040.1 |  |  |  |  | СП (Работы по реконструкции зданий и сооружений: усиление и замена существующих конструкций, возведение отдельных конструктивных элементов) | [6 empty] | % | 59 |  | 1 | 59 | [5 empty] | 9.18 |  | 307
[6 empty] | Всего по позиции | [16 empty] | 55.8 |  | 1446
401 | ТЕРр 69-2-1 |  |  |  |  | Сверление отверстий в кирпичных стенах электроперфоратором диаметром до 20 мм, толщина стен 0,5 кирпича | [6 empty] | 100 отверстий | 0.02 |  | 1 | 0.02
| МДС 421пр Прил.10.таб.3.п.3В |  |  |  |  | Производство ремонтно-строительных работ осуществляется на территории действующего предприятия с наличием в зоне производства работ одного или нескольких из перечисленных ниже факторов: разветвленной сети транспортных и инженерных коммуникаций; стесненных условий для складирования материалов; действующего технологического (Кот=1.15, Кэм=1.15, Котм=1.15, Кзт=1.15)
| 1 |  |  |  |  | ОТ | [13 empty] | 46.83 | 1.15 |  | 1.08 | 33.46 | 36
| 2 |  |  |  |  | ЭМ | [13 empty] | 10.28 | 1.15 |  | 0.24 | 15.31 | 4
| 3 |  |  |  |  | в т.ч. ОТм | [13 empty] | 0 | 1.15 |  | 0 | 33.46 | 0
| 4 |  |  |  |  | М | [13 empty] | 0 | 1 |  | 0 | 0 | 0
[6 empty] | ЗТ | [6 empty] | чел.-ч | 5.49 |  | 1.15 | 0.13
[6 empty] | ЗТм | [6 empty] | чел.-ч | 0 |  | 1.15 | 0
[6 empty] | Итого по расценке | [13 empty] | 57.11 |  |  | 1.32 |  | 40
[6 empty] | ФОТ | [16 empty] | 1.08 |  | 36
| Пр812-4-103.0-1 |  |  |  |  | НР (Прочие ремонтно-строительные работы) | [6 empty] | % | 92 |  | 1 | 92 | [5 empty] | 0.99 |  | 33
| Пр774-4-103.0 |  |  |  |  | СП (Прочие ремонтно-строительные работы) | [6 empty] | % | 44 |  | 1 | 44 | [5 empty] | 0.48 |  | 16
[6 empty] | Всего по позиции | [16 empty] | 2.79 |  | 89
402 | ТЕРр 69-2-2 |  |  |  |  | Сверление отверстий на каждые 0,5 кирпича толщины стен добавлять к расценке 69-2-1 | [6 empty] | 100 отверстий | 0.02 |  | 3 | 0.06
| МДС 421пр Прил.10.таб.3.п.3В |  |  |  |  | Производство ремонтно-строительных работ осуществляется на территории действующего предприятия с наличием в зоне производства работ одного или нескольких из перечисленных ниже факторов: разветвленной сети транспортных и инженерных коммуникаций; стесненных условий для складирования материалов; действующего технологического (Кот=1.15, Кэм=1.15, Котм=1.15, Кзт=1.15)
| 1 |  |  |  |  | ОТ | [13 empty] | 45.04 | 1.15 |  | 3.11 | 33.46 | 104
| 2 |  |  |  |  | ЭМ | [13 empty] | 9.88 | 1.15 |  | 0.68 | 15.32 | 10
| 3 |  |  |  |  | в т.ч. ОТм | [13 empty] | 0 | 1.15 |  | 0 | 33.46 | 0
| 4 |  |  |  |  | М | [13 empty] | 0 | 1 |  | 0 | 0 | 0
[6 empty] | ЗТ | [6 empty] | чел.-ч | 5.28 |  | 1.15 | 0.36
[6 empty] | ЗТм | [6 empty] | чел.-ч | 0 |  | 1.15 | 0
[6 empty] | Итого по расценке | [13 empty] | 54.92 |  |  | 3.79 |  | 114
[6 empty] | ФОТ | [16 empty] | 3.11 |  | 104
| Пр812-4-103.0-1 |  |  |  |  | НР (Прочие ремонтно-строительные работы) | [6 empty] | % | 92 |  | 1 | 92 | [5 empty] | 2.86 |  | 96
| Пр774-4-103.0 |  |  |  |  | СП (Прочие ремонтно-строительные работы) | [6 empty] | % | 44 |  | 1 | 44 | [5 empty] | 1.37 |  | 46
[6 empty] | Всего по позиции | [16 empty] | 8.02 |  | 256
403 | ТЕРр 54-1-1 прим. |  |  |  |  | Разборка разрушенных краев балконных плит | [6 empty] | 100 м2 перекрытий | 0.0152 |  | 1 | 0.0152
| МДС 421пр Прил.10.таб.3.п.3В |  |  |  |  | Производство ремонтно-строительных работ осуществляется на территории действующего предприятия с наличием в зоне производства работ одного или нескольких из перечисленных ниже факторов: разветвленной сети транспортных и инженерных коммуникаций; стесненных условий для складирования материалов; действующего технологического (Кот=1.15, Кэм=1.15, Котм=1.15, Кзт=1.15)
| 1 |  |  |  |  | ОТ | [13 empty] | 1719.72 | 1.15 |  | 30.06 | 33.46 | 1006
| 2 |  |  |  |  | ЭМ | [13 empty] | 1842.94 | 1.15 |  | 32.21 | 10.82 | 349
| 3 |  |  |  |  | в т.ч. ОТм | [13 empty] | 346.68 | 1.15 |  | 6.06 | 33.46 | 203
| 4 |  |  |  |  | М | [13 empty] | 0 | 1 |  | 0 | 0 | 0
[6 empty] | ЗТ | [6 empty] | чел.-ч | 216.59 |  | 1.15 | 3.79
[6 empty] | ЗТм | [6 empty] | чел.-ч | 32.16 |  | 1.15 | 0.56
[6 empty] | Итого по расценке | [13 empty] | 3562.66 |  |  | 62.27 |  | 1355
[6 empty] | ФОТ | [16 empty] | 36.12 |  | 1209
| Пр812-4-088.0-1 |  |  |  |  | НР (Перекрытия) | [6 empty] | % | 92 |  | 1 | 92 | [5 empty] | 33.23 |  | 1112
| Пр774-4-088.0 |  |  |  |  | СП (Перекрытия) | [6 empty] | % | 59 |  | 1 | 59 | [5 empty] | 21.31 |  | 713
[6 empty] | Всего по позиции | [16 empty] | 116.81 |  | 3180
404 | ТЕР 46-03-012-01 |  |  |  |  | Пробивка в бетонных конструкциях полов и стен борозд площадью сечения до 20 см2 | [6 empty] | 100 м борозд | 0.012 |  | 1 | 0.012
| МДС 421пр Прил.10.таб.3.п.3В |  |  |  |  | Производство ремонтно-строительных работ осуществляется на территории действующего предприятия с наличием в зоне производства работ одного или нескольких из перечисленных ниже факторов: разветвленной сети транспортных и инженерных коммуникаций; стесненных условий для складирования материалов; действующего технологического (Кот=1.15, Кэм=1.15, Котм=1.15, Кзт=1.15)
| 1 |  |  |  |  | ОТ | [13 empty] | 263.76 | 1.15 |  | 3.64 | 33.46 | 122
| 2 |  |  |  |  | ЭМ | [13 empty] | 362.72 | 1.15 |  | 5.01 | 11.07 | 55
| 3 |  |  |  |  | в т.ч. ОТм | [13 empty] | 73.54 | 1.15 |  | 1.01 | 33.46 | 34
| 4 |  |  |  |  | М | [13 empty] | 0 | 1 |  | 0 | 0 | 0
[6 empty] | ЗТ | [6 empty] | чел.-ч | 28.06 |  | 1.15 | 0.39
[6 empty] | ЗТм | [6 empty] | чел.-ч | 7.31 |  | 1.15 | 0.1
[6 empty] | Итого по расценке | [13 empty] | 626.48 |  |  | 8.65 |  | 177
[6 empty] | ФОТ | [16 empty] | 4.65 |  | 156
| Пр812-1-040.1-1 |  |  |  |  | НР (Работы по реконструкции зданий и сооружений: усиление и замена существующих конструкций, возведение отдельных конструктивных элементов) | [6 empty] | % | 103 |  | 1 | 103 | [5 empty] | 4.79 |  | 161
| Пр774-1-040.1 |  |  |  |  | СП (Работы по реконструкции зданий и сооружений: усиление и замена существующих конструкций, возведение отдельных конструктивных элементов) | [6 empty] | % | 59 |  | 1 | 59 | [5 empty] | 2.74 |  | 92
[6 empty] | Всего по позиции | [16 empty] | 16.18 |  | 430
405 | ТЕР 09-03-037-01 прим. |  |  |  |  | Монтаж стальных конструкций :каркаса обрамления балкона,каркаса для крепления отливов,верхних тяж из квадратного профиля | [6 empty] | 1 т конструкций | 0.085 |  | 1 | 0.085
| МДС 421пр п.58б |  |  |  |  | При отсутствии необходимых сметных норм (единичных расценок), включенных в сборники ГЭСНр (ФЕРр, ТЕРр), сметные затраты на работы по капитальному ремонту и реконструкции объектов капитального строительства могут быть определены: по сметным нормам, включенным в ГЭСН (ФЕР, ТЕР), аналогичным технологическим процессам в новом строительстве, в том числе по возведению новых конструктивных элементов (Кот=1.15, Кэм=1.25, Котм=1.25, Кзт=1.15)
| МДС 421пр Прил.10.таб.2.п.3А |  |  |  |  | Производство работ осуществляется на территории действующего предприятия с наличием в зоне производства работ одного или нескольких из перечисленных ниже факторов: разветвленная сеть транспортных и инженерных коммуникаций; стесненные условия для складирования материалов; действующее технологическое оборудование; движение технологического транспорта (Кот=1.15, Кэм=1.15, Котм=1.15, Кзт=1.15)
| 1 |  |  |  |  | ОТ | [13 empty] | 178.92 | 1.3225 |  | 20.11 | 33.46 | 673
| 2 |  |  |  |  | ЭМ | [13 empty] | 592.96 | 1.4375 |  | 72.45 | 10.63 | 770
| 3 |  |  |  |  | в т.ч. ОТм | [13 empty] | 87.85 | 1.4375 |  | 10.73 | 33.46 | 359
| 4 |  |  |  |  | М | [13 empty] | 114.44 | 1 |  | 9.73 | 9.71 | 94
| 1011809 |  |  |  |  | Болты высокопрочные | [6 empty] | т | П |  | 1 | 0
| 2019002 |  |  |  |  | Конструкции стальные | [6 empty] | т | 1 |  | 1 | 0.085
[6 empty] | ЗТ | [6 empty] | чел.-ч | 19.49 |  | 1.3225 | 2.19
[6 empty] | ЗТм | [6 empty] | чел.-ч | 7.58 |  | 1.4375 | 0.93
[6 empty] | Итого по расценке | [13 empty] | 886.32 |  |  | 102.29 |  | 1537
405.1 | 2010756 |  |  |  |  | Отдельные конструктивные элементы зданий и сооружений с преобладанием горячекатаных профилей, средняя масса сборочной единицы от 0,1 до 0,5 т | [6 empty] | т | 1 |  | 1 | 0.085 |  |  | 7712 | 1 |  | 655.52 | 9.52 | 6241
[6 empty] | ФОТ | [16 empty] | 30.84 |  | 1032
| Пр812-1-009.0-1 |  |  |  |  | НР (Строительные металлические конструкции) | [6 empty] | % | 93 |  | 0.9 | 83.7 | [5 empty] | 25.81 |  | 864
| Пр774-1-009.0 |  |  |  |  | СП (Строительные металлические конструкции) | [6 empty] | % | 62 |  | 0.85 | 52.7 | [5 empty] | 16.25 |  | 544
[6 empty] | Всего по позиции | [16 empty] | 799.87 |  | 9186
406 | ТЕР 07-01-007-01 |  |  |  |  | Укладка бетона по перекрытиям при толщине слоя 60 мм | [6 empty] | 100 м2 площади перекрытия | 0.0145 |  | 1 | 0.0145
| МДС 421пр п.58б |  |  |  |  | При отсутствии необходимых сметных норм (единичных расценок), включенных в сборники ГЭСНр (ФЕРр, ТЕРр), сметные затраты на работы по капитальному ремонту и реконструкции объектов капитального строительства могут быть определены: по сметным нормам, включенным в ГЭСН (ФЕР, ТЕР), аналогичным технологическим процессам в новом строительстве, в том числе по возведению новых конструктивных элементов (Кот=1.15, Кэм=1.25, Котм=1.25, Кзт=1.15)
| МДС 421пр Прил.10.таб.2.п.3А |  |  |  |  | Производство работ осуществляется на территории действующего предприятия с наличием в зоне производства работ одного или нескольких из перечисленных ниже факторов: разветвленная сеть транспортных и инженерных коммуникаций; стесненные условия для складирования материалов; действующее технологическое оборудование; движение технологического транспорта (Кот=1.15, Кэм=1.15, Котм=1.15, Кзт=1.15)
| 1 |  |  |  |  | ОТ | [13 empty] | 134.27 | 1.3225 |  | 2.57 | 33.46 | 86
| 2 |  |  |  |  | ЭМ | [13 empty] | 172.69 | 1.4375 |  | 3.6 | 10.09 | 36
| 3 |  |  |  |  | в т.ч. ОТм | [13 empty] | 17.15 | 1.4375 |  | 0.36 | 33.46 | 12
| 4 |  |  |  |  | М | [13 empty] | 8697.37 | 1 |  | 126.11 | 6.05 | 763
[6 empty] | ЗТ | [6 empty] | чел.-ч | 15.54 |  | 1.3225 | 0.3
[6 empty] | ЗТм | [6 empty] | чел.-ч | 1.27 |  | 1.4375 | 0.03
[6 empty] | Итого по расценке | [13 empty] | 9004.33 |  |  | 132.28 |  | 885
[6 empty] | ФОТ | [16 empty] | 2.93 |  | 98
| Пр812-1-007.0-1 |  |  |  |  | НР (Бетонные и железобетонные сборные конструкции и работы в строительстве) | [6 empty] | % | 110 |  | 0.9 | 99 | [5 empty] | 2.9 |  | 97
| Пр774-1-007.0 |  |  |  |  | СП (Бетонные и железобетонные сборные конструкции и работы в строительстве) | [6 empty] | % | 73 |  | 0.85 | 62.05 | [5 empty] | 1.82 |  | 61
[6 empty] | Всего по позиции | [16 empty] | 137 |  | 1043
407 | ТЕР 12-01-017-05 |  |  |  |  | Устройство выравнивающих стяжек сборных из плоских асбестоцементных листов | [6 empty] | 100 м2 стяжки | 0.039 |  | 1 | 0.039
| МДС 421пр п.58б |  |  |  |  | При отсутствии необходимых сметных норм (единичных расценок), включенных в сборники ГЭСНр (ФЕРр, ТЕРр), сметные затраты на работы по капитальному ремонту и реконструкции объектов капитального строительства могут быть определены: по сметным нормам, включенным в ГЭСН (ФЕР, ТЕР), аналогичным технологическим процессам в новом строительстве, в том числе по возведению новых конструктивных элементов (Кот=1.15, Кэм=1.25, Котм=1.25, Кзт=1.15)
| МДС 421пр Прил.10.таб.2.п.3А |  |  |  |  | Производство работ осуществляется на территории действующего предприятия с наличием в зоне производства работ одного или нескольких из перечисленных ниже факторов: разветвленная сеть транспортных и инженерных коммуникаций; стесненные условия для складирования материалов; действующее технологическое оборудование; движение технологического транспорта (Кот=1.15, Кэм=1.15, Котм=1.15, Кзт=1.15)
| 1 |  |  |  |  | ОТ | [13 empty] | 221.02 | 1.3225 |  | 11.4 | 33.46 | 381
| 2 |  |  |  |  | ЭМ | [13 empty] | 34.59 | 1.4375 |  | 1.94 | 7.63 | 15
| 3 |  |  |  |  | в т.ч. ОТм | [13 empty] | 2.69 | 1.4375 |  | 0.15 | 33.46 | 5
| 4 |  |  |  |  | М | [13 empty] | 804.98 | 1 |  | 31.39 | 6.45 | 202
[6 empty] | ЗТ | [6 empty] | чел.-ч | 24.64 |  | 1.3225 | 1.27
[6 empty] | ЗТм | [6 empty] | чел.-ч | 0.24 |  | 1.4375 | 0.01
[6 empty] | Итого по расценке | [13 empty] | 1060.59 |  |  | 44.73 |  | 598
407.1 | 1010045 |  |  |  |  | Листы асбестоцементные плоские с гладкой поверхностью прессованные толщиной 8 мм | [6 empty] | м2 | 102 |  | 1 | 3.978 |  |  | 30.55 | 1 |  | 121.53 | 6.67 | 811
[6 empty] | ФОТ | [16 empty] | 11.55 |  | 386
| Пр812-1-012.0-1 |  |  |  |  | НР (Кровли) | [6 empty] | % | 109 |  | 0.9 | 98.1 | [5 empty] | 11.33 |  | 379
| Пр774-1-012.0 |  |  |  |  | СП (Кровли) | [6 empty] | % | 57 |  | 0.85 | 48.45 | [5 empty] | 5.6 |  | 187
[6 empty] | Всего по позиции | [16 empty] | 183.19 |  | 1975
408 | ТЕРр 58-20-1 |  |  |  |  | Смена обделок из листовой стали (поясков, сандриков, отливов, карнизов) шириной до 0,4 м | [6 empty] | 100 м | 0.0565 |  | 1 | 0.0565
| МДС 421пр Прил.10.таб.1.п.2В |  |  |  |  | Производство работ осуществляется на территории действующего предприятия с наличием в зоне производства работ одного или нескольких из перечисленных ниже факторов: разветвленной сети транспортных и инженерных коммуникаций; стесненных условий для складирования материалов; действующего технологического оборудования; движения технологического транспорта (не распространяются на работы, выполняемые в помещениях объектов капитального строительства) (Кот=1.15, Кэм=1.15, Котм=1.15, Кзт=1.15)
| 1 |  |  |  |  | ОТ | [13 empty] | 353.23 | 1.15 |  | 22.95 | 33.46 | 768
| 2 |  |  |  |  | ЭМ | [13 empty] | 5.99 | 1.15 |  | 0.39 | 12.46 | 5
| 3 |  |  |  |  | в т.ч. ОТм | [13 empty] | 1.08 | 1.15 |  | 0.07 | 33.46 | 2
| 4 |  |  |  |  | М | [13 empty] | 2156.85 | 1 |  | 121.86 | 8 | 975
[6 empty] | ЗТ | [6 empty] | чел.-ч | 41.41 |  | 1.15 | 2.69
[6 empty] | ЗТм | [6 empty] | чел.-ч | 0.08 |  | 1.15 | 0.01
[6 empty] | Итого по расценке | [13 empty] | 2516.07 |  |  | 145.2 |  | 1748
[6 empty] | ФОТ | [16 empty] | 23.02 |  | 770
| Пр812-4-092.0-1 |  |  |  |  | НР (Крыши, кровли) | [6 empty] | % | 90 |  | 1 | 90 | [5 empty] | 20.72 |  | 693
| Пр774-4-092.0 |  |  |  |  | СП (Крыши, кровли) | [6 empty] | % | 46 |  | 1 | 46 | [5 empty] | 10.59 |  | 354
[6 empty] | Всего по позиции | [16 empty] | 176.51 |  | 2795
409 | ТЕР 06-01-015-07 |  |  |  |  | Установка закладных деталей весом до 4 кг | [6 empty] | 1 т | 0.0135 |  | 1 | 0.0135
| МДС 421пр п.58б |  |  |  |  | При отсутствии необходимых сметных норм (единичных расценок), включенных в сборники ГЭСНр (ФЕРр, ТЕРр), сметные затраты на работы по капитальному ремонту и реконструкции объектов капитального строительства могут быть определены: по сметным нормам, включенным в ГЭСН (ФЕР, ТЕР), аналогичным технологическим процессам в новом строительстве, в том числе по возведению новых конструктивных элементов (Кот=1.15, Кэм=1.25, Котм=1.25, Кзт=1.15)
| МДС 421пр Прил.10.таб.1.п.2А |  |  |  |  | Производство работ осуществляется на территории действующего предприятия с наличием в зоне производства работ одного или нескольких из перечисленных ниже факторов: разветвленной сети транспортных и инженерных коммуникаций; стесненных условий для складирования материалов; действующего технологического оборудования; движения технологического транспорта (не распространяются на работы, выполняемые в помещениях объектов капитального строительства) (Кот=1.15, Кэм=1.15, Котм=1.15, Кзт=1.15)
| 1 |  |  |  |  | ОТ | [13 empty] | 1957.49 | 1.3225 |  | 34.95 | 33.46 | 1169
| 2 |  |  |  |  | ЭМ | [13 empty] | 35.11 | 1.4375 |  | 0.68 | 10.29 | 7
| 3 |  |  |  |  | в т.ч. ОТм | [13 empty] | 2.03 | 1.4375 |  | 0.04 | 33.46 | 1
| 4 |  |  |  |  | М | [13 empty] | 6800 | 1 |  | 91.8 | 7.78 | 714
[6 empty] | ЗТ | [6 empty] | чел.-ч | 215.82 |  | 1.3225 | 3.85
[6 empty] | ЗТм | [6 empty] | чел.-ч | 0.15 |  | 1.4375 | 0
[6 empty] | Итого по расценке | [13 empty] | 8792.6 |  |  | 127.43 |  | 1890
[6 empty] | ФОТ | [16 empty] | 34.99 |  | 1170
| Пр812-1-006.0-1 |  |  |  |  | НР (Бетонные и железобетонные монолитные конструкции и работы в строительстве) | [6 empty] | % | 102 |  | 0.9 | 91.8 | [5 empty] | 32.12 |  | 1074
| Пр774-1-006.0 |  |  |  |  | СП (Бетонные и железобетонные монолитные конструкции и работы в строительстве) | [6 empty] | % | 58 |  | 0.85 | 49.3 | [5 empty] | 17.25 |  | 577
[6 empty] | Всего по позиции | [16 empty] | 176.8 |  | 3541
410 | ТЕР 11-01-004-05 |  |  |  |  | Устройство гидроизоляции обмазочной в один слой толщиной 2 мм | [6 empty] | 100 м2 изолируемой поверхности | 0.039 |  | 1 | 0.039
| МДС 421пр п.58б |  |  |  |  | При отсутствии необходимых сметных норм (единичных расценок), включенных в сборники ГЭСНр (ФЕРр, ТЕРр), сметные затраты на работы по капитальному ремонту и реконструкции объектов капитального строительства могут быть определены: по сметным нормам, включенным в ГЭСН (ФЕР, ТЕР), аналогичным технологическим процессам в новом строительстве, в том числе по возведению новых конструктивных элементов (Кот=1.15, Кэм=1.25, Котм=1.25, Кзт=1.15)
| МДС 421пр Прил.10.таб.1.п.2А |  |  |  |  | Производство работ осуществляется на территории действующего предприятия с наличием в зоне производства работ одного или нескольких из перечисленных ниже факторов: разветвленной сети транспортных и инженерных коммуникаций; стесненных условий для складирования материалов; действующего технологического оборудования; движения технологического транспорта (не распространяются на работы, выполняемые в помещениях объектов капитального строительства) (Кот=1.15, Кэм=1.15, Котм=1.15, Кзт=1.15)
| 1 |  |  |  |  | ОТ | [13 empty] | 295.05 | 1.3225 |  | 15.22 | 33.46 | 509
| 2 |  |  |  |  | ЭМ | [13 empty] | 162.57 | 1.4375 |  | 9.11 | 5.43 | 49
| 3 |  |  |  |  | в т.ч. ОТм | [13 empty] | 2.43 | 1.4375 |  | 0.14 | 33.46 | 5
| 4 |  |  |  |  | М | [13 empty] | 692.61 | 1 |  | 27.01 | 13.23 | 357
[6 empty] | ЗТ | [6 empty] | чел.-ч | 26.97 |  | 1.3225 | 1.39
[6 empty] | ЗТм | [6 empty] | чел.-ч | 0.18 |  | 1.4375 | 0.01
[6 empty] | Итого по расценке | [13 empty] | 1150.23 |  |  | 51.34 |  | 915
[6 empty] | ФОТ | [16 empty] | 15.36 |  | 514
| Пр812-1-011.0-1 |  |  |  |  | НР (Полы) | [6 empty] | % | 112 |  | 0.9 | 100.8 | [5 empty] | 15.48 |  | 518
| Пр774-1-011.0 |  |  |  |  | СП (Полы) | [6 empty] | % | 65 |  | 0.85 | 55.25 | [5 empty] | 8.49 |  | 284
[6 empty] | Всего по позиции | [16 empty] | 75.31 |  | 1717
411 | ТЕР 11-01-011-01 |  |  |  |  | Устройство стяжек цементных толщиной 20 мм | [6 empty] | 100 м2 стяжки | 0.039 |  | 1 | 0.039
| МДС 421пр п.58б |  |  |  |  | При отсутствии необходимых сметных норм (единичных расценок), включенных в сборники ГЭСНр (ФЕРр, ТЕРр), сметные затраты на работы по капитальному ремонту и реконструкции объектов капитального строительства могут быть определены: по сметным нормам, включенным в ГЭСН (ФЕР, ТЕР), аналогичным технологическим процессам в новом строительстве, в том числе по возведению новых конструктивных элементов (Кот=1.15, Кэм=1.25, Котм=1.25, Кзт=1.15)
| МДС 421пр Прил.10.таб.1.п.2А |  |  |  |  | Производство работ осуществляется на территории действующего предприятия с наличием в зоне производства работ одного или нескольких из перечисленных ниже факторов: разветвленной сети транспортных и инженерных коммуникаций; стесненных условий для складирования материалов; действующего технологического оборудования; движения технологического транспорта (не распространяются на работы, выполняемые в помещениях объектов капитального строительства) (Кот=1.15, Кэм=1.15, Котм=1.15, Кзт=1.15)
| 1 |  |  |  |  | ОТ | [13 empty] | 313.71 | 1.3225 |  | 16.18 | 33.46 | 541
| 2 |  |  |  |  | ЭМ | [13 empty] | 44.24 | 1.4375 |  | 2.48 | 14.24 | 35
| 3 |  |  |  |  | в т.ч. ОТм | [13 empty] | 17.15 | 1.4375 |  | 0.96 | 33.46 | 32
| 4 |  |  |  |  | М | [13 empty] | 1127.07 | 1 |  | 43.96 | 6.18 | 272
[6 empty] | ЗТ | [6 empty] | чел.-ч | 39.51 |  | 1.3225 | 2.04
[6 empty] | ЗТм | [6 empty] | чел.-ч | 1.27 |  | 1.4375 | 0.07
[6 empty] | Итого по расценке | [13 empty] | 1485.02 |  |  | 62.62 |  | 848
[6 empty] | ФОТ | [16 empty] | 17.14 |  | 573
| Пр812-1-011.0-1 |  |  |  |  | НР (Полы) | [6 empty] | % | 112 |  | 0.9 | 100.8 | [5 empty] | 17.28 |  | 578
| Пр774-1-011.0 |  |  |  |  | СП (Полы) | [6 empty] | % | 65 |  | 0.85 | 55.25 | [5 empty] | 9.47 |  | 317
[6 empty] | Всего по позиции | [16 empty] | 89.37 |  | 1743
412 | ТЕР 11-01-015-08 |  |  |  |  | Железнение цементных покрытий | [6 empty] | 100 м2 покрытия | 0.039 |  | 1 | 0.039
| МДС 421пр п.58б |  |  |  |  | При отсутствии необходимых сметных норм (единичных расценок), включенных в сборники ГЭСНр (ФЕРр, ТЕРр), сметные затраты на работы по капитальному ремонту и реконструкции объектов капитального строительства могут быть определены: по сметным нормам, включенным в ГЭСН (ФЕР, ТЕР), аналогичным технологическим процессам в новом строительстве, в том числе по возведению новых конструктивных элементов (Кот=1.15, Кэм=1.25, Котм=1.25, Кзт=1.15)
| МДС 421пр Прил.10.таб.1.п.2А |  |  |  |  | Производство работ осуществляется на территории действующего предприятия с наличием в зоне производства работ одного или нескольких из перечисленных ниже факторов: разветвленной сети транспортных и инженерных коммуникаций; стесненных условий для складирования материалов; действующего технологического оборудования; движения технологического транспорта (не распространяются на работы, выполняемые в помещениях объектов капитального строительства) (Кот=1.15, Кэм=1.15, Котм=1.15, Кзт=1.15)
| 1 |  |  |  |  | ОТ | [13 empty] | 102.71 | 1.3225 |  | 5.3 | 33.46 | 177
| 2 |  |  |  |  | ЭМ | [13 empty] | 7.24 | 1.4375 |  | 0.41 | 10.04 | 4
| 3 |  |  |  |  | в т.ч. ОТм | [13 empty] | 1.14 | 1.4375 |  | 0.06 | 33.46 | 2
| 4 |  |  |  |  | М | [13 empty] | 25.21 | 1 |  | 0.98 | 8.92 | 9
[6 empty] | ЗТ | [6 empty] | чел.-ч | 10.8 |  | 1.3225 | 0.56
[6 empty] | ЗТм | [6 empty] | чел.-ч | 0.1 |  | 1.4375 | 0.01
[6 empty] | Итого по расценке | [13 empty] | 135.16 |  |  | 6.69 |  | 190
[6 empty] | ФОТ | [16 empty] | 5.36 |  | 179
| Пр812-1-011.0-1 |  |  |  |  | НР (Полы) | [6 empty] | % | 112 |  | 0.9 | 100.8 | [5 empty] | 5.4 |  | 180
| Пр774-1-011.0 |  |  |  |  | СП (Полы) | [6 empty] | % | 65 |  | 0.85 | 55.25 | [5 empty] | 2.96 |  | 99
[6 empty] | Всего по позиции | [16 empty] | 15.05 |  | 469
413 | ТЕРр 59-8-1 |  |  |  |  | Укрепление стоек металлических решеток ограждений 0,06*1 | [6 empty] | 100 укрепленных стоек | 0.06 |  | 1 | 0.06
| 1 |  |  |  |  | ОТ | [13 empty] | 228.72 | 1 |  | 13.72 | 33.46 | 459
| 2 |  |  |  |  | ЭМ | [13 empty] | 1.56 | 1 |  | 0.09 | 14.96 | 1
| 3 |  |  |  |  | в т.ч. ОТм | [13 empty] | 0.68 | 1 |  | 0.04 | 33.46 | 1
| 4 |  |  |  |  | М | [13 empty] | 398.01 | 1 |  | 23.88 | 7.43 | 177
[6 empty] | ЗТ | [6 empty] | чел.-ч | 24.05 |  | 1 | 1.44
[6 empty] | ЗТм | [6 empty] | чел.-ч | 0.05 |  | 1 | 0
[6 empty] | Итого по расценке | [13 empty] | 628.29 |  |  | 37.69 |  | 637
[6 empty] | ФОТ | [16 empty] | 13.76 |  | 460
| Пр812-4-093.0-1 |  |  |  |  | НР (Лестницы, крыльца) | [6 empty] | % | 89 |  | 1 | 89 | [5 empty] | 12.25 |  | 409
| Пр774-4-093.0 |  |  |  |  | СП (Лестницы, крыльца) | [6 empty] | % | 45 |  | 1 | 45 | [5 empty] | 6.19 |  | 207
[6 empty] | Всего по позиции | [16 empty] | 56.13 |  | 1253
414 | ТЕР 15-04-014-01 |  |  |  |  | Окраска фасадов с лесов по подготовленной поверхности перхлорвиниловая | [6 empty] | 100 м2 окрашиваемой поверхности | 0.039 |  | 1 | 0.039
| МДС 421пр п.58б |  |  |  |  | При отсутствии необходимых сметных норм (единичных расценок), включенных в сборники ГЭСНр (ФЕРр, ТЕРр), сметные затраты на работы по капитальному ремонту и реконструкции объектов капитального строительства могут быть определены: по сметным нормам, включенным в ГЭСН (ФЕР, ТЕР), аналогичным технологическим процессам в новом строительстве, в том числе по возведению новых конструктивных элементов (Кот=1.15, Кэм=1.25, Котм=1.25, Кзт=1.15)
| МДС 421пр Прил.10.таб.1.п.2А |  |  |  |  | Производство работ осуществляется на территории действующего предприятия с наличием в зоне производства работ одного или нескольких из перечисленных ниже факторов: разветвленной сети транспортных и инженерных коммуникаций; стесненных условий для складирования материалов; действующего технологического оборудования; движения технологического транспорта (не распространяются на работы, выполняемые в помещениях объектов капитального строительства) (Кот=1.15, Кэм=1.15, Котм=1.15, Кзт=1.15)
| 1 |  |  |  |  | ОТ | [13 empty] | 93.55 | 1.3225 |  | 4.83 | 33.46 | 161
| 2 |  |  |  |  | ЭМ | [13 empty] | 9.81 | 1.4375 |  | 0.55 | 10.7 | 6
| 3 |  |  |  |  | в т.ч. ОТм | [13 empty] | 0 | 1.4375 |  | 0 | 33.46 | 0
| 4 |  |  |  |  | М | [13 empty] | 1297.75 | 1 |  | 50.61 | 6.16 | 312
[6 empty] | ЗТ | [6 empty] | чел.-ч | 10.07 |  | 1.3225 | 0.52
[6 empty] | ЗТм | [6 empty] | чел.-ч | 0 |  | 1.4375 | 0
[6 empty] | Итого по расценке | [13 empty] | 1401.11 |  |  | 55.99 |  | 479
[6 empty] | ФОТ | [16 empty] | 4.83 |  | 161
| Пр812-1-015.0-1 |  |  |  |  | НР (Отделочные работы) | [6 empty] | % | 100 |  | 0.9 | 90 | [5 empty] | 4.35 |  | 145
| Пр774-1-015.0 |  |  |  |  | СП (Отделочные работы) | [6 empty] | % | 49 |  | 0.85 | 41.65 | [5 empty] | 2.01 |  | 67
[6 empty] | Всего по позиции | [16 empty] | 62.35 |  | 691
415 | ТЕР 46-08-033-02 |  |  |  |  | Навеска рабочего троса | [6 empty] | 1 операция | 1 |  | 1 | 1
| 1 |  |  |  |  | ОТ | [13 empty] | 12.37 | 1 |  | 12.37 | 33.46 | 414
| 2 |  |  |  |  | ЭМ | [13 empty] | 6.57 | 1 |  | 6.57 | 1.24 | 8
| 3 |  |  |  |  | в т.ч. ОТм | [13 empty] | 0 | 1 |  | 0 | 33.46 | 0
| 4 |  |  |  |  | М | [13 empty] | 0 | 1 |  | 0 | 0 | 0
[6 empty] | ЗТ | [6 empty] | чел.-ч | 1.08 |  | 1 | 1.08
[6 empty] | ЗТм | [6 empty] | чел.-ч | 0 |  | 1 | 0
[6 empty] | Итого по расценке | [13 empty] | 18.94 |  |  | 18.94 |  | 422
[6 empty] | ФОТ | [16 empty] | 12.37 |  | 414
| Пр812-1-040.1-1 |  |  |  |  | НР (Работы по реконструкции зданий и сооружений: усиление и замена существующих конструкций, возведение отдельных конструктивных элементов) | [6 empty] | % | 103 |  | 1 | 103 | [5 empty] | 12.74 |  | 426
| Пр774-1-040.1 |  |  |  |  | СП (Работы по реконструкции зданий и сооружений: усиление и замена существующих конструкций, возведение отдельных конструктивных элементов) | [6 empty] | % | 59 |  | 1 | 59 | [5 empty] | 7.3 |  | 244
[6 empty] | Всего по позиции | [16 empty] | 38.98 |  | 1092
416 | ТЕР 46-08-033-01 |  |  |  |  | Навеска страховочного троса | [6 empty] | 1 операция | 1 |  | 1 | 1
| 1 |  |  |  |  | ОТ | [13 empty] | 5.61 | 1 |  | 5.61 | 33.46 | 188
| 2 |  |  |  |  | ЭМ | [13 empty] | 0 | 1 |  | 0 | 0 | 0
| 3 |  |  |  |  | в т.ч. ОТм | [13 empty] | 0 | 1 |  | 0 | 0 | 0
| 4 |  |  |  |  | М | [13 empty] | 0 | 1 |  | 0 | 0 | 0
[6 empty] | ЗТ | [6 empty] | чел.-ч | 0.49 |  | 1 | 0.49
[6 empty] | ЗТм | [6 empty] | чел.-ч | 0 |  | 1 | 0
[6 empty] | Итого по расценке | [13 empty] | 5.61 |  |  | 5.61 |  | 188
[6 empty] | ФОТ | [16 empty] | 5.61 |  | 188
| Пр812-1-040.1-1 |  |  |  |  | НР (Работы по реконструкции зданий и сооружений: усиление и замена существующих конструкций, возведение отдельных конструктивных элементов) | [6 empty] | % | 103 |  | 1 | 103 | [5 empty] | 5.78 |  | 194
| Пр774-1-040.1 |  |  |  |  | СП (Работы по реконструкции зданий и сооружений: усиление и замена существующих конструкций, возведение отдельных конструктивных элементов) | [6 empty] | % | 59 |  | 1 | 59 | [5 empty] | 3.31 |  | 111
[6 empty] | Всего по позиции | [16 empty] | 14.7 |  | 493
417 | ТЕРр 69-15-1 |  |  |  |  | Затаривание строительного мусора в мешки | [6 empty] | 1 т | 0.05 |  | 1 | 0.05
| 1 |  |  |  |  | ОТ | [13 empty] | 7.41 | 1 |  | 0.37 | 33.46 | 12
| 2 |  |  |  |  | ЭМ | [13 empty] | 0 | 1 |  | 0 | 0 | 0
| 3 |  |  |  |  | в т.ч. ОТм | [13 empty] | 0 | 1 |  | 0 | 0 | 0
| 4 |  |  |  |  | М | [13 empty] | 17.2 | 1 |  | 0.86 | 6.73 | 6
[6 empty] | ЗТ | [6 empty] | чел.-ч | 1.03 |  | 1 | 0.05
[6 empty] | ЗТм | [6 empty] | чел.-ч | 0 |  | 1 | 0
[6 empty] | Итого по расценке | [13 empty] | 24.61 |  |  | 1.23 |  | 18
[6 empty] | ФОТ | [16 empty] | 0.37 |  | 12
| Пр812-4-103.0-1 |  |  |  |  | НР (Прочие ремонтно-строительные работы) | [6 empty] | % | 92 |  | 1 | 92 | [5 empty] | 0.34 |  | 11
| Пр774-4-103.0 |  |  |  |  | СП (Прочие ремонтно-строительные работы) | [6 empty] | % | 44 |  | 1 | 44 | [5 empty] | 0.16 |  | 5
[6 empty] | Всего по позиции | [16 empty] | 1.73 |  | 34
418 | ТЕРа 01-01-01-021 |  |  |  |  | Погрузка при автомобильных перевозках материалов, перевозимых в мешках и пакетах | [6 empty] | 1 т груза | 0.05 |  | 1 | 0.05 |  |  | 20.98 | 1 |  | 1.05 | 21.68 | 23
[6 empty] | Всего по позиции | [16 empty] | 1.05 |  | 23
419 | ТЕРа 01-01-02-021 |  |  |  |  | Разгрузка при автомобильных перевозках материалов, перевозимых в мешках и пакетах | [6 empty] | 1 т груза | 0.05 |  | 1 | 0.05 |  |  | 20.98 | 1 |  | 1.05 | 21.68 | 23
[6 empty] | Всего по позиции | [16 empty] | 1.05 |  | 23
420 | ТЕРа 03-02-01-015 |  |  |  |  | Перевозка грузов I класса автомобилями бортовыми грузоподъемностью до 5 т на расстояние до 15 км | [6 empty] | 1 т груза | 0.05 |  | 1 | 0.05 |  |  | 25.02 | 1 |  | 1.25 | 10.69 | 13
[6 empty] | Всего по позиции | [16 empty] | 1.25 |  | 13
[6 empty] | Итого прямые затраты по разделу | [16 empty] | 1679.06 |  | 19754
в том числе:
[6 empty] | оплата труда | [16 empty] | 215.21 |  | 7199
[6 empty] | эксплуатация машин и механизмов | [16 empty] | 155.26 |  | 1563
[6 empty] | материальные ресурсы | [16 empty] | 1305.24 |  | 10933
[6 empty] | перевозка | [16 empty] | 1.25 |  | 13
[6 empty] | Итого ФОТ (справочно) | [16 empty] | 238.65 |  | 7983
[6 empty] | Итого накладные расходы | [16 empty] | 224.4 |  | 7507
[6 empty] | Итого сметная прибыль | [16 empty] | 126.48 |  | 4231
[6 empty] | Итого оборудование | [16 empty] | 0 |  | 0
[6 empty] | Итого прочие затраты | [16 empty] | 0 |  | 0
[6 empty] | Итого по разделу | [16 empty] | 2029.94 |  | 31492
справочно:
[6 empty] | материальные ресурсы, отсутствующие в СНБ | [18 empty] | 0
[6 empty] | оборудование, отсутствующее в СНБ | [18 empty] | 0
Пр. БЖД, д. 2, кв. 197
421 | ТЕР 46-03-009-02 |  |  |  |  | Пробивка в кирпичных стенах гнезд размером до 260х260 мм | [6 empty] | 100 шт. | 0.02 |  | 1 | 0.02
| Прил.46.1.п.3.1 |  |  |  |  | При работах на высоте от опорной площадки более 1,5 м (Кот=1.20, Кэм=1.20, Котм=1.20, Кзт=1.20)
| 1 |  |  |  |  | ОТ | [13 empty] | 489.29 | 1.2 |  | 11.74 | 33.46 | 393
| 2 |  |  |  |  | ЭМ | [13 empty] | 785.48 | 1.2 |  | 18.85 | 11.07 | 209
| 3 |  |  |  |  | в т.ч. ОТм | [13 empty] | 159.25 | 1.2 |  | 3.82 | 33.46 | 128
| 4 |  |  |  |  | М | [13 empty] | 0 | 1 |  | 0 | 0 | 0
[6 empty] | ЗТ | [6 empty] | чел.-ч | 53.3 |  | 1.2 | 1.28
[6 empty] | ЗТм | [6 empty] | чел.-ч | 15.83 |  | 1.2 | 0.38
[6 empty] | Итого по расценке | [13 empty] | 1274.77 |  |  | 30.59 |  | 602
[6 empty] | ФОТ | [16 empty] | 15.56 |  | 521
| Пр812-1-040.1-1 |  |  |  |  | НР (Работы по реконструкции зданий и сооружений: усиление и замена существующих конструкций, возведение отдельных конструктивных элементов) | [6 empty] | % | 103 |  | 1 | 103 | [5 empty] | 16.03 |  | 537
| Пр774-1-040.1 |  |  |  |  | СП (Работы по реконструкции зданий и сооружений: усиление и замена существующих конструкций, возведение отдельных конструктивных элементов) | [6 empty] | % | 59 |  | 1 | 59 | [5 empty] | 9.18 |  | 307
[6 empty] | Всего по позиции | [16 empty] | 55.8 |  | 1446
422 | ТЕРр 69-2-1 |  |  |  |  | Сверление отверстий в кирпичных стенах электроперфоратором диаметром до 20 мм, толщина стен 0,5 кирпича | [6 empty] | 100 отверстий | 0.02 |  | 1 | 0.02
| МДС 421пр Прил.10.таб.3.п.3В |  |  |  |  | Производство ремонтно-строительных работ осуществляется на территории действующего предприятия с наличием в зоне производства работ одного или нескольких из перечисленных ниже факторов: разветвленной сети транспортных и инженерных коммуникаций; стесненных условий для складирования материалов; действующего технологического (Кот=1.15, Кэм=1.15, Котм=1.15, Кзт=1.15)
| 1 |  |  |  |  | ОТ | [13 empty] | 46.83 | 1.15 |  | 1.08 | 33.46 | 36
| 2 |  |  |  |  | ЭМ | [13 empty] | 10.28 | 1.15 |  | 0.24 | 15.31 | 4
| 3 |  |  |  |  | в т.ч. ОТм | [13 empty] | 0 | 1.15 |  | 0 | 33.46 | 0
| 4 |  |  |  |  | М | [13 empty] | 0 | 1 |  | 0 | 0 | 0
[6 empty] | ЗТ | [6 empty] | чел.-ч | 5.49 |  | 1.15 | 0.13
[6 empty] | ЗТм | [6 empty] | чел.-ч | 0 |  | 1.15 | 0
[6 empty] | Итого по расценке | [13 empty] | 57.11 |  |  | 1.32 |  | 40
[6 empty] | ФОТ | [16 empty] | 1.08 |  | 36
| Пр812-4-103.0-1 |  |  |  |  | НР (Прочие ремонтно-строительные работы) | [6 empty] | % | 92 |  | 1 | 92 | [5 empty] | 0.99 |  | 33
| Пр774-4-103.0 |  |  |  |  | СП (Прочие ремонтно-строительные работы) | [6 empty] | % | 44 |  | 1 | 44 | [5 empty] | 0.48 |  | 16
[6 empty] | Всего по позиции | [16 empty] | 2.79 |  | 89
423 | ТЕРр 69-2-2 |  |  |  |  | Сверление отверстий на каждые 0,5 кирпича толщины стен добавлять к расценке 69-2-1 | [6 empty] | 100 отверстий | 0.02 |  | 3 | 0.06
| МДС 421пр Прил.10.таб.3.п.3В |  |  |  |  | Производство ремонтно-строительных работ осуществляется на территории действующего предприятия с наличием в зоне производства работ одного или нескольких из перечисленных ниже факторов: разветвленной сети транспортных и инженерных коммуникаций; стесненных условий для складирования материалов; действующего технологического (Кот=1.15, Кэм=1.15, Котм=1.15, Кзт=1.15)
| 1 |  |  |  |  | ОТ | [13 empty] | 45.04 | 1.15 |  | 3.11 | 33.46 | 104
| 2 |  |  |  |  | ЭМ | [13 empty] | 9.88 | 1.15 |  | 0.68 | 15.32 | 10
| 3 |  |  |  |  | в т.ч. ОТм | [13 empty] | 0 | 1.15 |  | 0 | 33.46 | 0
| 4 |  |  |  |  | М | [13 empty] | 0 | 1 |  | 0 | 0 | 0
[6 empty] | ЗТ | [6 empty] | чел.-ч | 5.28 |  | 1.15 | 0.36
[6 empty] | ЗТм | [6 empty] | чел.-ч | 0 |  | 1.15 | 0
[6 empty] | Итого по расценке | [13 empty] | 54.92 |  |  | 3.79 |  | 114
[6 empty] | ФОТ | [16 empty] | 3.11 |  | 104
| Пр812-4-103.0-1 |  |  |  |  | НР (Прочие ремонтно-строительные работы) | [6 empty] | % | 92 |  | 1 | 92 | [5 empty] | 2.86 |  | 96
| Пр774-4-103.0 |  |  |  |  | СП (Прочие ремонтно-строительные работы) | [6 empty] | % | 44 |  | 1 | 44 | [5 empty] | 1.37 |  | 46
[6 empty] | Всего по позиции | [16 empty] | 8.02 |  | 256
424 | ТЕРр 54-1-1 прим. |  |  |  |  | Разборка разрушенных краев балконных плит | [6 empty] | 100 м2 перекрытий | 0.0152 |  | 1 | 0.0152
| МДС 421пр Прил.10.таб.3.п.3В |  |  |  |  | Производство ремонтно-строительных работ осуществляется на территории действующего предприятия с наличием в зоне производства работ одного или нескольких из перечисленных ниже факторов: разветвленной сети транспортных и инженерных коммуникаций; стесненных условий для складирования материалов; действующего технологического (Кот=1.15, Кэм=1.15, Котм=1.15, Кзт=1.15)
| 1 |  |  |  |  | ОТ | [13 empty] | 1719.72 | 1.15 |  | 30.06 | 33.46 | 1006
| 2 |  |  |  |  | ЭМ | [13 empty] | 1842.94 | 1.15 |  | 32.21 | 10.82 | 349
| 3 |  |  |  |  | в т.ч. ОТм | [13 empty] | 346.68 | 1.15 |  | 6.06 | 33.46 | 203
| 4 |  |  |  |  | М | [13 empty] | 0 | 1 |  | 0 | 0 | 0
[6 empty] | ЗТ | [6 empty] | чел.-ч | 216.59 |  | 1.15 | 3.79
[6 empty] | ЗТм | [6 empty] | чел.-ч | 32.16 |  | 1.15 | 0.56
[6 empty] | Итого по расценке | [13 empty] | 3562.66 |  |  | 62.27 |  | 1355
[6 empty] | ФОТ | [16 empty] | 36.12 |  | 1209
| Пр812-4-088.0-1 |  |  |  |  | НР (Перекрытия) | [6 empty] | % | 92 |  | 1 | 92 | [5 empty] | 33.23 |  | 1112
| Пр774-4-088.0 |  |  |  |  | СП (Перекрытия) | [6 empty] | % | 59 |  | 1 | 59 | [5 empty] | 21.31 |  | 713
[6 empty] | Всего по позиции | [16 empty] | 116.81 |  | 3180
425 | ТЕР 46-03-012-01 |  |  |  |  | Пробивка в бетонных конструкциях полов и стен борозд площадью сечения до 20 см2 | [6 empty] | 100 м борозд | 0.012 |  | 1 | 0.012
| МДС 421пр Прил.10.таб.3.п.3В |  |  |  |  | Производство ремонтно-строительных работ осуществляется на территории действующего предприятия с наличием в зоне производства работ одного или нескольких из перечисленных ниже факторов: разветвленной сети транспортных и инженерных коммуникаций; стесненных условий для складирования материалов; действующего технологического (Кот=1.15, Кэм=1.15, Котм=1.15, Кзт=1.15)
| 1 |  |  |  |  | ОТ | [13 empty] | 263.76 | 1.15 |  | 3.64 | 33.46 | 122
| 2 |  |  |  |  | ЭМ | [13 empty] | 362.72 | 1.15 |  | 5.01 | 11.07 | 55
| 3 |  |  |  |  | в т.ч. ОТм | [13 empty] | 73.54 | 1.15 |  | 1.01 | 33.46 | 34
| 4 |  |  |  |  | М | [13 empty] | 0 | 1 |  | 0 | 0 | 0
[6 empty] | ЗТ | [6 empty] | чел.-ч | 28.06 |  | 1.15 | 0.39
[6 empty] | ЗТм | [6 empty] | чел.-ч | 7.31 |  | 1.15 | 0.1
[6 empty] | Итого по расценке | [13 empty] | 626.48 |  |  | 8.65 |  | 177
[6 empty] | ФОТ | [16 empty] | 4.65 |  | 156
| Пр812-1-040.1-1 |  |  |  |  | НР (Работы по реконструкции зданий и сооружений: усиление и замена существующих конструкций, возведение отдельных конструктивных элементов) | [6 empty] | % | 103 |  | 1 | 103 | [5 empty] | 4.79 |  | 161
| Пр774-1-040.1 |  |  |  |  | СП (Работы по реконструкции зданий и сооружений: усиление и замена существующих конструкций, возведение отдельных конструктивных элементов) | [6 empty] | % | 59 |  | 1 | 59 | [5 empty] | 2.74 |  | 92
[6 empty] | Всего по позиции | [16 empty] | 16.18 |  | 430
426 | ТЕР 09-03-037-01 прим. |  |  |  |  | Монтаж стальных конструкций :каркаса обрамления балкона,каркаса для крепления отливов,верхних тяж из квадратного профиля | [6 empty] | 1 т конструкций | 0.085 |  | 1 | 0.085
| МДС 421пр п.58б |  |  |  |  | При отсутствии необходимых сметных норм (единичных расценок), включенных в сборники ГЭСНр (ФЕРр, ТЕРр), сметные затраты на работы по капитальному ремонту и реконструкции объектов капитального строительства могут быть определены: по сметным нормам, включенным в ГЭСН (ФЕР, ТЕР), аналогичным технологическим процессам в новом строительстве, в том числе по возведению новых конструктивных элементов (Кот=1.15, Кэм=1.25, Котм=1.25, Кзт=1.15)
| МДС 421пр Прил.10.таб.2.п.3А |  |  |  |  | Производство работ осуществляется на территории действующего предприятия с наличием в зоне производства работ одного или нескольких из перечисленных ниже факторов: разветвленная сеть транспортных и инженерных коммуникаций; стесненные условия для складирования материалов; действующее технологическое оборудование; движение технологического транспорта (Кот=1.15, Кэм=1.15, Котм=1.15, Кзт=1.15)
| 1 |  |  |  |  | ОТ | [13 empty] | 178.92 | 1.3225 |  | 20.11 | 33.46 | 673
| 2 |  |  |  |  | ЭМ | [13 empty] | 592.96 | 1.4375 |  | 72.45 | 10.63 | 770
| 3 |  |  |  |  | в т.ч. ОТм | [13 empty] | 87.85 | 1.4375 |  | 10.73 | 33.46 | 359
| 4 |  |  |  |  | М | [13 empty] | 114.44 | 1 |  | 9.73 | 9.71 | 94
| 1011809 |  |  |  |  | Болты высокопрочные | [6 empty] | т | П |  | 1 | 0
| 2019002 |  |  |  |  | Конструкции стальные | [6 empty] | т | 1 |  | 1 | 0.085
[6 empty] | ЗТ | [6 empty] | чел.-ч | 19.49 |  | 1.3225 | 2.19
[6 empty] | ЗТм | [6 empty] | чел.-ч | 7.58 |  | 1.4375 | 0.93
[6 empty] | Итого по расценке | [13 empty] | 886.32 |  |  | 102.29 |  | 1537
426.1 | 2010756 |  |  |  |  | Отдельные конструктивные элементы зданий и сооружений с преобладанием горячекатаных профилей, средняя масса сборочной единицы от 0,1 до 0,5 т | [6 empty] | т | 1 |  | 1 | 0.085 |  |  | 7712 | 1 |  | 655.52 | 9.52 | 6241
[6 empty] | ФОТ | [16 empty] | 30.84 |  | 1032
| Пр812-1-009.0-1 |  |  |  |  | НР (Строительные металлические конструкции) | [6 empty] | % | 93 |  | 0.9 | 83.7 | [5 empty] | 25.81 |  | 864
| Пр774-1-009.0 |  |  |  |  | СП (Строительные металлические конструкции) | [6 empty] | % | 62 |  | 0.85 | 52.7 | [5 empty] | 16.25 |  | 544
[6 empty] | Всего по позиции | [16 empty] | 799.87 |  | 9186
427 | ТЕР 07-01-007-01 |  |  |  |  | Укладка бетона по перекрытиям при толщине слоя 60 мм | [6 empty] | 100 м2 площади перекрытия | 0.0145 |  | 1 | 0.0145
| МДС 421пр п.58б |  |  |  |  | При отсутствии необходимых сметных норм (единичных расценок), включенных в сборники ГЭСНр (ФЕРр, ТЕРр), сметные затраты на работы по капитальному ремонту и реконструкции объектов капитального строительства могут быть определены: по сметным нормам, включенным в ГЭСН (ФЕР, ТЕР), аналогичным технологическим процессам в новом строительстве, в том числе по возведению новых конструктивных элементов (Кот=1.15, Кэм=1.25, Котм=1.25, Кзт=1.15)
| МДС 421пр Прил.10.таб.2.п.3А |  |  |  |  | Производство работ осуществляется на территории действующего предприятия с наличием в зоне производства работ одного или нескольких из перечисленных ниже факторов: разветвленная сеть транспортных и инженерных коммуникаций; стесненные условия для складирования материалов; действующее технологическое оборудование; движение технологического транспорта (Кот=1.15, Кэм=1.15, Котм=1.15, Кзт=1.15)
| 1 |  |  |  |  | ОТ | [13 empty] | 134.27 | 1.3225 |  | 2.57 | 33.46 | 86
| 2 |  |  |  |  | ЭМ | [13 empty] | 172.69 | 1.4375 |  | 3.6 | 10.09 | 36
| 3 |  |  |  |  | в т.ч. ОТм | [13 empty] | 17.15 | 1.4375 |  | 0.36 | 33.46 | 12
| 4 |  |  |  |  | М | [13 empty] | 8697.37 | 1 |  | 126.11 | 6.05 | 763
[6 empty] | ЗТ | [6 empty] | чел.-ч | 15.54 |  | 1.3225 | 0.3
[6 empty] | ЗТм | [6 empty] | чел.-ч | 1.27 |  | 1.4375 | 0.03
[6 empty] | Итого по расценке | [13 empty] | 9004.33 |  |  | 132.28 |  | 885
[6 empty] | ФОТ | [16 empty] | 2.93 |  | 98
| Пр812-1-007.0-1 |  |  |  |  | НР (Бетонные и железобетонные сборные конструкции и работы в строительстве) | [6 empty] | % | 110 |  | 0.9 | 99 | [5 empty] | 2.9 |  | 97
| Пр774-1-007.0 |  |  |  |  | СП (Бетонные и железобетонные сборные конструкции и работы в строительстве) | [6 empty] | % | 73 |  | 0.85 | 62.05 | [5 empty] | 1.82 |  | 61
[6 empty] | Всего по позиции | [16 empty] | 137 |  | 1043
428 | ТЕР 12-01-017-05 |  |  |  |  | Устройство выравнивающих стяжек сборных из плоских асбестоцементных листов | [6 empty] | 100 м2 стяжки | 0.039 |  | 1 | 0.039
| МДС 421пр п.58б |  |  |  |  | При отсутствии необходимых сметных норм (единичных расценок), включенных в сборники ГЭСНр (ФЕРр, ТЕРр), сметные затраты на работы по капитальному ремонту и реконструкции объектов капитального строительства могут быть определены: по сметным нормам, включенным в ГЭСН (ФЕР, ТЕР), аналогичным технологическим процессам в новом строительстве, в том числе по возведению новых конструктивных элементов (Кот=1.15, Кэм=1.25, Котм=1.25, Кзт=1.15)
| МДС 421пр Прил.10.таб.2.п.3А |  |  |  |  | Производство работ осуществляется на территории действующего предприятия с наличием в зоне производства работ одного или нескольких из перечисленных ниже факторов: разветвленная сеть транспортных и инженерных коммуникаций; стесненные условия для складирования материалов; действующее технологическое оборудование; движение технологического транспорта (Кот=1.15, Кэм=1.15, Котм=1.15, Кзт=1.15)
| 1 |  |  |  |  | ОТ | [13 empty] | 221.02 | 1.3225 |  | 11.4 | 33.46 | 381
| 2 |  |  |  |  | ЭМ | [13 empty] | 34.59 | 1.4375 |  | 1.94 | 7.63 | 15
| 3 |  |  |  |  | в т.ч. ОТм | [13 empty] | 2.69 | 1.4375 |  | 0.15 | 33.46 | 5
| 4 |  |  |  |  | М | [13 empty] | 804.98 | 1 |  | 31.39 | 6.45 | 202
[6 empty] | ЗТ | [6 empty] | чел.-ч | 24.64 |  | 1.3225 | 1.27
[6 empty] | ЗТм | [6 empty] | чел.-ч | 0.24 |  | 1.4375 | 0.01
[6 empty] | Итого по расценке | [13 empty] | 1060.59 |  |  | 44.73 |  | 598
428.1 | 1010045 |  |  |  |  | Листы асбестоцементные плоские с гладкой поверхностью прессованные толщиной 8 мм | [6 empty] | м2 | 102 |  | 1 | 3.978 |  |  | 30.55 | 1 |  | 121.53 | 6.67 | 811
[6 empty] | ФОТ | [16 empty] | 11.55 |  | 386
| Пр812-1-012.0-1 |  |  |  |  | НР (Кровли) | [6 empty] | % | 109 |  | 0.9 | 98.1 | [5 empty] | 11.33 |  | 379
| Пр774-1-012.0 |  |  |  |  | СП (Кровли) | [6 empty] | % | 57 |  | 0.85 | 48.45 | [5 empty] | 5.6 |  | 187
[6 empty] | Всего по позиции | [16 empty] | 183.19 |  | 1975
429 | ТЕРр 58-20-1 |  |  |  |  | Смена обделок из листовой стали (поясков, сандриков, отливов, карнизов) шириной до 0,4 м | [6 empty] | 100 м | 0.0565 |  | 1 | 0.0565
| МДС 421пр Прил.10.таб.1.п.2В |  |  |  |  | Производство работ осуществляется на территории действующего предприятия с наличием в зоне производства работ одного или нескольких из перечисленных ниже факторов: разветвленной сети транспортных и инженерных коммуникаций; стесненных условий для складирования материалов; действующего технологического оборудования; движения технологического транспорта (не распространяются на работы, выполняемые в помещениях объектов капитального строительства) (Кот=1.15, Кэм=1.15, Котм=1.15, Кзт=1.15)
| 1 |  |  |  |  | ОТ | [13 empty] | 353.23 | 1.15 |  | 22.95 | 33.46 | 768
| 2 |  |  |  |  | ЭМ | [13 empty] | 5.99 | 1.15 |  | 0.39 | 12.46 | 5
| 3 |  |  |  |  | в т.ч. ОТм | [13 empty] | 1.08 | 1.15 |  | 0.07 | 33.46 | 2
| 4 |  |  |  |  | М | [13 empty] | 2156.85 | 1 |  | 121.86 | 8 | 975
[6 empty] | ЗТ | [6 empty] | чел.-ч | 41.41 |  | 1.15 | 2.69
[6 empty] | ЗТм | [6 empty] | чел.-ч | 0.08 |  | 1.15 | 0.01
[6 empty] | Итого по расценке | [13 empty] | 2516.07 |  |  | 145.2 |  | 1748
[6 empty] | ФОТ | [16 empty] | 23.02 |  | 770
| Пр812-4-092.0-1 |  |  |  |  | НР (Крыши, кровли) | [6 empty] | % | 90 |  | 1 | 90 | [5 empty] | 20.72 |  | 693
| Пр774-4-092.0 |  |  |  |  | СП (Крыши, кровли) | [6 empty] | % | 46 |  | 1 | 46 | [5 empty] | 10.59 |  | 354
[6 empty] | Всего по позиции | [16 empty] | 176.51 |  | 2795
430 | ТЕР 06-01-015-07 |  |  |  |  | Установка закладных деталей весом до 4 кг | [6 empty] | 1 т | 0.0135 |  | 1 | 0.0135
| МДС 421пр п.58б |  |  |  |  | При отсутствии необходимых сметных норм (единичных расценок), включенных в сборники ГЭСНр (ФЕРр, ТЕРр), сметные затраты на работы по капитальному ремонту и реконструкции объектов капитального строительства могут быть определены: по сметным нормам, включенным в ГЭСН (ФЕР, ТЕР), аналогичным технологическим процессам в новом строительстве, в том числе по возведению новых конструктивных элементов (Кот=1.15, Кэм=1.25, Котм=1.25, Кзт=1.15)
| МДС 421пр Прил.10.таб.1.п.2А |  |  |  |  | Производство работ осуществляется на территории действующего предприятия с наличием в зоне производства работ одного или нескольких из перечисленных ниже факторов: разветвленной сети транспортных и инженерных коммуникаций; стесненных условий для складирования материалов; действующего технологического оборудования; движения технологического транспорта (не распространяются на работы, выполняемые в помещениях объектов капитального строительства) (Кот=1.15, Кэм=1.15, Котм=1.15, Кзт=1.15)
| 1 |  |  |  |  | ОТ | [13 empty] | 1957.49 | 1.3225 |  | 34.95 | 33.46 | 1169
| 2 |  |  |  |  | ЭМ | [13 empty] | 35.11 | 1.4375 |  | 0.68 | 10.29 | 7
| 3 |  |  |  |  | в т.ч. ОТм | [13 empty] | 2.03 | 1.4375 |  | 0.04 | 33.46 | 1
| 4 |  |  |  |  | М | [13 empty] | 6800 | 1 |  | 91.8 | 7.78 | 714
[6 empty] | ЗТ | [6 empty] | чел.-ч | 215.82 |  | 1.3225 | 3.85
[6 empty] | ЗТм | [6 empty] | чел.-ч | 0.15 |  | 1.4375 | 0
[6 empty] | Итого по расценке | [13 empty] | 8792.6 |  |  | 127.43 |  | 1890
[6 empty] | ФОТ | [16 empty] | 34.99 |  | 1170
| Пр812-1-006.0-1 |  |  |  |  | НР (Бетонные и железобетонные монолитные конструкции и работы в строительстве) | [6 empty] | % | 102 |  | 0.9 | 91.8 | [5 empty] | 32.12 |  | 1074
| Пр774-1-006.0 |  |  |  |  | СП (Бетонные и железобетонные монолитные конструкции и работы в строительстве) | [6 empty] | % | 58 |  | 0.85 | 49.3 | [5 empty] | 17.25 |  | 577
[6 empty] | Всего по позиции | [16 empty] | 176.8 |  | 3541
431 | ТЕР 11-01-004-05 |  |  |  |  | Устройство гидроизоляции обмазочной в один слой толщиной 2 мм | [6 empty] | 100 м2 изолируемой поверхности | 0.039 |  | 1 | 0.039
| МДС 421пр п.58б |  |  |  |  | При отсутствии необходимых сметных норм (единичных расценок), включенных в сборники ГЭСНр (ФЕРр, ТЕРр), сметные затраты на работы по капитальному ремонту и реконструкции объектов капитального строительства могут быть определены: по сметным нормам, включенным в ГЭСН (ФЕР, ТЕР), аналогичным технологическим процессам в новом строительстве, в том числе по возведению новых конструктивных элементов (Кот=1.15, Кэм=1.25, Котм=1.25, Кзт=1.15)
| МДС 421пр Прил.10.таб.1.п.2А |  |  |  |  | Производство работ осуществляется на территории действующего предприятия с наличием в зоне производства работ одного или нескольких из перечисленных ниже факторов: разветвленной сети транспортных и инженерных коммуникаций; стесненных условий для складирования материалов; действующего технологического оборудования; движения технологического транспорта (не распространяются на работы, выполняемые в помещениях объектов капитального строительства) (Кот=1.15, Кэм=1.15, Котм=1.15, Кзт=1.15)
| 1 |  |  |  |  | ОТ | [13 empty] | 295.05 | 1.3225 |  | 15.22 | 33.46 | 509
| 2 |  |  |  |  | ЭМ | [13 empty] | 162.57 | 1.4375 |  | 9.11 | 5.43 | 49
| 3 |  |  |  |  | в т.ч. ОТм | [13 empty] | 2.43 | 1.4375 |  | 0.14 | 33.46 | 5
| 4 |  |  |  |  | М | [13 empty] | 692.61 | 1 |  | 27.01 | 13.23 | 357
[6 empty] | ЗТ | [6 empty] | чел.-ч | 26.97 |  | 1.3225 | 1.39
[6 empty] | ЗТм | [6 empty] | чел.-ч | 0.18 |  | 1.4375 | 0.01
[6 empty] | Итого по расценке | [13 empty] | 1150.23 |  |  | 51.34 |  | 915
[6 empty] | ФОТ | [16 empty] | 15.36 |  | 514
| Пр812-1-011.0-1 |  |  |  |  | НР (Полы) | [6 empty] | % | 112 |  | 0.9 | 100.8 | [5 empty] | 15.48 |  | 518
| Пр774-1-011.0 |  |  |  |  | СП (Полы) | [6 empty] | % | 65 |  | 0.85 | 55.25 | [5 empty] | 8.49 |  | 284
[6 empty] | Всего по позиции | [16 empty] | 75.31 |  | 1717
432 | ТЕР 11-01-011-01 |  |  |  |  | Устройство стяжек цементных толщиной 20 мм | [6 empty] | 100 м2 стяжки | 0.039 |  | 1 | 0.039
| МДС 421пр п.58б |  |  |  |  | При отсутствии необходимых сметных норм (единичных расценок), включенных в сборники ГЭСНр (ФЕРр, ТЕРр), сметные затраты на работы по капитальному ремонту и реконструкции объектов капитального строительства могут быть определены: по сметным нормам, включенным в ГЭСН (ФЕР, ТЕР), аналогичным технологическим процессам в новом строительстве, в том числе по возведению новых конструктивных элементов (Кот=1.15, Кэм=1.25, Котм=1.25, Кзт=1.15)
| МДС 421пр Прил.10.таб.1.п.2А |  |  |  |  | Производство работ осуществляется на территории действующего предприятия с наличием в зоне производства работ одного или нескольких из перечисленных ниже факторов: разветвленной сети транспортных и инженерных коммуникаций; стесненных условий для складирования материалов; действующего технологического оборудования; движения технологического транспорта (не распространяются на работы, выполняемые в помещениях объектов капитального строительства) (Кот=1.15, Кэм=1.15, Котм=1.15, Кзт=1.15)
| 1 |  |  |  |  | ОТ | [13 empty] | 313.71 | 1.3225 |  | 16.18 | 33.46 | 541
| 2 |  |  |  |  | ЭМ | [13 empty] | 44.24 | 1.4375 |  | 2.48 | 14.24 | 35
| 3 |  |  |  |  | в т.ч. ОТм | [13 empty] | 17.15 | 1.4375 |  | 0.96 | 33.46 | 32
| 4 |  |  |  |  | М | [13 empty] | 1127.07 | 1 |  | 43.96 | 6.18 | 272
[6 empty] | ЗТ | [6 empty] | чел.-ч | 39.51 |  | 1.3225 | 2.04
[6 empty] | ЗТм | [6 empty] | чел.-ч | 1.27 |  | 1.4375 | 0.07
[6 empty] | Итого по расценке | [13 empty] | 1485.02 |  |  | 62.62 |  | 848
[6 empty] | ФОТ | [16 empty] | 17.14 |  | 573
| Пр812-1-011.0-1 |  |  |  |  | НР (Полы) | [6 empty] | % | 112 |  | 0.9 | 100.8 | [5 empty] | 17.28 |  | 578
| Пр774-1-011.0 |  |  |  |  | СП (Полы) | [6 empty] | % | 65 |  | 0.85 | 55.25 | [5 empty] | 9.47 |  | 317
[6 empty] | Всего по позиции | [16 empty] | 89.37 |  | 1743
433 | ТЕР 11-01-015-08 |  |  |  |  | Железнение цементных покрытий | [6 empty] | 100 м2 покрытия | 0.039 |  | 1 | 0.039
| МДС 421пр п.58б |  |  |  |  | При отсутствии необходимых сметных норм (единичных расценок), включенных в сборники ГЭСНр (ФЕРр, ТЕРр), сметные затраты на работы по капитальному ремонту и реконструкции объектов капитального строительства могут быть определены: по сметным нормам, включенным в ГЭСН (ФЕР, ТЕР), аналогичным технологическим процессам в новом строительстве, в том числе по возведению новых конструктивных элементов (Кот=1.15, Кэм=1.25, Котм=1.25, Кзт=1.15)
| МДС 421пр Прил.10.таб.1.п.2А |  |  |  |  | Производство работ осуществляется на территории действующего предприятия с наличием в зоне производства работ одного или нескольких из перечисленных ниже факторов: разветвленной сети транспортных и инженерных коммуникаций; стесненных условий для складирования материалов; действующего технологического оборудования; движения технологического транспорта (не распространяются на работы, выполняемые в помещениях объектов капитального строительства) (Кот=1.15, Кэм=1.15, Котм=1.15, Кзт=1.15)
| 1 |  |  |  |  | ОТ | [13 empty] | 102.71 | 1.3225 |  | 5.3 | 33.46 | 177
| 2 |  |  |  |  | ЭМ | [13 empty] | 7.24 | 1.4375 |  | 0.41 | 10.04 | 4
| 3 |  |  |  |  | в т.ч. ОТм | [13 empty] | 1.14 | 1.4375 |  | 0.06 | 33.46 | 2
| 4 |  |  |  |  | М | [13 empty] | 25.21 | 1 |  | 0.98 | 8.92 | 9
[6 empty] | ЗТ | [6 empty] | чел.-ч | 10.8 |  | 1.3225 | 0.56
[6 empty] | ЗТм | [6 empty] | чел.-ч | 0.1 |  | 1.4375 | 0.01
[6 empty] | Итого по расценке | [13 empty] | 135.16 |  |  | 6.69 |  | 190
[6 empty] | ФОТ | [16 empty] | 5.36 |  | 179
| Пр812-1-011.0-1 |  |  |  |  | НР (Полы) | [6 empty] | % | 112 |  | 0.9 | 100.8 | [5 empty] | 5.4 |  | 180
| Пр774-1-011.0 |  |  |  |  | СП (Полы) | [6 empty] | % | 65 |  | 0.85 | 55.25 | [5 empty] | 2.96 |  | 99
[6 empty] | Всего по позиции | [16 empty] | 15.05 |  | 469
434 | ТЕРр 59-8-1 |  |  |  |  | Укрепление стоек металлических решеток ограждений 0,06*1 | [6 empty] | 100 укрепленных стоек | 0.06 |  | 1 | 0.06
| 1 |  |  |  |  | ОТ | [13 empty] | 228.72 | 1 |  | 13.72 | 33.46 | 459
| 2 |  |  |  |  | ЭМ | [13 empty] | 1.56 | 1 |  | 0.09 | 14.96 | 1
| 3 |  |  |  |  | в т.ч. ОТм | [13 empty] | 0.68 | 1 |  | 0.04 | 33.46 | 1
| 4 |  |  |  |  | М | [13 empty] | 398.01 | 1 |  | 23.88 | 7.43 | 177
[6 empty] | ЗТ | [6 empty] | чел.-ч | 24.05 |  | 1 | 1.44
[6 empty] | ЗТм | [6 empty] | чел.-ч | 0.05 |  | 1 | 0
[6 empty] | Итого по расценке | [13 empty] | 628.29 |  |  | 37.69 |  | 637
[6 empty] | ФОТ | [16 empty] | 13.76 |  | 460
| Пр812-4-093.0-1 |  |  |  |  | НР (Лестницы, крыльца) | [6 empty] | % | 89 |  | 1 | 89 | [5 empty] | 12.25 |  | 409
| Пр774-4-093.0 |  |  |  |  | СП (Лестницы, крыльца) | [6 empty] | % | 45 |  | 1 | 45 | [5 empty] | 6.19 |  | 207
[6 empty] | Всего по позиции | [16 empty] | 56.13 |  | 1253
435 | ТЕР 15-04-014-01 |  |  |  |  | Окраска фасадов с лесов по подготовленной поверхности перхлорвиниловая | [6 empty] | 100 м2 окрашиваемой поверхности | 0.039 |  | 1 | 0.039
| МДС 421пр п.58б |  |  |  |  | При отсутствии необходимых сметных норм (единичных расценок), включенных в сборники ГЭСНр (ФЕРр, ТЕРр), сметные затраты на работы по капитальному ремонту и реконструкции объектов капитального строительства могут быть определены: по сметным нормам, включенным в ГЭСН (ФЕР, ТЕР), аналогичным технологическим процессам в новом строительстве, в том числе по возведению новых конструктивных элементов (Кот=1.15, Кэм=1.25, Котм=1.25, Кзт=1.15)
| МДС 421пр Прил.10.таб.1.п.2А |  |  |  |  | Производство работ осуществляется на территории действующего предприятия с наличием в зоне производства работ одного или нескольких из перечисленных ниже факторов: разветвленной сети транспортных и инженерных коммуникаций; стесненных условий для складирования материалов; действующего технологического оборудования; движения технологического транспорта (не распространяются на работы, выполняемые в помещениях объектов капитального строительства) (Кот=1.15, Кэм=1.15, Котм=1.15, Кзт=1.15)
| 1 |  |  |  |  | ОТ | [13 empty] | 93.55 | 1.3225 |  | 4.83 | 33.46 | 161
| 2 |  |  |  |  | ЭМ | [13 empty] | 9.81 | 1.4375 |  | 0.55 | 10.7 | 6
| 3 |  |  |  |  | в т.ч. ОТм | [13 empty] | 0 | 1.4375 |  | 0 | 33.46 | 0
| 4 |  |  |  |  | М | [13 empty] | 1297.75 | 1 |  | 50.61 | 6.16 | 312
[6 empty] | ЗТ | [6 empty] | чел.-ч | 10.07 |  | 1.3225 | 0.52
[6 empty] | ЗТм | [6 empty] | чел.-ч | 0 |  | 1.4375 | 0
[6 empty] | Итого по расценке | [13 empty] | 1401.11 |  |  | 55.99 |  | 479
[6 empty] | ФОТ | [16 empty] | 4.83 |  | 161
| Пр812-1-015.0-1 |  |  |  |  | НР (Отделочные работы) | [6 empty] | % | 100 |  | 0.9 | 90 | [5 empty] | 4.35 |  | 145
| Пр774-1-015.0 |  |  |  |  | СП (Отделочные работы) | [6 empty] | % | 49 |  | 0.85 | 41.65 | [5 empty] | 2.01 |  | 67
[6 empty] | Всего по позиции | [16 empty] | 62.35 |  | 691
436 | ТЕР 46-08-033-02 |  |  |  |  | Навеска рабочего троса | [6 empty] | 1 операция | 1 |  | 1 | 1
| 1 |  |  |  |  | ОТ | [13 empty] | 12.37 | 1 |  | 12.37 | 33.46 | 414
| 2 |  |  |  |  | ЭМ | [13 empty] | 6.57 | 1 |  | 6.57 | 1.24 | 8
| 3 |  |  |  |  | в т.ч. ОТм | [13 empty] | 0 | 1 |  | 0 | 33.46 | 0
| 4 |  |  |  |  | М | [13 empty] | 0 | 1 |  | 0 | 0 | 0
[6 empty] | ЗТ | [6 empty] | чел.-ч | 1.08 |  | 1 | 1.08
[6 empty] | ЗТм | [6 empty] | чел.-ч | 0 |  | 1 | 0
[6 empty] | Итого по расценке | [13 empty] | 18.94 |  |  | 18.94 |  | 422
[6 empty] | ФОТ | [16 empty] | 12.37 |  | 414
| Пр812-1-040.1-1 |  |  |  |  | НР (Работы по реконструкции зданий и сооружений: усиление и замена существующих конструкций, возведение отдельных конструктивных элементов) | [6 empty] | % | 103 |  | 1 | 103 | [5 empty] | 12.74 |  | 426
| Пр774-1-040.1 |  |  |  |  | СП (Работы по реконструкции зданий и сооружений: усиление и замена существующих конструкций, возведение отдельных конструктивных элементов) | [6 empty] | % | 59 |  | 1 | 59 | [5 empty] | 7.3 |  | 244
[6 empty] | Всего по позиции | [16 empty] | 38.98 |  | 1092
437 | ТЕР 46-08-033-01 |  |  |  |  | Навеска страховочного троса | [6 empty] | 1 операция | 1 |  | 1 | 1
| 1 |  |  |  |  | ОТ | [13 empty] | 5.61 | 1 |  | 5.61 | 33.46 | 188
| 2 |  |  |  |  | ЭМ | [13 empty] | 0 | 1 |  | 0 | 0 | 0
| 3 |  |  |  |  | в т.ч. ОТм | [13 empty] | 0 | 1 |  | 0 | 0 | 0
| 4 |  |  |  |  | М | [13 empty] | 0 | 1 |  | 0 | 0 | 0
[6 empty] | ЗТ | [6 empty] | чел.-ч | 0.49 |  | 1 | 0.49
[6 empty] | ЗТм | [6 empty] | чел.-ч | 0 |  | 1 | 0
[6 empty] | Итого по расценке | [13 empty] | 5.61 |  |  | 5.61 |  | 188
[6 empty] | ФОТ | [16 empty] | 5.61 |  | 188
| Пр812-1-040.1-1 |  |  |  |  | НР (Работы по реконструкции зданий и сооружений: усиление и замена существующих конструкций, возведение отдельных конструктивных элементов) | [6 empty] | % | 103 |  | 1 | 103 | [5 empty] | 5.78 |  | 194
| Пр774-1-040.1 |  |  |  |  | СП (Работы по реконструкции зданий и сооружений: усиление и замена существующих конструкций, возведение отдельных конструктивных элементов) | [6 empty] | % | 59 |  | 1 | 59 | [5 empty] | 3.31 |  | 111
[6 empty] | Всего по позиции | [16 empty] | 14.7 |  | 493
438 | ТЕРр 69-15-1 |  |  |  |  | Затаривание строительного мусора в мешки | [6 empty] | 1 т | 0.05 |  | 1 | 0.05
| 1 |  |  |  |  | ОТ | [13 empty] | 7.41 | 1 |  | 0.37 | 33.46 | 12
| 2 |  |  |  |  | ЭМ | [13 empty] | 0 | 1 |  | 0 | 0 | 0
| 3 |  |  |  |  | в т.ч. ОТм | [13 empty] | 0 | 1 |  | 0 | 0 | 0
| 4 |  |  |  |  | М | [13 empty] | 17.2 | 1 |  | 0.86 | 6.73 | 6
[6 empty] | ЗТ | [6 empty] | чел.-ч | 1.03 |  | 1 | 0.05
[6 empty] | ЗТм | [6 empty] | чел.-ч | 0 |  | 1 | 0
[6 empty] | Итого по расценке | [13 empty] | 24.61 |  |  | 1.23 |  | 18
[6 empty] | ФОТ | [16 empty] | 0.37 |  | 12
| Пр812-4-103.0-1 |  |  |  |  | НР (Прочие ремонтно-строительные работы) | [6 empty] | % | 92 |  | 1 | 92 | [5 empty] | 0.34 |  | 11
| Пр774-4-103.0 |  |  |  |  | СП (Прочие ремонтно-строительные работы) | [6 empty] | % | 44 |  | 1 | 44 | [5 empty] | 0.16 |  | 5
[6 empty] | Всего по позиции | [16 empty] | 1.73 |  | 34
439 | ТЕРа 01-01-01-021 |  |  |  |  | Погрузка при автомобильных перевозках материалов, перевозимых в мешках и пакетах | [6 empty] | 1 т груза | 0.05 |  | 1 | 0.05 |  |  | 20.98 | 1 |  | 1.05 | 21.68 | 23
[6 empty] | Всего по позиции | [16 empty] | 1.05 |  | 23
440 | ТЕРа 01-01-02-021 |  |  |  |  | Разгрузка при автомобильных перевозках материалов, перевозимых в мешках и пакетах | [6 empty] | 1 т груза | 0.05 |  | 1 | 0.05 |  |  | 20.98 | 1 |  | 1.05 | 21.68 | 23
[6 empty] | Всего по позиции | [16 empty] | 1.05 |  | 23
441 | ТЕРа 03-02-01-015 |  |  |  |  | Перевозка грузов I класса автомобилями бортовыми грузоподъемностью до 5 т на расстояние до 15 км | [6 empty] | 1 т груза | 0.05 |  | 1 | 0.05 |  |  | 25.02 | 1 |  | 1.25 | 10.69 | 13
[6 empty] | Всего по позиции | [16 empty] | 1.25 |  | 13
[6 empty] | Итого прямые затраты по разделу | [16 empty] | 1679.06 |  | 19754
в том числе:
[6 empty] | оплата труда | [16 empty] | 215.21 |  | 7199
[6 empty] | эксплуатация машин и механизмов | [16 empty] | 155.26 |  | 1563
[6 empty] | материальные ресурсы | [16 empty] | 1305.24 |  | 10933
[6 empty] | перевозка | [16 empty] | 1.25 |  | 13
[6 empty] | Итого ФОТ (справочно) | [16 empty] | 238.65 |  | 7983
[6 empty] | Итого накладные расходы | [16 empty] | 224.4 |  | 7507
[6 empty] | Итого сметная прибыль | [16 empty] | 126.48 |  | 4231
[6 empty] | Итого оборудование | [16 empty] | 0 |  | 0
[6 empty] | Итого прочие затраты | [16 empty] | 0 |  | 0
[6 empty] | Итого по разделу | [16 empty] | 2029.94 |  | 31492
справочно:
[6 empty] | материальные ресурсы, отсутствующие в СНБ | [18 empty] | 0
[6 empty] | оборудование, отсутствующее в СНБ | [18 empty] | 0
ул. Тихонова, д. 93,кв. 39
442 | ТЕР 46-03-009-02 |  |  |  |  | Пробивка в кирпичных стенах гнезд размером до 260х260 мм | [6 empty] | 100 шт. | 0.02 |  | 1 | 0.02
| Прил.46.1.п.3.1 |  |  |  |  | При работах на высоте от опорной площадки более 1,5 м (Кот=1.20, Кэм=1.20, Котм=1.20, Кзт=1.20)
| 1 |  |  |  |  | ОТ | [13 empty] | 489.29 | 1.2 |  | 11.74 | 33.46 | 393
| 2 |  |  |  |  | ЭМ | [13 empty] | 785.48 | 1.2 |  | 18.85 | 11.07 | 209
| 3 |  |  |  |  | в т.ч. ОТм | [13 empty] | 159.25 | 1.2 |  | 3.82 | 33.46 | 128
| 4 |  |  |  |  | М | [13 empty] | 0 | 1 |  | 0 | 0 | 0
[6 empty] | ЗТ | [6 empty] | чел.-ч | 53.3 |  | 1.2 | 1.28
[6 empty] | ЗТм | [6 empty] | чел.-ч | 15.83 |  | 1.2 | 0.38
[6 empty] | Итого по расценке | [13 empty] | 1274.77 |  |  | 30.59 |  | 602
[6 empty] | ФОТ | [16 empty] | 15.56 |  | 521
| Пр812-1-040.1-1 |  |  |  |  | НР (Работы по реконструкции зданий и сооружений: усиление и замена существующих конструкций, возведение отдельных конструктивных элементов) | [6 empty] | % | 103 |  | 1 | 103 | [5 empty] | 16.03 |  | 537
| Пр774-1-040.1 |  |  |  |  | СП (Работы по реконструкции зданий и сооружений: усиление и замена существующих конструкций, возведение отдельных конструктивных элементов) | [6 empty] | % | 59 |  | 1 | 59 | [5 empty] | 9.18 |  | 307
[6 empty] | Всего по позиции | [16 empty] | 55.8 |  | 1446
443 | ТЕРр 69-2-1 |  |  |  |  | Сверление отверстий в кирпичных стенах электроперфоратором диаметром до 20 мм, толщина стен 0,5 кирпича | [6 empty] | 100 отверстий | 0.02 |  | 1 | 0.02
| МДС 421пр Прил.10.таб.3.п.3В |  |  |  |  | Производство ремонтно-строительных работ осуществляется на территории действующего предприятия с наличием в зоне производства работ одного или нескольких из перечисленных ниже факторов: разветвленной сети транспортных и инженерных коммуникаций; стесненных условий для складирования материалов; действующего технологического (Кот=1.15, Кэм=1.15, Котм=1.15, Кзт=1.15)
| 1 |  |  |  |  | ОТ | [13 empty] | 46.83 | 1.15 |  | 1.08 | 33.46 | 36
| 2 |  |  |  |  | ЭМ | [13 empty] | 10.28 | 1.15 |  | 0.24 | 15.31 | 4
| 3 |  |  |  |  | в т.ч. ОТм | [13 empty] | 0 | 1.15 |  | 0 | 33.46 | 0
| 4 |  |  |  |  | М | [13 empty] | 0 | 1 |  | 0 | 0 | 0
[6 empty] | ЗТ | [6 empty] | чел.-ч | 5.49 |  | 1.15 | 0.13
[6 empty] | ЗТм | [6 empty] | чел.-ч | 0 |  | 1.15 | 0
[6 empty] | Итого по расценке | [13 empty] | 57.11 |  |  | 1.32 |  | 40
[6 empty] | ФОТ | [16 empty] | 1.08 |  | 36
| Пр812-4-103.0-1 |  |  |  |  | НР (Прочие ремонтно-строительные работы) | [6 empty] | % | 92 |  | 1 | 92 | [5 empty] | 0.99 |  | 33
| Пр774-4-103.0 |  |  |  |  | СП (Прочие ремонтно-строительные работы) | [6 empty] | % | 44 |  | 1 | 44 | [5 empty] | 0.48 |  | 16
[6 empty] | Всего по позиции | [16 empty] | 2.79 |  | 89
444 | ТЕРр 69-2-2 |  |  |  |  | Сверление отверстий на каждые 0,5 кирпича толщины стен добавлять к расценке 69-2-1 | [6 empty] | 100 отверстий | 0.02 |  | 3 | 0.06
| МДС 421пр Прил.10.таб.3.п.3В |  |  |  |  | Производство ремонтно-строительных работ осуществляется на территории действующего предприятия с наличием в зоне производства работ одного или нескольких из перечисленных ниже факторов: разветвленной сети транспортных и инженерных коммуникаций; стесненных условий для складирования материалов; действующего технологического (Кот=1.15, Кэм=1.15, Котм=1.15, Кзт=1.15)
| 1 |  |  |  |  | ОТ | [13 empty] | 45.04 | 1.15 |  | 3.11 | 33.46 | 104
| 2 |  |  |  |  | ЭМ | [13 empty] | 9.88 | 1.15 |  | 0.68 | 15.32 | 10
| 3 |  |  |  |  | в т.ч. ОТм | [13 empty] | 0 | 1.15 |  | 0 | 33.46 | 0
| 4 |  |  |  |  | М | [13 empty] | 0 | 1 |  | 0 | 0 | 0
[6 empty] | ЗТ | [6 empty] | чел.-ч | 5.28 |  | 1.15 | 0.36
[6 empty] | ЗТм | [6 empty] | чел.-ч | 0 |  | 1.15 | 0
[6 empty] | Итого по расценке | [13 empty] | 54.92 |  |  | 3.79 |  | 114
[6 empty] | ФОТ | [16 empty] | 3.11 |  | 104
| Пр812-4-103.0-1 |  |  |  |  | НР (Прочие ремонтно-строительные работы) | [6 empty] | % | 92 |  | 1 | 92 | [5 empty] | 2.86 |  | 96
| Пр774-4-103.0 |  |  |  |  | СП (Прочие ремонтно-строительные работы) | [6 empty] | % | 44 |  | 1 | 44 | [5 empty] | 1.37 |  | 46
[6 empty] | Всего по позиции | [16 empty] | 8.02 |  | 256
445 | ТЕРр 54-1-1 прим. |  |  |  |  | Разборка разрушенных краев балконных плит | [6 empty] | 100 м2 перекрытий | 0.0152 |  | 1 | 0.0152
| МДС 421пр Прил.10.таб.3.п.3В |  |  |  |  | Производство ремонтно-строительных работ осуществляется на территории действующего предприятия с наличием в зоне производства работ одного или нескольких из перечисленных ниже факторов: разветвленной сети транспортных и инженерных коммуникаций; стесненных условий для складирования материалов; действующего технологического (Кот=1.15, Кэм=1.15, Котм=1.15, Кзт=1.15)
| 1 |  |  |  |  | ОТ | [13 empty] | 1719.72 | 1.15 |  | 30.06 | 33.46 | 1006
| 2 |  |  |  |  | ЭМ | [13 empty] | 1842.94 | 1.15 |  | 32.21 | 10.82 | 349
| 3 |  |  |  |  | в т.ч. ОТм | [13 empty] | 346.68 | 1.15 |  | 6.06 | 33.46 | 203
| 4 |  |  |  |  | М | [13 empty] | 0 | 1 |  | 0 | 0 | 0
[6 empty] | ЗТ | [6 empty] | чел.-ч | 216.59 |  | 1.15 | 3.79
[6 empty] | ЗТм | [6 empty] | чел.-ч | 32.16 |  | 1.15 | 0.56
[6 empty] | Итого по расценке | [13 empty] | 3562.66 |  |  | 62.27 |  | 1355
[6 empty] | ФОТ | [16 empty] | 36.12 |  | 1209
| Пр812-4-088.0-1 |  |  |  |  | НР (Перекрытия) | [6 empty] | % | 92 |  | 1 | 92 | [5 empty] | 33.23 |  | 1112
| Пр774-4-088.0 |  |  |  |  | СП (Перекрытия) | [6 empty] | % | 59 |  | 1 | 59 | [5 empty] | 21.31 |  | 713
[6 empty] | Всего по позиции | [16 empty] | 116.81 |  | 3180
446 | ТЕР 46-03-012-01 |  |  |  |  | Пробивка в бетонных конструкциях полов и стен борозд площадью сечения до 20 см2 | [6 empty] | 100 м борозд | 0.012 |  | 1 | 0.012
| МДС 421пр Прил.10.таб.3.п.3В |  |  |  |  | Производство ремонтно-строительных работ осуществляется на территории действующего предприятия с наличием в зоне производства работ одного или нескольких из перечисленных ниже факторов: разветвленной сети транспортных и инженерных коммуникаций; стесненных условий для складирования материалов; действующего технологического (Кот=1.15, Кэм=1.15, Котм=1.15, Кзт=1.15)
| 1 |  |  |  |  | ОТ | [13 empty] | 263.76 | 1.15 |  | 3.64 | 33.46 | 122
| 2 |  |  |  |  | ЭМ | [13 empty] | 362.72 | 1.15 |  | 5.01 | 11.07 | 55
| 3 |  |  |  |  | в т.ч. ОТм | [13 empty] | 73.54 | 1.15 |  | 1.01 | 33.46 | 34
| 4 |  |  |  |  | М | [13 empty] | 0 | 1 |  | 0 | 0 | 0
[6 empty] | ЗТ | [6 empty] | чел.-ч | 28.06 |  | 1.15 | 0.39
[6 empty] | ЗТм | [6 empty] | чел.-ч | 7.31 |  | 1.15 | 0.1
[6 empty] | Итого по расценке | [13 empty] | 626.48 |  |  | 8.65 |  | 177
[6 empty] | ФОТ | [16 empty] | 4.65 |  | 156
| Пр812-1-040.1-1 |  |  |  |  | НР (Работы по реконструкции зданий и сооружений: усиление и замена существующих конструкций, возведение отдельных конструктивных элементов) | [6 empty] | % | 103 |  | 1 | 103 | [5 empty] | 4.79 |  | 161
| Пр774-1-040.1 |  |  |  |  | СП (Работы по реконструкции зданий и сооружений: усиление и замена существующих конструкций, возведение отдельных конструктивных элементов) | [6 empty] | % | 59 |  | 1 | 59 | [5 empty] | 2.74 |  | 92
[6 empty] | Всего по позиции | [16 empty] | 16.18 |  | 430
447 | ТЕР 09-03-037-01 прим. |  |  |  |  | Монтаж стальных конструкций :каркаса обрамления балкона,каркаса для крепления отливов,верхних тяж из квадратного профиля | [6 empty] | 1 т конструкций | 0.085 |  | 1 | 0.085
| МДС 421пр п.58б |  |  |  |  | При отсутствии необходимых сметных норм (единичных расценок), включенных в сборники ГЭСНр (ФЕРр, ТЕРр), сметные затраты на работы по капитальному ремонту и реконструкции объектов капитального строительства могут быть определены: по сметным нормам, включенным в ГЭСН (ФЕР, ТЕР), аналогичным технологическим процессам в новом строительстве, в том числе по возведению новых конструктивных элементов (Кот=1.15, Кэм=1.25, Котм=1.25, Кзт=1.15)
| МДС 421пр Прил.10.таб.2.п.3А |  |  |  |  | Производство работ осуществляется на территории действующего предприятия с наличием в зоне производства работ одного или нескольких из перечисленных ниже факторов: разветвленная сеть транспортных и инженерных коммуникаций; стесненные условия для складирования материалов; действующее технологическое оборудование; движение технологического транспорта (Кот=1.15, Кэм=1.15, Котм=1.15, Кзт=1.15)
| 1 |  |  |  |  | ОТ | [13 empty] | 178.92 | 1.3225 |  | 20.11 | 33.46 | 673
| 2 |  |  |  |  | ЭМ | [13 empty] | 592.96 | 1.4375 |  | 72.45 | 10.63 | 770
| 3 |  |  |  |  | в т.ч. ОТм | [13 empty] | 87.85 | 1.4375 |  | 10.73 | 33.46 | 359
| 4 |  |  |  |  | М | [13 empty] | 114.44 | 1 |  | 9.73 | 9.71 | 94
| 1011809 |  |  |  |  | Болты высокопрочные | [6 empty] | т | П |  | 1 | 0
| 2019002 |  |  |  |  | Конструкции стальные | [6 empty] | т | 1 |  | 1 | 0.085
[6 empty] | ЗТ | [6 empty] | чел.-ч | 19.49 |  | 1.3225 | 2.19
[6 empty] | ЗТм | [6 empty] | чел.-ч | 7.58 |  | 1.4375 | 0.93
[6 empty] | Итого по расценке | [13 empty] | 886.32 |  |  | 102.29 |  | 1537
447.1 | 2010756 |  |  |  |  | Отдельные конструктивные элементы зданий и сооружений с преобладанием горячекатаных профилей, средняя масса сборочной единицы от 0,1 до 0,5 т | [6 empty] | т | 1 |  | 1 | 0.085 |  |  | 7712 | 1 |  | 655.52 | 9.52 | 6241
[6 empty] | ФОТ | [16 empty] | 30.84 |  | 1032
| Пр812-1-009.0-1 |  |  |  |  | НР (Строительные металлические конструкции) | [6 empty] | % | 93 |  | 0.9 | 83.7 | [5 empty] | 25.81 |  | 864
| Пр774-1-009.0 |  |  |  |  | СП (Строительные металлические конструкции) | [6 empty] | % | 62 |  | 0.85 | 52.7 | [5 empty] | 16.25 |  | 544
[6 empty] | Всего по позиции | [16 empty] | 799.87 |  | 9186
448 | ТЕР 07-01-007-01 |  |  |  |  | Укладка бетона по перекрытиям при толщине слоя 60 мм | [6 empty] | 100 м2 площади перекрытия | 0.0145 |  | 1 | 0.0145
| МДС 421пр п.58б |  |  |  |  | При отсутствии необходимых сметных норм (единичных расценок), включенных в сборники ГЭСНр (ФЕРр, ТЕРр), сметные затраты на работы по капитальному ремонту и реконструкции объектов капитального строительства могут быть определены: по сметным нормам, включенным в ГЭСН (ФЕР, ТЕР), аналогичным технологическим процессам в новом строительстве, в том числе по возведению новых конструктивных элементов (Кот=1.15, Кэм=1.25, Котм=1.25, Кзт=1.15)
| МДС 421пр Прил.10.таб.2.п.3А |  |  |  |  | Производство работ осуществляется на территории действующего предприятия с наличием в зоне производства работ одного или нескольких из перечисленных ниже факторов: разветвленная сеть транспортных и инженерных коммуникаций; стесненные условия для складирования материалов; действующее технологическое оборудование; движение технологического транспорта (Кот=1.15, Кэм=1.15, Котм=1.15, Кзт=1.15)
| 1 |  |  |  |  | ОТ | [13 empty] | 134.27 | 1.3225 |  | 2.57 | 33.46 | 86
| 2 |  |  |  |  | ЭМ | [13 empty] | 172.69 | 1.4375 |  | 3.6 | 10.09 | 36
| 3 |  |  |  |  | в т.ч. ОТм | [13 empty] | 17.15 | 1.4375 |  | 0.36 | 33.46 | 12
| 4 |  |  |  |  | М | [13 empty] | 8697.37 | 1 |  | 126.11 | 6.05 | 763
[6 empty] | ЗТ | [6 empty] | чел.-ч | 15.54 |  | 1.3225 | 0.3
[6 empty] | ЗТм | [6 empty] | чел.-ч | 1.27 |  | 1.4375 | 0.03
[6 empty] | Итого по расценке | [13 empty] | 9004.33 |  |  | 132.28 |  | 885
[6 empty] | ФОТ | [16 empty] | 2.93 |  | 98
| Пр812-1-007.0-1 |  |  |  |  | НР (Бетонные и железобетонные сборные конструкции и работы в строительстве) | [6 empty] | % | 110 |  | 0.9 | 99 | [5 empty] | 2.9 |  | 97
| Пр774-1-007.0 |  |  |  |  | СП (Бетонные и железобетонные сборные конструкции и работы в строительстве) | [6 empty] | % | 73 |  | 0.85 | 62.05 | [5 empty] | 1.82 |  | 61
[6 empty] | Всего по позиции | [16 empty] | 137 |  | 1043
449 | ТЕР 12-01-017-05 |  |  |  |  | Устройство выравнивающих стяжек сборных из плоских асбестоцементных листов | [6 empty] | 100 м2 стяжки | 0.039 |  | 1 | 0.039
| МДС 421пр п.58б |  |  |  |  | При отсутствии необходимых сметных норм (единичных расценок), включенных в сборники ГЭСНр (ФЕРр, ТЕРр), сметные затраты на работы по капитальному ремонту и реконструкции объектов капитального строительства могут быть определены: по сметным нормам, включенным в ГЭСН (ФЕР, ТЕР), аналогичным технологическим процессам в новом строительстве, в том числе по возведению новых конструктивных элементов (Кот=1.15, Кэм=1.25, Котм=1.25, Кзт=1.15)
| МДС 421пр Прил.10.таб.2.п.3А |  |  |  |  | Производство работ осуществляется на территории действующего предприятия с наличием в зоне производства работ одного или нескольких из перечисленных ниже факторов: разветвленная сеть транспортных и инженерных коммуникаций; стесненные условия для складирования материалов; действующее технологическое оборудование; движение технологического транспорта (Кот=1.15, Кэм=1.15, Котм=1.15, Кзт=1.15)
| 1 |  |  |  |  | ОТ | [13 empty] | 221.02 | 1.3225 |  | 11.4 | 33.46 | 381
| 2 |  |  |  |  | ЭМ | [13 empty] | 34.59 | 1.4375 |  | 1.94 | 7.63 | 15
| 3 |  |  |  |  | в т.ч. ОТм | [13 empty] | 2.69 | 1.4375 |  | 0.15 | 33.46 | 5
| 4 |  |  |  |  | М | [13 empty] | 804.98 | 1 |  | 31.39 | 6.45 | 202
[6 empty] | ЗТ | [6 empty] | чел.-ч | 24.64 |  | 1.3225 | 1.27
[6 empty] | ЗТм | [6 empty] | чел.-ч | 0.24 |  | 1.4375 | 0.01
[6 empty] | Итого по расценке | [13 empty] | 1060.59 |  |  | 44.73 |  | 598
449.1 | 1010045 |  |  |  |  | Листы асбестоцементные плоские с гладкой поверхностью прессованные толщиной 8 мм | [6 empty] | м2 | 102 |  | 1 | 3.978 |  |  | 30.55 | 1 |  | 121.53 | 6.67 | 811
[6 empty] | ФОТ | [16 empty] | 11.55 |  | 386
| Пр812-1-012.0-1 |  |  |  |  | НР (Кровли) | [6 empty] | % | 109 |  | 0.9 | 98.1 | [5 empty] | 11.33 |  | 379
| Пр774-1-012.0 |  |  |  |  | СП (Кровли) | [6 empty] | % | 57 |  | 0.85 | 48.45 | [5 empty] | 5.6 |  | 187
[6 empty] | Всего по позиции | [16 empty] | 183.19 |  | 1975
450 | ТЕРр 58-20-1 |  |  |  |  | Смена обделок из листовой стали (поясков, сандриков, отливов, карнизов) шириной до 0,4 м | [6 empty] | 100 м | 0.0565 |  | 1 | 0.0565
| МДС 421пр Прил.10.таб.1.п.2В |  |  |  |  | Производство работ осуществляется на территории действующего предприятия с наличием в зоне производства работ одного или нескольких из перечисленных ниже факторов: разветвленной сети транспортных и инженерных коммуникаций; стесненных условий для складирования материалов; действующего технологического оборудования; движения технологического транспорта (не распространяются на работы, выполняемые в помещениях объектов капитального строительства) (Кот=1.15, Кэм=1.15, Котм=1.15, Кзт=1.15)
| 1 |  |  |  |  | ОТ | [13 empty] | 353.23 | 1.15 |  | 22.95 | 33.46 | 768
| 2 |  |  |  |  | ЭМ | [13 empty] | 5.99 | 1.15 |  | 0.39 | 12.46 | 5
| 3 |  |  |  |  | в т.ч. ОТм | [13 empty] | 1.08 | 1.15 |  | 0.07 | 33.46 | 2
| 4 |  |  |  |  | М | [13 empty] | 2156.85 | 1 |  | 121.86 | 8 | 975
[6 empty] | ЗТ | [6 empty] | чел.-ч | 41.41 |  | 1.15 | 2.69
[6 empty] | ЗТм | [6 empty] | чел.-ч | 0.08 |  | 1.15 | 0.01
[6 empty] | Итого по расценке | [13 empty] | 2516.07 |  |  | 145.2 |  | 1748
[6 empty] | ФОТ | [16 empty] | 23.02 |  | 770
| Пр812-4-092.0-1 |  |  |  |  | НР (Крыши, кровли) | [6 empty] | % | 90 |  | 1 | 90 | [5 empty] | 20.72 |  | 693
| Пр774-4-092.0 |  |  |  |  | СП (Крыши, кровли) | [6 empty] | % | 46 |  | 1 | 46 | [5 empty] | 10.59 |  | 354
[6 empty] | Всего по позиции | [16 empty] | 176.51 |  | 2795
451 | ТЕР 06-01-015-07 |  |  |  |  | Установка закладных деталей весом до 4 кг | [6 empty] | 1 т | 0.0135 |  | 1 | 0.0135
| МДС 421пр п.58б |  |  |  |  | При отсутствии необходимых сметных норм (единичных расценок), включенных в сборники ГЭСНр (ФЕРр, ТЕРр), сметные затраты на работы по капитальному ремонту и реконструкции объектов капитального строительства могут быть определены: по сметным нормам, включенным в ГЭСН (ФЕР, ТЕР), аналогичным технологическим процессам в новом строительстве, в том числе по возведению новых конструктивных элементов (Кот=1.15, Кэм=1.25, Котм=1.25, Кзт=1.15)
| МДС 421пр Прил.10.таб.1.п.2А |  |  |  |  | Производство работ осуществляется на территории действующего предприятия с наличием в зоне производства работ одного или нескольких из перечисленных ниже факторов: разветвленной сети транспортных и инженерных коммуникаций; стесненных условий для складирования материалов; действующего технологического оборудования; движения технологического транспорта (не распространяются на работы, выполняемые в помещениях объектов капитального строительства) (Кот=1.15, Кэм=1.15, Котм=1.15, Кзт=1.15)
| 1 |  |  |  |  | ОТ | [13 empty] | 1957.49 | 1.3225 |  | 34.95 | 33.46 | 1169
| 2 |  |  |  |  | ЭМ | [13 empty] | 35.11 | 1.4375 |  | 0.68 | 10.29 | 7
| 3 |  |  |  |  | в т.ч. ОТм | [13 empty] | 2.03 | 1.4375 |  | 0.04 | 33.46 | 1
| 4 |  |  |  |  | М | [13 empty] | 6800 | 1 |  | 91.8 | 7.78 | 714
[6 empty] | ЗТ | [6 empty] | чел.-ч | 215.82 |  | 1.3225 | 3.85
[6 empty] | ЗТм | [6 empty] | чел.-ч | 0.15 |  | 1.4375 | 0
[6 empty] | Итого по расценке | [13 empty] | 8792.6 |  |  | 127.43 |  | 1890
[6 empty] | ФОТ | [16 empty] | 34.99 |  | 1170
| Пр812-1-006.0-1 |  |  |  |  | НР (Бетонные и железобетонные монолитные конструкции и работы в строительстве) | [6 empty] | % | 102 |  | 0.9 | 91.8 | [5 empty] | 32.12 |  | 1074
| Пр774-1-006.0 |  |  |  |  | СП (Бетонные и железобетонные монолитные конструкции и работы в строительстве) | [6 empty] | % | 58 |  | 0.85 | 49.3 | [5 empty] | 17.25 |  | 577
[6 empty] | Всего по позиции | [16 empty] | 176.8 |  | 3541
452 | ТЕР 11-01-004-05 |  |  |  |  | Устройство гидроизоляции обмазочной в один слой толщиной 2 мм | [6 empty] | 100 м2 изолируемой поверхности | 0.039 |  | 1 | 0.039
| МДС 421пр п.58б |  |  |  |  | При отсутствии необходимых сметных норм (единичных расценок), включенных в сборники ГЭСНр (ФЕРр, ТЕРр), сметные затраты на работы по капитальному ремонту и реконструкции объектов капитального строительства могут быть определены: по сметным нормам, включенным в ГЭСН (ФЕР, ТЕР), аналогичным технологическим процессам в новом строительстве, в том числе по возведению новых конструктивных элементов (Кот=1.15, Кэм=1.25, Котм=1.25, Кзт=1.15)
| МДС 421пр Прил.10.таб.1.п.2А |  |  |  |  | Производство работ осуществляется на территории действующего предприятия с наличием в зоне производства работ одного или нескольких из перечисленных ниже факторов: разветвленной сети транспортных и инженерных коммуникаций; стесненных условий для складирования материалов; действующего технологического оборудования; движения технологического транспорта (не распространяются на работы, выполняемые в помещениях объектов капитального строительства) (Кот=1.15, Кэм=1.15, Котм=1.15, Кзт=1.15)
| 1 |  |  |  |  | ОТ | [13 empty] | 295.05 | 1.3225 |  | 15.22 | 33.46 | 509
| 2 |  |  |  |  | ЭМ | [13 empty] | 162.57 | 1.4375 |  | 9.11 | 5.43 | 49
| 3 |  |  |  |  | в т.ч. ОТм | [13 empty] | 2.43 | 1.4375 |  | 0.14 | 33.46 | 5
| 4 |  |  |  |  | М | [13 empty] | 692.61 | 1 |  | 27.01 | 13.23 | 357
[6 empty] | ЗТ | [6 empty] | чел.-ч | 26.97 |  | 1.3225 | 1.39
[6 empty] | ЗТм | [6 empty] | чел.-ч | 0.18 |  | 1.4375 | 0.01
[6 empty] | Итого по расценке | [13 empty] | 1150.23 |  |  | 51.34 |  | 915
[6 empty] | ФОТ | [16 empty] | 15.36 |  | 514
| Пр812-1-011.0-1 |  |  |  |  | НР (Полы) | [6 empty] | % | 112 |  | 0.9 | 100.8 | [5 empty] | 15.48 |  | 518
| Пр774-1-011.0 |  |  |  |  | СП (Полы) | [6 empty] | % | 65 |  | 0.85 | 55.25 | [5 empty] | 8.49 |  | 284
[6 empty] | Всего по позиции | [16 empty] | 75.31 |  | 1717
453 | ТЕР 11-01-011-01 |  |  |  |  | Устройство стяжек цементных толщиной 20 мм | [6 empty] | 100 м2 стяжки | 0.039 |  | 1 | 0.039
| МДС 421пр п.58б |  |  |  |  | При отсутствии необходимых сметных норм (единичных расценок), включенных в сборники ГЭСНр (ФЕРр, ТЕРр), сметные затраты на работы по капитальному ремонту и реконструкции объектов капитального строительства могут быть определены: по сметным нормам, включенным в ГЭСН (ФЕР, ТЕР), аналогичным технологическим процессам в новом строительстве, в том числе по возведению новых конструктивных элементов (Кот=1.15, Кэм=1.25, Котм=1.25, Кзт=1.15)
| МДС 421пр Прил.10.таб.1.п.2А |  |  |  |  | Производство работ осуществляется на территории действующего предприятия с наличием в зоне производства работ одного или нескольких из перечисленных ниже факторов: разветвленной сети транспортных и инженерных коммуникаций; стесненных условий для складирования материалов; действующего технологического оборудования; движения технологического транспорта (не распространяются на работы, выполняемые в помещениях объектов капитального строительства) (Кот=1.15, Кэм=1.15, Котм=1.15, Кзт=1.15)
| 1 |  |  |  |  | ОТ | [13 empty] | 313.71 | 1.3225 |  | 16.18 | 33.46 | 541
| 2 |  |  |  |  | ЭМ | [13 empty] | 44.24 | 1.4375 |  | 2.48 | 14.24 | 35
| 3 |  |  |  |  | в т.ч. ОТм | [13 empty] | 17.15 | 1.4375 |  | 0.96 | 33.46 | 32
| 4 |  |  |  |  | М | [13 empty] | 1127.07 | 1 |  | 43.96 | 6.18 | 272
[6 empty] | ЗТ | [6 empty] | чел.-ч | 39.51 |  | 1.3225 | 2.04
[6 empty] | ЗТм | [6 empty] | чел.-ч | 1.27 |  | 1.4375 | 0.07
[6 empty] | Итого по расценке | [13 empty] | 1485.02 |  |  | 62.62 |  | 848
[6 empty] | ФОТ | [16 empty] | 17.14 |  | 573
| Пр812-1-011.0-1 |  |  |  |  | НР (Полы) | [6 empty] | % | 112 |  | 0.9 | 100.8 | [5 empty] | 17.28 |  | 578
| Пр774-1-011.0 |  |  |  |  | СП (Полы) | [6 empty] | % | 65 |  | 0.85 | 55.25 | [5 empty] | 9.47 |  | 317
[6 empty] | Всего по позиции | [16 empty] | 89.37 |  | 1743
454 | ТЕР 11-01-015-08 |  |  |  |  | Железнение цементных покрытий | [6 empty] | 100 м2 покрытия | 0.039 |  | 1 | 0.039
| МДС 421пр п.58б |  |  |  |  | При отсутствии необходимых сметных норм (единичных расценок), включенных в сборники ГЭСНр (ФЕРр, ТЕРр), сметные затраты на работы по капитальному ремонту и реконструкции объектов капитального строительства могут быть определены: по сметным нормам, включенным в ГЭСН (ФЕР, ТЕР), аналогичным технологическим процессам в новом строительстве, в том числе по возведению новых конструктивных элементов (Кот=1.15, Кэм=1.25, Котм=1.25, Кзт=1.15)
| МДС 421пр Прил.10.таб.1.п.2А |  |  |  |  | Производство работ осуществляется на территории действующего предприятия с наличием в зоне производства работ одного или нескольких из перечисленных ниже факторов: разветвленной сети транспортных и инженерных коммуникаций; стесненных условий для складирования материалов; действующего технологического оборудования; движения технологического транспорта (не распространяются на работы, выполняемые в помещениях объектов капитального строительства) (Кот=1.15, Кэм=1.15, Котм=1.15, Кзт=1.15)
| 1 |  |  |  |  | ОТ | [13 empty] | 102.71 | 1.3225 |  | 5.3 | 33.46 | 177
| 2 |  |  |  |  | ЭМ | [13 empty] | 7.24 | 1.4375 |  | 0.41 | 10.04 | 4
| 3 |  |  |  |  | в т.ч. ОТм | [13 empty] | 1.14 | 1.4375 |  | 0.06 | 33.46 | 2
| 4 |  |  |  |  | М | [13 empty] | 25.21 | 1 |  | 0.98 | 8.92 | 9
[6 empty] | ЗТ | [6 empty] | чел.-ч | 10.8 |  | 1.3225 | 0.56
[6 empty] | ЗТм | [6 empty] | чел.-ч | 0.1 |  | 1.4375 | 0.01
[6 empty] | Итого по расценке | [13 empty] | 135.16 |  |  | 6.69 |  | 190
[6 empty] | ФОТ | [16 empty] | 5.36 |  | 179
| Пр812-1-011.0-1 |  |  |  |  | НР (Полы) | [6 empty] | % | 112 |  | 0.9 | 100.8 | [5 empty] | 5.4 |  | 180
| Пр774-1-011.0 |  |  |  |  | СП (Полы) | [6 empty] | % | 65 |  | 0.85 | 55.25 | [5 empty] | 2.96 |  | 99
[6 empty] | Всего по позиции | [16 empty] | 15.05 |  | 469
455 | ТЕРр 59-8-1 |  |  |  |  | Укрепление стоек металлических решеток ограждений 0,06*1 | [6 empty] | 100 укрепленных стоек | 0.06 |  | 1 | 0.06
| 1 |  |  |  |  | ОТ | [13 empty] | 228.72 | 1 |  | 13.72 | 33.46 | 459
| 2 |  |  |  |  | ЭМ | [13 empty] | 1.56 | 1 |  | 0.09 | 14.96 | 1
| 3 |  |  |  |  | в т.ч. ОТм | [13 empty] | 0.68 | 1 |  | 0.04 | 33.46 | 1
| 4 |  |  |  |  | М | [13 empty] | 398.01 | 1 |  | 23.88 | 7.43 | 177
[6 empty] | ЗТ | [6 empty] | чел.-ч | 24.05 |  | 1 | 1.44
[6 empty] | ЗТм | [6 empty] | чел.-ч | 0.05 |  | 1 | 0
[6 empty] | Итого по расценке | [13 empty] | 628.29 |  |  | 37.69 |  | 637
[6 empty] | ФОТ | [16 empty] | 13.76 |  | 460
| Пр812-4-093.0-1 |  |  |  |  | НР (Лестницы, крыльца) | [6 empty] | % | 89 |  | 1 | 89 | [5 empty] | 12.25 |  | 409
| Пр774-4-093.0 |  |  |  |  | СП (Лестницы, крыльца) | [6 empty] | % | 45 |  | 1 | 45 | [5 empty] | 6.19 |  | 207
[6 empty] | Всего по позиции | [16 empty] | 56.13 |  | 1253
456 | ТЕР 15-04-014-01 |  |  |  |  | Окраска фасадов с лесов по подготовленной поверхности перхлорвиниловая | [6 empty] | 100 м2 окрашиваемой поверхности | 0.039 |  | 1 | 0.039
| МДС 421пр п.58б |  |  |  |  | При отсутствии необходимых сметных норм (единичных расценок), включенных в сборники ГЭСНр (ФЕРр, ТЕРр), сметные затраты на работы по капитальному ремонту и реконструкции объектов капитального строительства могут быть определены: по сметным нормам, включенным в ГЭСН (ФЕР, ТЕР), аналогичным технологическим процессам в новом строительстве, в том числе по возведению новых конструктивных элементов (Кот=1.15, Кэм=1.25, Котм=1.25, Кзт=1.15)
| МДС 421пр Прил.10.таб.1.п.2А |  |  |  |  | Производство работ осуществляется на территории действующего предприятия с наличием в зоне производства работ одного или нескольких из перечисленных ниже факторов: разветвленной сети транспортных и инженерных коммуникаций; стесненных условий для складирования материалов; действующего технологического оборудования; движения технологического транспорта (не распространяются на работы, выполняемые в помещениях объектов капитального строительства) (Кот=1.15, Кэм=1.15, Котм=1.15, Кзт=1.15)
| 1 |  |  |  |  | ОТ | [13 empty] | 93.55 | 1.3225 |  | 4.83 | 33.46 | 161
| 2 |  |  |  |  | ЭМ | [13 empty] | 9.81 | 1.4375 |  | 0.55 | 10.7 | 6
| 3 |  |  |  |  | в т.ч. ОТм | [13 empty] | 0 | 1.4375 |  | 0 | 33.46 | 0
| 4 |  |  |  |  | М | [13 empty] | 1297.75 | 1 |  | 50.61 | 6.16 | 312
[6 empty] | ЗТ | [6 empty] | чел.-ч | 10.07 |  | 1.3225 | 0.52
[6 empty] | ЗТм | [6 empty] | чел.-ч | 0 |  | 1.4375 | 0
[6 empty] | Итого по расценке | [13 empty] | 1401.11 |  |  | 55.99 |  | 479
[6 empty] | ФОТ | [16 empty] | 4.83 |  | 161
| Пр812-1-015.0-1 |  |  |  |  | НР (Отделочные работы) | [6 empty] | % | 100 |  | 0.9 | 90 | [5 empty] | 4.35 |  | 145
| Пр774-1-015.0 |  |  |  |  | СП (Отделочные работы) | [6 empty] | % | 49 |  | 0.85 | 41.65 | [5 empty] | 2.01 |  | 67
[6 empty] | Всего по позиции | [16 empty] | 62.35 |  | 691
457 | ТЕР 46-08-033-02 |  |  |  |  | Навеска рабочего троса | [6 empty] | 1 операция | 1 |  | 1 | 1
| 1 |  |  |  |  | ОТ | [13 empty] | 12.37 | 1 |  | 12.37 | 33.46 | 414
| 2 |  |  |  |  | ЭМ | [13 empty] | 6.57 | 1 |  | 6.57 | 1.24 | 8
| 3 |  |  |  |  | в т.ч. ОТм | [13 empty] | 0 | 1 |  | 0 | 33.46 | 0
| 4 |  |  |  |  | М | [13 empty] | 0 | 1 |  | 0 | 0 | 0
[6 empty] | ЗТ | [6 empty] | чел.-ч | 1.08 |  | 1 | 1.08
[6 empty] | ЗТм | [6 empty] | чел.-ч | 0 |  | 1 | 0
[6 empty] | Итого по расценке | [13 empty] | 18.94 |  |  | 18.94 |  | 422
[6 empty] | ФОТ | [16 empty] | 12.37 |  | 414
| Пр812-1-040.1-1 |  |  |  |  | НР (Работы по реконструкции зданий и сооружений: усиление и замена существующих конструкций, возведение отдельных конструктивных элементов) | [6 empty] | % | 103 |  | 1 | 103 | [5 empty] | 12.74 |  | 426
| Пр774-1-040.1 |  |  |  |  | СП (Работы по реконструкции зданий и сооружений: усиление и замена существующих конструкций, возведение отдельных конструктивных элементов) | [6 empty] | % | 59 |  | 1 | 59 | [5 empty] | 7.3 |  | 244
[6 empty] | Всего по позиции | [16 empty] | 38.98 |  | 1092
458 | ТЕР 46-08-033-01 |  |  |  |  | Навеска страховочного троса | [6 empty] | 1 операция | 1 |  | 1 | 1
| 1 |  |  |  |  | ОТ | [13 empty] | 5.61 | 1 |  | 5.61 | 33.46 | 188
| 2 |  |  |  |  | ЭМ | [13 empty] | 0 | 1 |  | 0 | 0 | 0
| 3 |  |  |  |  | в т.ч. ОТм | [13 empty] | 0 | 1 |  | 0 | 0 | 0
| 4 |  |  |  |  | М | [13 empty] | 0 | 1 |  | 0 | 0 | 0
[6 empty] | ЗТ | [6 empty] | чел.-ч | 0.49 |  | 1 | 0.49
[6 empty] | ЗТм | [6 empty] | чел.-ч | 0 |  | 1 | 0
[6 empty] | Итого по расценке | [13 empty] | 5.61 |  |  | 5.61 |  | 188
[6 empty] | ФОТ | [16 empty] | 5.61 |  | 188
| Пр812-1-040.1-1 |  |  |  |  | НР (Работы по реконструкции зданий и сооружений: усиление и замена существующих конструкций, возведение отдельных конструктивных элементов) | [6 empty] | % | 103 |  | 1 | 103 | [5 empty] | 5.78 |  | 194
| Пр774-1-040.1 |  |  |  |  | СП (Работы по реконструкции зданий и сооружений: усиление и замена существующих конструкций, возведение отдельных конструктивных элементов) | [6 empty] | % | 59 |  | 1 | 59 | [5 empty] | 3.31 |  | 111
[6 empty] | Всего по позиции | [16 empty] | 14.7 |  | 493
459 | ТЕРр 69-15-1 |  |  |  |  | Затаривание строительного мусора в мешки | [6 empty] | 1 т | 0.05 |  | 1 | 0.05
| 1 |  |  |  |  | ОТ | [13 empty] | 7.41 | 1 |  | 0.37 | 33.46 | 12
| 2 |  |  |  |  | ЭМ | [13 empty] | 0 | 1 |  | 0 | 0 | 0
| 3 |  |  |  |  | в т.ч. ОТм | [13 empty] | 0 | 1 |  | 0 | 0 | 0
| 4 |  |  |  |  | М | [13 empty] | 17.2 | 1 |  | 0.86 | 6.73 | 6
[6 empty] | ЗТ | [6 empty] | чел.-ч | 1.03 |  | 1 | 0.05
[6 empty] | ЗТм | [6 empty] | чел.-ч | 0 |  | 1 | 0
[6 empty] | Итого по расценке | [13 empty] | 24.61 |  |  | 1.23 |  | 18
[6 empty] | ФОТ | [16 empty] | 0.37 |  | 12
| Пр812-4-103.0-1 |  |  |  |  | НР (Прочие ремонтно-строительные работы) | [6 empty] | % | 92 |  | 1 | 92 | [5 empty] | 0.34 |  | 11
| Пр774-4-103.0 |  |  |  |  | СП (Прочие ремонтно-строительные работы) | [6 empty] | % | 44 |  | 1 | 44 | [5 empty] | 0.16 |  | 5
[6 empty] | Всего по позиции | [16 empty] | 1.73 |  | 34
460 | ТЕРа 01-01-01-021 |  |  |  |  | Погрузка при автомобильных перевозках материалов, перевозимых в мешках и пакетах | [6 empty] | 1 т груза | 0.05 |  | 1 | 0.05 |  |  | 20.98 | 1 |  | 1.05 | 21.68 | 23
[6 empty] | Всего по позиции | [16 empty] | 1.05 |  | 23
461 | ТЕРа 01-01-02-021 |  |  |  |  | Разгрузка при автомобильных перевозках материалов, перевозимых в мешках и пакетах | [6 empty] | 1 т груза | 0.05 |  | 1 | 0.05 |  |  | 20.98 | 1 |  | 1.05 | 21.68 | 23
[6 empty] | Всего по позиции | [16 empty] | 1.05 |  | 23
462 | ТЕРа 03-02-01-015 |  |  |  |  | Перевозка грузов I класса автомобилями бортовыми грузоподъемностью до 5 т на расстояние до 15 км | [6 empty] | 1 т груза | 0.05 |  | 1 | 0.05 |  |  | 25.02 | 1 |  | 1.25 | 10.69 | 13
[6 empty] | Всего по позиции | [16 empty] | 1.25 |  | 13
[6 empty] | Итого прямые затраты по разделу | [16 empty] | 1679.06 |  | 19754
в том числе:
[6 empty] | оплата труда | [16 empty] | 215.21 |  | 7199
[6 empty] | эксплуатация машин и механизмов | [16 empty] | 155.26 |  | 1563
[6 empty] | материальные ресурсы | [16 empty] | 1305.24 |  | 10933
[6 empty] | перевозка | [16 empty] | 1.25 |  | 13
[6 empty] | Итого ФОТ (справочно) | [16 empty] | 238.65 |  | 7983
[6 empty] | Итого накладные расходы | [16 empty] | 224.4 |  | 7507
[6 empty] | Итого сметная прибыль | [16 empty] | 126.48 |  | 4231
[6 empty] | Итого оборудование | [16 empty] | 0 |  | 0
[6 empty] | Итого прочие затраты | [16 empty] | 0 |  | 0
[6 empty] | Итого по разделу | [16 empty] | 2029.94 |  | 31492
справочно:
[6 empty] | материальные ресурсы, отсутствующие в СНБ | [18 empty] | 0
[6 empty] | оборудование, отсутствующее в СНБ | [18 empty] | 0
ул. Тихонова, д. 79/1, кв. 23,27,43,47,48
463 | ТЕР 46-03-009-02 |  |  |  |  | Пробивка в кирпичных стенах гнезд размером до 260х260 мм | [6 empty] | 100 шт. | 0.1 |  | 1 | 0.1
| Прил.46.1.п.3.1 |  |  |  |  | При работах на высоте от опорной площадки более 1,5 м (Кот=1.20, Кэм=1.20, Котм=1.20, Кзт=1.20)
| 1 |  |  |  |  | ОТ | [13 empty] | 489.29 | 1.2 |  | 58.71 | 33.46 | 1965
| 2 |  |  |  |  | ЭМ | [13 empty] | 785.48 | 1.2 |  | 94.26 | 11.07 | 1043
| 3 |  |  |  |  | в т.ч. ОТм | [13 empty] | 159.25 | 1.2 |  | 19.11 | 33.46 | 639
| 4 |  |  |  |  | М | [13 empty] | 0 | 1 |  | 0 | 0 | 0
[6 empty] | ЗТ | [6 empty] | чел.-ч | 53.3 |  | 1.2 | 6.4
[6 empty] | ЗТм | [6 empty] | чел.-ч | 15.83 |  | 1.2 | 1.9
[6 empty] | Итого по расценке | [13 empty] | 1274.77 |  |  | 152.97 |  | 3008
[6 empty] | ФОТ | [16 empty] | 77.82 |  | 2604
| Пр812-1-040.1-1 |  |  |  |  | НР (Работы по реконструкции зданий и сооружений: усиление и замена существующих конструкций, возведение отдельных конструктивных элементов) | [6 empty] | % | 103 |  | 1 | 103 | [5 empty] | 80.15 |  | 2682
| Пр774-1-040.1 |  |  |  |  | СП (Работы по реконструкции зданий и сооружений: усиление и замена существующих конструкций, возведение отдельных конструктивных элементов) | [6 empty] | % | 59 |  | 1 | 59 | [5 empty] | 45.91 |  | 1536
[6 empty] | Всего по позиции | [16 empty] | 279.03 |  | 7226
464 | ТЕРр 69-2-1 |  |  |  |  | Сверление отверстий в кирпичных стенах электроперфоратором диаметром до 20 мм, толщина стен 0,5 кирпича | [6 empty] | 100 отверстий | 0.1 |  | 1 | 0.1
| МДС 421пр Прил.10.таб.3.п.3В |  |  |  |  | Производство ремонтно-строительных работ осуществляется на территории действующего предприятия с наличием в зоне производства работ одного или нескольких из перечисленных ниже факторов: разветвленной сети транспортных и инженерных коммуникаций; стесненных условий для складирования материалов; действующего технологического (Кот=1.15, Кэм=1.15, Котм=1.15, Кзт=1.15)
| 1 |  |  |  |  | ОТ | [13 empty] | 46.83 | 1.15 |  | 5.39 | 33.46 | 180
| 2 |  |  |  |  | ЭМ | [13 empty] | 10.28 | 1.15 |  | 1.18 | 15.31 | 18
| 3 |  |  |  |  | в т.ч. ОТм | [13 empty] | 0 | 1.15 |  | 0 | 33.46 | 0
| 4 |  |  |  |  | М | [13 empty] | 0 | 1 |  | 0 | 0 | 0
[6 empty] | ЗТ | [6 empty] | чел.-ч | 5.49 |  | 1.15 | 0.63
[6 empty] | ЗТм | [6 empty] | чел.-ч | 0 |  | 1.15 | 0
[6 empty] | Итого по расценке | [13 empty] | 57.11 |  |  | 6.57 |  | 198
[6 empty] | ФОТ | [16 empty] | 5.39 |  | 180
| Пр812-4-103.0-1 |  |  |  |  | НР (Прочие ремонтно-строительные работы) | [6 empty] | % | 92 |  | 1 | 92 | [5 empty] | 4.96 |  | 166
| Пр774-4-103.0 |  |  |  |  | СП (Прочие ремонтно-строительные работы) | [6 empty] | % | 44 |  | 1 | 44 | [5 empty] | 2.37 |  | 79
[6 empty] | Всего по позиции | [16 empty] | 13.9 |  | 443
465 | ТЕРр 69-2-2 |  |  |  |  | Сверление отверстий на каждые 0,5 кирпича толщины стен добавлять к расценке 69-2-1 | [6 empty] | 100 отверстий | 0.1 |  | 3 | 0.3
| МДС 421пр Прил.10.таб.3.п.3В |  |  |  |  | Производство ремонтно-строительных работ осуществляется на территории действующего предприятия с наличием в зоне производства работ одного или нескольких из перечисленных ниже факторов: разветвленной сети транспортных и инженерных коммуникаций; стесненных условий для складирования материалов; действующего технологического (Кот=1.15, Кэм=1.15, Котм=1.15, Кзт=1.15)
| 1 |  |  |  |  | ОТ | [13 empty] | 45.04 | 1.15 |  | 15.54 | 33.46 | 520
| 2 |  |  |  |  | ЭМ | [13 empty] | 9.88 | 1.15 |  | 3.41 | 15.32 | 52
| 3 |  |  |  |  | в т.ч. ОТм | [13 empty] | 0 | 1.15 |  | 0 | 33.46 | 0
| 4 |  |  |  |  | М | [13 empty] | 0 | 1 |  | 0 | 0 | 0
[6 empty] | ЗТ | [6 empty] | чел.-ч | 5.28 |  | 1.15 | 1.82
[6 empty] | ЗТм | [6 empty] | чел.-ч | 0 |  | 1.15 | 0
[6 empty] | Итого по расценке | [13 empty] | 54.92 |  |  | 18.95 |  | 572
[6 empty] | ФОТ | [16 empty] | 15.54 |  | 520
| Пр812-4-103.0-1 |  |  |  |  | НР (Прочие ремонтно-строительные работы) | [6 empty] | % | 92 |  | 1 | 92 | [5 empty] | 14.3 |  | 478
| Пр774-4-103.0 |  |  |  |  | СП (Прочие ремонтно-строительные работы) | [6 empty] | % | 44 |  | 1 | 44 | [5 empty] | 6.84 |  | 229
[6 empty] | Всего по позиции | [16 empty] | 40.09 |  | 1279
466 | ТЕРр 54-1-1 прим. |  |  |  |  | Разборка разрушенных краев балконных плит | [6 empty] | 100 м2 перекрытий | 0.076 |  | 1 | 0.076
| МДС 421пр Прил.10.таб.3.п.3В |  |  |  |  | Производство ремонтно-строительных работ осуществляется на территории действующего предприятия с наличием в зоне производства работ одного или нескольких из перечисленных ниже факторов: разветвленной сети транспортных и инженерных коммуникаций; стесненных условий для складирования материалов; действующего технологического (Кот=1.15, Кэм=1.15, Котм=1.15, Кзт=1.15)
| 1 |  |  |  |  | ОТ | [13 empty] | 1719.72 | 1.15 |  | 150.3 | 33.46 | 5029
| 2 |  |  |  |  | ЭМ | [13 empty] | 1842.94 | 1.15 |  | 161.07 | 10.82 | 1743
| 3 |  |  |  |  | в т.ч. ОТм | [13 empty] | 346.68 | 1.15 |  | 30.3 | 33.46 | 1014
| 4 |  |  |  |  | М | [13 empty] | 0 | 1 |  | 0 | 0 | 0
[6 empty] | ЗТ | [6 empty] | чел.-ч | 216.59 |  | 1.15 | 18.93
[6 empty] | ЗТм | [6 empty] | чел.-ч | 32.16 |  | 1.15 | 2.81
[6 empty] | Итого по расценке | [13 empty] | 3562.66 |  |  | 311.37 |  | 6772
[6 empty] | ФОТ | [16 empty] | 180.6 |  | 6043
| Пр812-4-088.0-1 |  |  |  |  | НР (Перекрытия) | [6 empty] | % | 92 |  | 1 | 92 | [5 empty] | 166.15 |  | 5560
| Пр774-4-088.0 |  |  |  |  | СП (Перекрытия) | [6 empty] | % | 59 |  | 1 | 59 | [5 empty] | 106.55 |  | 3565
[6 empty] | Всего по позиции | [16 empty] | 584.07 |  | 15897
467 | ТЕР 46-03-012-01 |  |  |  |  | Пробивка в бетонных конструкциях полов и стен борозд площадью сечения до 20 см2 | [6 empty] | 100 м борозд | 0.06 |  | 1 | 0.06
| МДС 421пр Прил.10.таб.3.п.3В |  |  |  |  | Производство ремонтно-строительных работ осуществляется на территории действующего предприятия с наличием в зоне производства работ одного или нескольких из перечисленных ниже факторов: разветвленной сети транспортных и инженерных коммуникаций; стесненных условий для складирования материалов; действующего технологического (Кот=1.15, Кэм=1.15, Котм=1.15, Кзт=1.15)
| 1 |  |  |  |  | ОТ | [13 empty] | 263.76 | 1.15 |  | 18.2 | 33.46 | 609
| 2 |  |  |  |  | ЭМ | [13 empty] | 362.72 | 1.15 |  | 25.03 | 11.07 | 277
| 3 |  |  |  |  | в т.ч. ОТм | [13 empty] | 73.54 | 1.15 |  | 5.07 | 33.46 | 170
| 4 |  |  |  |  | М | [13 empty] | 0 | 1 |  | 0 | 0 | 0
[6 empty] | ЗТ | [6 empty] | чел.-ч | 28.06 |  | 1.15 | 1.94
[6 empty] | ЗТм | [6 empty] | чел.-ч | 7.31 |  | 1.15 | 0.5
[6 empty] | Итого по расценке | [13 empty] | 626.48 |  |  | 43.23 |  | 886
[6 empty] | ФОТ | [16 empty] | 23.27 |  | 779
| Пр812-1-040.1-1 |  |  |  |  | НР (Работы по реконструкции зданий и сооружений: усиление и замена существующих конструкций, возведение отдельных конструктивных элементов) | [6 empty] | % | 103 |  | 1 | 103 | [5 empty] | 23.97 |  | 802
| Пр774-1-040.1 |  |  |  |  | СП (Работы по реконструкции зданий и сооружений: усиление и замена существующих конструкций, возведение отдельных конструктивных элементов) | [6 empty] | % | 59 |  | 1 | 59 | [5 empty] | 13.73 |  | 460
[6 empty] | Всего по позиции | [16 empty] | 80.93 |  | 2148
468 | ТЕР 09-03-037-01 прим. |  |  |  |  | Монтаж стальных конструкций :каркаса обрамления балкона,каркаса для крепления отливов,верхних тяж из квадратного профиля | [6 empty] | 1 т конструкций | 0.425 |  | 1 | 0.425
| МДС 421пр п.58б |  |  |  |  | При отсутствии необходимых сметных норм (единичных расценок), включенных в сборники ГЭСНр (ФЕРр, ТЕРр), сметные затраты на работы по капитальному ремонту и реконструкции объектов капитального строительства могут быть определены: по сметным нормам, включенным в ГЭСН (ФЕР, ТЕР), аналогичным технологическим процессам в новом строительстве, в том числе по возведению новых конструктивных элементов (Кот=1.15, Кэм=1.25, Котм=1.25, Кзт=1.15)
| МДС 421пр Прил.10.таб.2.п.3А |  |  |  |  | Производство работ осуществляется на территории действующего предприятия с наличием в зоне производства работ одного или нескольких из перечисленных ниже факторов: разветвленная сеть транспортных и инженерных коммуникаций; стесненные условия для складирования материалов; действующее технологическое оборудование; движение технологического транспорта (Кот=1.15, Кэм=1.15, Котм=1.15, Кзт=1.15)
| 1 |  |  |  |  | ОТ | [13 empty] | 178.92 | 1.3225 |  | 100.56 | 33.46 | 3365
| 2 |  |  |  |  | ЭМ | [13 empty] | 592.96 | 1.4375 |  | 362.26 | 10.63 | 3851
| 3 |  |  |  |  | в т.ч. ОТм | [13 empty] | 87.85 | 1.4375 |  | 53.67 | 33.46 | 1796
| 4 |  |  |  |  | М | [13 empty] | 114.44 | 1 |  | 48.64 | 9.71 | 472
| 1011809 |  |  |  |  | Болты высокопрочные | [6 empty] | т | П |  | 1 | 0
| 2019002 |  |  |  |  | Конструкции стальные | [6 empty] | т | 1 |  | 1 | 0.425
[6 empty] | ЗТ | [6 empty] | чел.-ч | 19.49 |  | 1.3225 | 10.95
[6 empty] | ЗТм | [6 empty] | чел.-ч | 7.58 |  | 1.4375 | 4.63
[6 empty] | Итого по расценке | [13 empty] | 886.32 |  |  | 511.46 |  | 7688
468.1 | 2010756 |  |  |  |  | Отдельные конструктивные элементы зданий и сооружений с преобладанием горячекатаных профилей, средняя масса сборочной единицы от 0,1 до 0,5 т | [6 empty] | т | 1 |  | 1 | 0.425 |  |  | 7712 | 1 |  | 3277.6 | 9.52 | 31203
[6 empty] | ФОТ | [16 empty] | 154.23 |  | 5161
| Пр812-1-009.0-1 |  |  |  |  | НР (Строительные металлические конструкции) | [6 empty] | % | 93 |  | 0.9 | 83.7 | [5 empty] | 129.09 |  | 4320
| Пр774-1-009.0 |  |  |  |  | СП (Строительные металлические конструкции) | [6 empty] | % | 62 |  | 0.85 | 52.7 | [5 empty] | 81.28 |  | 2720
[6 empty] | Всего по позиции | [16 empty] | 3999.43 |  | 45931
469 | ТЕР 07-01-007-01 |  |  |  |  | Укладка бетона по перекрытиям при толщине слоя 60 мм | [6 empty] | 100 м2 площади перекрытия | 0.0725 |  | 1 | 0.0725
| МДС 421пр п.58б |  |  |  |  | При отсутствии необходимых сметных норм (единичных расценок), включенных в сборники ГЭСНр (ФЕРр, ТЕРр), сметные затраты на работы по капитальному ремонту и реконструкции объектов капитального строительства могут быть определены: по сметным нормам, включенным в ГЭСН (ФЕР, ТЕР), аналогичным технологическим процессам в новом строительстве, в том числе по возведению новых конструктивных элементов (Кот=1.15, Кэм=1.25, Котм=1.25, Кзт=1.15)
| МДС 421пр Прил.10.таб.2.п.3А |  |  |  |  | Производство работ осуществляется на территории действующего предприятия с наличием в зоне производства работ одного или нескольких из перечисленных ниже факторов: разветвленная сеть транспортных и инженерных коммуникаций; стесненные условия для складирования материалов; действующее технологическое оборудование; движение технологического транспорта (Кот=1.15, Кэм=1.15, Котм=1.15, Кзт=1.15)
| 1 |  |  |  |  | ОТ | [13 empty] | 134.27 | 1.3225 |  | 12.87 | 33.46 | 431
| 2 |  |  |  |  | ЭМ | [13 empty] | 172.69 | 1.4375 |  | 18 | 10.09 | 182
| 3 |  |  |  |  | в т.ч. ОТм | [13 empty] | 17.15 | 1.4375 |  | 1.79 | 33.46 | 60
| 4 |  |  |  |  | М | [13 empty] | 8697.37 | 1 |  | 630.56 | 6.05 | 3815
[6 empty] | ЗТ | [6 empty] | чел.-ч | 15.54 |  | 1.3225 | 1.49
[6 empty] | ЗТм | [6 empty] | чел.-ч | 1.27 |  | 1.4375 | 0.13
[6 empty] | Итого по расценке | [13 empty] | 9004.33 |  |  | 661.43 |  | 4428
[6 empty] | ФОТ | [16 empty] | 14.66 |  | 491
| Пр812-1-007.0-1 |  |  |  |  | НР (Бетонные и железобетонные сборные конструкции и работы в строительстве) | [6 empty] | % | 110 |  | 0.9 | 99 | [5 empty] | 14.51 |  | 486
| Пр774-1-007.0 |  |  |  |  | СП (Бетонные и железобетонные сборные конструкции и работы в строительстве) | [6 empty] | % | 73 |  | 0.85 | 62.05 | [5 empty] | 9.1 |  | 305
[6 empty] | Всего по позиции | [16 empty] | 685.04 |  | 5219
470 | ТЕР 12-01-017-05 |  |  |  |  | Устройство выравнивающих стяжек сборных из плоских асбестоцементных листов | [6 empty] | 100 м2 стяжки | 0.195 |  | 1 | 0.195
| МДС 421пр п.58б |  |  |  |  | При отсутствии необходимых сметных норм (единичных расценок), включенных в сборники ГЭСНр (ФЕРр, ТЕРр), сметные затраты на работы по капитальному ремонту и реконструкции объектов капитального строительства могут быть определены: по сметным нормам, включенным в ГЭСН (ФЕР, ТЕР), аналогичным технологическим процессам в новом строительстве, в том числе по возведению новых конструктивных элементов (Кот=1.15, Кэм=1.25, Котм=1.25, Кзт=1.15)
| МДС 421пр Прил.10.таб.2.п.3А |  |  |  |  | Производство работ осуществляется на территории действующего предприятия с наличием в зоне производства работ одного или нескольких из перечисленных ниже факторов: разветвленная сеть транспортных и инженерных коммуникаций; стесненные условия для складирования материалов; действующее технологическое оборудование; движение технологического транспорта (Кот=1.15, Кэм=1.15, Котм=1.15, Кзт=1.15)
| 1 |  |  |  |  | ОТ | [13 empty] | 221.02 | 1.3225 |  | 57 | 33.46 | 1907
| 2 |  |  |  |  | ЭМ | [13 empty] | 34.59 | 1.4375 |  | 9.7 | 7.63 | 74
| 3 |  |  |  |  | в т.ч. ОТм | [13 empty] | 2.69 | 1.4375 |  | 0.75 | 33.46 | 25
| 4 |  |  |  |  | М | [13 empty] | 804.98 | 1 |  | 156.97 | 6.45 | 1012
[6 empty] | ЗТ | [6 empty] | чел.-ч | 24.64 |  | 1.3225 | 6.35
[6 empty] | ЗТм | [6 empty] | чел.-ч | 0.24 |  | 1.4375 | 0.07
[6 empty] | Итого по расценке | [13 empty] | 1060.59 |  |  | 223.67 |  | 2993
470.1 | 1010045 |  |  |  |  | Листы асбестоцементные плоские с гладкой поверхностью прессованные толщиной 8 мм | [6 empty] | м2 | 102 |  | 1 | 19.89 |  |  | 30.55 | 1 |  | 607.64 | 6.67 | 4053
[6 empty] | ФОТ | [16 empty] | 57.75 |  | 1932
| Пр812-1-012.0-1 |  |  |  |  | НР (Кровли) | [6 empty] | % | 109 |  | 0.9 | 98.1 | [5 empty] | 56.65 |  | 1895
| Пр774-1-012.0 |  |  |  |  | СП (Кровли) | [6 empty] | % | 57 |  | 0.85 | 48.45 | [5 empty] | 27.98 |  | 936
[6 empty] | Всего по позиции | [16 empty] | 915.94 |  | 9877
471 | ТЕРр 58-20-1 |  |  |  |  | Смена обделок из листовой стали (поясков, сандриков, отливов, карнизов) шириной до 0,4 м | [6 empty] | 100 м | 0.2825 |  | 1 | 0.2825
| МДС 421пр Прил.10.таб.1.п.2В |  |  |  |  | Производство работ осуществляется на территории действующего предприятия с наличием в зоне производства работ одного или нескольких из перечисленных ниже факторов: разветвленной сети транспортных и инженерных коммуникаций; стесненных условий для складирования материалов; действующего технологического оборудования; движения технологического транспорта (не распространяются на работы, выполняемые в помещениях объектов капитального строительства) (Кот=1.15, Кэм=1.15, Котм=1.15, Кзт=1.15)
| 1 |  |  |  |  | ОТ | [13 empty] | 353.23 | 1.15 |  | 114.76 | 33.46 | 3840
| 2 |  |  |  |  | ЭМ | [13 empty] | 5.99 | 1.15 |  | 1.95 | 12.46 | 24
| 3 |  |  |  |  | в т.ч. ОТм | [13 empty] | 1.08 | 1.15 |  | 0.35 | 33.46 | 12
| 4 |  |  |  |  | М | [13 empty] | 2156.85 | 1 |  | 609.31 | 8 | 4874
[6 empty] | ЗТ | [6 empty] | чел.-ч | 41.41 |  | 1.15 | 13.45
[6 empty] | ЗТм | [6 empty] | чел.-ч | 0.08 |  | 1.15 | 0.03
[6 empty] | Итого по расценке | [13 empty] | 2516.07 |  |  | 726.02 |  | 8738
[6 empty] | ФОТ | [16 empty] | 115.11 |  | 3852
| Пр812-4-092.0-1 |  |  |  |  | НР (Крыши, кровли) | [6 empty] | % | 90 |  | 1 | 90 | [5 empty] | 103.6 |  | 3467
| Пр774-4-092.0 |  |  |  |  | СП (Крыши, кровли) | [6 empty] | % | 46 |  | 1 | 46 | [5 empty] | 52.95 |  | 1772
[6 empty] | Всего по позиции | [16 empty] | 882.57 |  | 13977
472 | ТЕР 06-01-015-07 |  |  |  |  | Установка закладных деталей весом до 4 кг | [6 empty] | 1 т | 0.0675 |  | 1 | 0.0675
| МДС 421пр п.58б |  |  |  |  | При отсутствии необходимых сметных норм (единичных расценок), включенных в сборники ГЭСНр (ФЕРр, ТЕРр), сметные затраты на работы по капитальному ремонту и реконструкции объектов капитального строительства могут быть определены: по сметным нормам, включенным в ГЭСН (ФЕР, ТЕР), аналогичным технологическим процессам в новом строительстве, в том числе по возведению новых конструктивных элементов (Кот=1.15, Кэм=1.25, Котм=1.25, Кзт=1.15)
| МДС 421пр Прил.10.таб.1.п.2А |  |  |  |  | Производство работ осуществляется на территории действующего предприятия с наличием в зоне производства работ одного или нескольких из перечисленных ниже факторов: разветвленной сети транспортных и инженерных коммуникаций; стесненных условий для складирования материалов; действующего технологического оборудования; движения технологического транспорта (не распространяются на работы, выполняемые в помещениях объектов капитального строительства) (Кот=1.15, Кэм=1.15, Котм=1.15, Кзт=1.15)
| 1 |  |  |  |  | ОТ | [13 empty] | 1957.49 | 1.3225 |  | 174.74 | 33.46 | 5847
| 2 |  |  |  |  | ЭМ | [13 empty] | 35.11 | 1.4375 |  | 3.41 | 10.29 | 35
| 3 |  |  |  |  | в т.ч. ОТм | [13 empty] | 2.03 | 1.4375 |  | 0.2 | 33.46 | 7
| 4 |  |  |  |  | М | [13 empty] | 6800 | 1 |  | 459 | 7.78 | 3571
[6 empty] | ЗТ | [6 empty] | чел.-ч | 215.82 |  | 1.3225 | 19.27
[6 empty] | ЗТм | [6 empty] | чел.-ч | 0.15 |  | 1.4375 | 0.01
[6 empty] | Итого по расценке | [13 empty] | 8792.6 |  |  | 637.15 |  | 9453
[6 empty] | ФОТ | [16 empty] | 174.94 |  | 5854
| Пр812-1-006.0-1 |  |  |  |  | НР (Бетонные и железобетонные монолитные конструкции и работы в строительстве) | [6 empty] | % | 102 |  | 0.9 | 91.8 | [5 empty] | 160.59 |  | 5374
| Пр774-1-006.0 |  |  |  |  | СП (Бетонные и железобетонные монолитные конструкции и работы в строительстве) | [6 empty] | % | 58 |  | 0.85 | 49.3 | [5 empty] | 86.25 |  | 2886
[6 empty] | Всего по позиции | [16 empty] | 883.99 |  | 17713
473 | ТЕР 11-01-004-05 |  |  |  |  | Устройство гидроизоляции обмазочной в один слой толщиной 2 мм | [6 empty] | 100 м2 изолируемой поверхности | 0.195 |  | 1 | 0.195
| МДС 421пр п.58б |  |  |  |  | При отсутствии необходимых сметных норм (единичных расценок), включенных в сборники ГЭСНр (ФЕРр, ТЕРр), сметные затраты на работы по капитальному ремонту и реконструкции объектов капитального строительства могут быть определены: по сметным нормам, включенным в ГЭСН (ФЕР, ТЕР), аналогичным технологическим процессам в новом строительстве, в том числе по возведению новых конструктивных элементов (Кот=1.15, Кэм=1.25, Котм=1.25, Кзт=1.15)
| МДС 421пр Прил.10.таб.1.п.2А |  |  |  |  | Производство работ осуществляется на территории действующего предприятия с наличием в зоне производства работ одного или нескольких из перечисленных ниже факторов: разветвленной сети транспортных и инженерных коммуникаций; стесненных условий для складирования материалов; действующего технологического оборудования; движения технологического транспорта (не распространяются на работы, выполняемые в помещениях объектов капитального строительства) (Кот=1.15, Кэм=1.15, Котм=1.15, Кзт=1.15)
| 1 |  |  |  |  | ОТ | [13 empty] | 295.05 | 1.3225 |  | 76.09 | 33.46 | 2546
| 2 |  |  |  |  | ЭМ | [13 empty] | 162.57 | 1.4375 |  | 45.57 | 5.43 | 247
| 3 |  |  |  |  | в т.ч. ОТм | [13 empty] | 2.43 | 1.4375 |  | 0.68 | 33.46 | 23
| 4 |  |  |  |  | М | [13 empty] | 692.61 | 1 |  | 135.06 | 13.23 | 1787
[6 empty] | ЗТ | [6 empty] | чел.-ч | 26.97 |  | 1.3225 | 6.96
[6 empty] | ЗТм | [6 empty] | чел.-ч | 0.18 |  | 1.4375 | 0.05
[6 empty] | Итого по расценке | [13 empty] | 1150.23 |  |  | 256.72 |  | 4580
[6 empty] | ФОТ | [16 empty] | 76.77 |  | 2569
| Пр812-1-011.0-1 |  |  |  |  | НР (Полы) | [6 empty] | % | 112 |  | 0.9 | 100.8 | [5 empty] | 77.38 |  | 2590
| Пр774-1-011.0 |  |  |  |  | СП (Полы) | [6 empty] | % | 65 |  | 0.85 | 55.25 | [5 empty] | 42.42 |  | 1419
[6 empty] | Всего по позиции | [16 empty] | 376.52 |  | 8589
474 | ТЕР 11-01-011-01 |  |  |  |  | Устройство стяжек цементных толщиной 20 мм | [6 empty] | 100 м2 стяжки | 0.195 |  | 1 | 0.195
| МДС 421пр п.58б |  |  |  |  | При отсутствии необходимых сметных норм (единичных расценок), включенных в сборники ГЭСНр (ФЕРр, ТЕРр), сметные затраты на работы по капитальному ремонту и реконструкции объектов капитального строительства могут быть определены: по сметным нормам, включенным в ГЭСН (ФЕР, ТЕР), аналогичным технологическим процессам в новом строительстве, в том числе по возведению новых конструктивных элементов (Кот=1.15, Кэм=1.25, Котм=1.25, Кзт=1.15)
| МДС 421пр Прил.10.таб.1.п.2А |  |  |  |  | Производство работ осуществляется на территории действующего предприятия с наличием в зоне производства работ одного или нескольких из перечисленных ниже факторов: разветвленной сети транспортных и инженерных коммуникаций; стесненных условий для складирования материалов; действующего технологического оборудования; движения технологического транспорта (не распространяются на работы, выполняемые в помещениях объектов капитального строительства) (Кот=1.15, Кэм=1.15, Котм=1.15, Кзт=1.15)
| 1 |  |  |  |  | ОТ | [13 empty] | 313.71 | 1.3225 |  | 80.9 | 33.46 | 2707
| 2 |  |  |  |  | ЭМ | [13 empty] | 44.24 | 1.4375 |  | 12.4 | 14.24 | 177
| 3 |  |  |  |  | в т.ч. ОТм | [13 empty] | 17.15 | 1.4375 |  | 4.81 | 33.46 | 161
| 4 |  |  |  |  | М | [13 empty] | 1127.07 | 1 |  | 219.78 | 6.18 | 1358
[6 empty] | ЗТ | [6 empty] | чел.-ч | 39.51 |  | 1.3225 | 10.19
[6 empty] | ЗТм | [6 empty] | чел.-ч | 1.27 |  | 1.4375 | 0.36
[6 empty] | Итого по расценке | [13 empty] | 1485.02 |  |  | 313.08 |  | 4242
[6 empty] | ФОТ | [16 empty] | 85.71 |  | 2868
| Пр812-1-011.0-1 |  |  |  |  | НР (Полы) | [6 empty] | % | 112 |  | 0.9 | 100.8 | [5 empty] | 86.4 |  | 2891
| Пр774-1-011.0 |  |  |  |  | СП (Полы) | [6 empty] | % | 65 |  | 0.85 | 55.25 | [5 empty] | 47.35 |  | 1585
[6 empty] | Всего по позиции | [16 empty] | 446.83 |  | 8718
475 | ТЕР 11-01-015-08 |  |  |  |  | Железнение цементных покрытий | [6 empty] | 100 м2 покрытия | 0.195 |  | 1 | 0.195
| МДС 421пр п.58б |  |  |  |  | При отсутствии необходимых сметных норм (единичных расценок), включенных в сборники ГЭСНр (ФЕРр, ТЕРр), сметные затраты на работы по капитальному ремонту и реконструкции объектов капитального строительства могут быть определены: по сметным нормам, включенным в ГЭСН (ФЕР, ТЕР), аналогичным технологическим процессам в новом строительстве, в том числе по возведению новых конструктивных элементов (Кот=1.15, Кэм=1.25, Котм=1.25, Кзт=1.15)
| МДС 421пр Прил.10.таб.1.п.2А |  |  |  |  | Производство работ осуществляется на территории действующего предприятия с наличием в зоне производства работ одного или нескольких из перечисленных ниже факторов: разветвленной сети транспортных и инженерных коммуникаций; стесненных условий для складирования материалов; действующего технологического оборудования; движения технологического транспорта (не распространяются на работы, выполняемые в помещениях объектов капитального строительства) (Кот=1.15, Кэм=1.15, Котм=1.15, Кзт=1.15)
| 1 |  |  |  |  | ОТ | [13 empty] | 102.71 | 1.3225 |  | 26.49 | 33.46 | 886
| 2 |  |  |  |  | ЭМ | [13 empty] | 7.24 | 1.4375 |  | 2.03 | 10.04 | 20
| 3 |  |  |  |  | в т.ч. ОТм | [13 empty] | 1.14 | 1.4375 |  | 0.32 | 33.46 | 11
| 4 |  |  |  |  | М | [13 empty] | 25.21 | 1 |  | 4.92 | 8.92 | 44
[6 empty] | ЗТ | [6 empty] | чел.-ч | 10.8 |  | 1.3225 | 2.79
[6 empty] | ЗТм | [6 empty] | чел.-ч | 0.1 |  | 1.4375 | 0.03
[6 empty] | Итого по расценке | [13 empty] | 135.16 |  |  | 33.44 |  | 950
[6 empty] | ФОТ | [16 empty] | 26.81 |  | 897
| Пр812-1-011.0-1 |  |  |  |  | НР (Полы) | [6 empty] | % | 112 |  | 0.9 | 100.8 | [5 empty] | 27.02 |  | 904
| Пр774-1-011.0 |  |  |  |  | СП (Полы) | [6 empty] | % | 65 |  | 0.85 | 55.25 | [5 empty] | 14.81 |  | 496
[6 empty] | Всего по позиции | [16 empty] | 75.27 |  | 2350
476 | ТЕРр 59-8-1 |  |  |  |  | Укрепление стоек металлических решеток ограждений 0,06*1 | [6 empty] | 100 укрепленных стоек | 0.3 |  | 1 | 0.3
| 1 |  |  |  |  | ОТ | [13 empty] | 228.72 | 1 |  | 68.62 | 33.46 | 2296
| 2 |  |  |  |  | ЭМ | [13 empty] | 1.56 | 1 |  | 0.47 | 14.96 | 7
| 3 |  |  |  |  | в т.ч. ОТм | [13 empty] | 0.68 | 1 |  | 0.2 | 33.46 | 7
| 4 |  |  |  |  | М | [13 empty] | 398.01 | 1 |  | 119.4 | 7.43 | 887
[6 empty] | ЗТ | [6 empty] | чел.-ч | 24.05 |  | 1 | 7.22
[6 empty] | ЗТм | [6 empty] | чел.-ч | 0.05 |  | 1 | 0.02
[6 empty] | Итого по расценке | [13 empty] | 628.29 |  |  | 188.49 |  | 3190
[6 empty] | ФОТ | [16 empty] | 68.82 |  | 2303
| Пр812-4-093.0-1 |  |  |  |  | НР (Лестницы, крыльца) | [6 empty] | % | 89 |  | 1 | 89 | [5 empty] | 61.25 |  | 2050
| Пр774-4-093.0 |  |  |  |  | СП (Лестницы, крыльца) | [6 empty] | % | 45 |  | 1 | 45 | [5 empty] | 30.97 |  | 1036
[6 empty] | Всего по позиции | [16 empty] | 280.71 |  | 6276
477 | ТЕР 15-04-014-01 |  |  |  |  | Окраска фасадов с лесов по подготовленной поверхности перхлорвиниловая | [6 empty] | 100 м2 окрашиваемой поверхности | 0.195 |  | 1 | 0.195
| МДС 421пр п.58б |  |  |  |  | При отсутствии необходимых сметных норм (единичных расценок), включенных в сборники ГЭСНр (ФЕРр, ТЕРр), сметные затраты на работы по капитальному ремонту и реконструкции объектов капитального строительства могут быть определены: по сметным нормам, включенным в ГЭСН (ФЕР, ТЕР), аналогичным технологическим процессам в новом строительстве, в том числе по возведению новых конструктивных элементов (Кот=1.15, Кэм=1.25, Котм=1.25, Кзт=1.15)
| МДС 421пр Прил.10.таб.1.п.2А |  |  |  |  | Производство работ осуществляется на территории действующего предприятия с наличием в зоне производства работ одного или нескольких из перечисленных ниже факторов: разветвленной сети транспортных и инженерных коммуникаций; стесненных условий для складирования материалов; действующего технологического оборудования; движения технологического транспорта (не распространяются на работы, выполняемые в помещениях объектов капитального строительства) (Кот=1.15, Кэм=1.15, Котм=1.15, Кзт=1.15)
| 1 |  |  |  |  | ОТ | [13 empty] | 93.55 | 1.3225 |  | 24.13 | 33.46 | 807
| 2 |  |  |  |  | ЭМ | [13 empty] | 9.81 | 1.4375 |  | 2.75 | 10.7 | 29
| 3 |  |  |  |  | в т.ч. ОТм | [13 empty] | 0 | 1.4375 |  | 0 | 33.46 | 0
| 4 |  |  |  |  | М | [13 empty] | 1297.75 | 1 |  | 253.06 | 6.16 | 1559
[6 empty] | ЗТ | [6 empty] | чел.-ч | 10.07 |  | 1.3225 | 2.6
[6 empty] | ЗТм | [6 empty] | чел.-ч | 0 |  | 1.4375 | 0
[6 empty] | Итого по расценке | [13 empty] | 1401.11 |  |  | 279.94 |  | 2395
[6 empty] | ФОТ | [16 empty] | 24.13 |  | 807
| Пр812-1-015.0-1 |  |  |  |  | НР (Отделочные работы) | [6 empty] | % | 100 |  | 0.9 | 90 | [5 empty] | 21.72 |  | 726
| Пр774-1-015.0 |  |  |  |  | СП (Отделочные работы) | [6 empty] | % | 49 |  | 0.85 | 41.65 | [5 empty] | 10.05 |  | 336
[6 empty] | Всего по позиции | [16 empty] | 311.71 |  | 3457
478 | ТЕР 46-08-033-02 |  |  |  |  | Навеска рабочего троса | [6 empty] | 1 операция | 5 |  | 1 | 5
| 1 |  |  |  |  | ОТ | [13 empty] | 12.37 | 1 |  | 61.85 | 33.46 | 2070
| 2 |  |  |  |  | ЭМ | [13 empty] | 6.57 | 1 |  | 32.85 | 1.24 | 41
| 3 |  |  |  |  | в т.ч. ОТм | [13 empty] | 0 | 1 |  | 0 | 33.46 | 0
| 4 |  |  |  |  | М | [13 empty] | 0 | 1 |  | 0 | 0 | 0
[6 empty] | ЗТ | [6 empty] | чел.-ч | 1.08 |  | 1 | 5.4
[6 empty] | ЗТм | [6 empty] | чел.-ч | 0 |  | 1 | 0
[6 empty] | Итого по расценке | [13 empty] | 18.94 |  |  | 94.7 |  | 2111
[6 empty] | ФОТ | [16 empty] | 61.85 |  | 2070
| Пр812-1-040.1-1 |  |  |  |  | НР (Работы по реконструкции зданий и сооружений: усиление и замена существующих конструкций, возведение отдельных конструктивных элементов) | [6 empty] | % | 103 |  | 1 | 103 | [5 empty] | 63.71 |  | 2132
| Пр774-1-040.1 |  |  |  |  | СП (Работы по реконструкции зданий и сооружений: усиление и замена существующих конструкций, возведение отдельных конструктивных элементов) | [6 empty] | % | 59 |  | 1 | 59 | [5 empty] | 36.49 |  | 1221
[6 empty] | Всего по позиции | [16 empty] | 194.9 |  | 5464
479 | ТЕР 46-08-033-01 |  |  |  |  | Навеска страховочного троса | [6 empty] | 1 операция | 5 |  | 1 | 5
| 1 |  |  |  |  | ОТ | [13 empty] | 5.61 | 1 |  | 28.05 | 33.46 | 939
| 2 |  |  |  |  | ЭМ | [13 empty] | 0 | 1 |  | 0 | 0 | 0
| 3 |  |  |  |  | в т.ч. ОТм | [13 empty] | 0 | 1 |  | 0 | 0 | 0
| 4 |  |  |  |  | М | [13 empty] | 0 | 1 |  | 0 | 0 | 0
[6 empty] | ЗТ | [6 empty] | чел.-ч | 0.49 |  | 1 | 2.45
[6 empty] | ЗТм | [6 empty] | чел.-ч | 0 |  | 1 | 0
[6 empty] | Итого по расценке | [13 empty] | 5.61 |  |  | 28.05 |  | 939
[6 empty] | ФОТ | [16 empty] | 28.05 |  | 939
| Пр812-1-040.1-1 |  |  |  |  | НР (Работы по реконструкции зданий и сооружений: усиление и замена существующих конструкций, возведение отдельных конструктивных элементов) | [6 empty] | % | 103 |  | 1 | 103 | [5 empty] | 28.89 |  | 967
| Пр774-1-040.1 |  |  |  |  | СП (Работы по реконструкции зданий и сооружений: усиление и замена существующих конструкций, возведение отдельных конструктивных элементов) | [6 empty] | % | 59 |  | 1 | 59 | [5 empty] | 16.55 |  | 554
[6 empty] | Всего по позиции | [16 empty] | 73.49 |  | 2460
480 | ТЕРр 69-15-1 |  |  |  |  | Затаривание строительного мусора в мешки | [6 empty] | 1 т | 0.25 |  | 1 | 0.25
| 1 |  |  |  |  | ОТ | [13 empty] | 7.41 | 1 |  | 1.85 | 33.46 | 62
| 2 |  |  |  |  | ЭМ | [13 empty] | 0 | 1 |  | 0 | 0 | 0
| 3 |  |  |  |  | в т.ч. ОТм | [13 empty] | 0 | 1 |  | 0 | 0 | 0
| 4 |  |  |  |  | М | [13 empty] | 17.2 | 1 |  | 4.3 | 6.73 | 29
[6 empty] | ЗТ | [6 empty] | чел.-ч | 1.03 |  | 1 | 0.26
[6 empty] | ЗТм | [6 empty] | чел.-ч | 0 |  | 1 | 0
[6 empty] | Итого по расценке | [13 empty] | 24.61 |  |  | 6.15 |  | 91
[6 empty] | ФОТ | [16 empty] | 1.85 |  | 62
| Пр812-4-103.0-1 |  |  |  |  | НР (Прочие ремонтно-строительные работы) | [6 empty] | % | 92 |  | 1 | 92 | [5 empty] | 1.7 |  | 57
| Пр774-4-103.0 |  |  |  |  | СП (Прочие ремонтно-строительные работы) | [6 empty] | % | 44 |  | 1 | 44 | [5 empty] | 0.81 |  | 27
[6 empty] | Всего по позиции | [16 empty] | 8.66 |  | 175
481 | ТЕРа 01-01-01-021 |  |  |  |  | Погрузка при автомобильных перевозках материалов, перевозимых в мешках и пакетах | [6 empty] | 1 т груза | 0.25 |  | 1 | 0.25 |  |  | 20.98 | 1 |  | 5.25 | 21.68 | 114
[6 empty] | Всего по позиции | [16 empty] | 5.25 |  | 114
482 | ТЕРа 01-01-02-021 |  |  |  |  | Разгрузка при автомобильных перевозках материалов, перевозимых в мешках и пакетах | [6 empty] | 1 т груза | 0.25 |  | 1 | 0.25 |  |  | 20.98 | 1 |  | 5.25 | 21.68 | 114
[6 empty] | Всего по позиции | [16 empty] | 5.25 |  | 114
483 | ТЕРа 03-02-01-015 |  |  |  |  | Перевозка грузов I класса автомобилями бортовыми грузоподъемностью до 5 т на расстояние до 15 км | [6 empty] | 1 т груза | 0.25 |  | 1 | 0.25 |  |  | 25.02 | 1 |  | 6.26 | 10.69 | 67
[6 empty] | Всего по позиции | [16 empty] | 6.26 |  | 67
[6 empty] | Итого прямые затраты по разделу | [16 empty] | 8395.39 |  | 98785
в том числе:
[6 empty] | оплата труда | [16 empty] | 1076.05 |  | 36006
[6 empty] | эксплуатация машин и механизмов | [16 empty] | 776.34 |  | 7820
[6 empty] | материальные ресурсы | [16 empty] | 6526.24 |  | 54664
[6 empty] | перевозка | [16 empty] | 6.26 |  | 67
[6 empty] | Итого ФОТ (справочно) | [16 empty] | 1193.3 |  | 39931
[6 empty] | Итого накладные расходы | [16 empty] | 1122.04 |  | 37547
[6 empty] | Итого сметная прибыль | [16 empty] | 632.41 |  | 21162
[6 empty] | Итого оборудование | [16 empty] | 0 |  | 0
[6 empty] | Итого прочие затраты | [16 empty] | 0 |  | 0
[6 empty] | Итого по разделу | [16 empty] | 10149.84 |  | 157494
справочно:
[6 empty] | материальные ресурсы, отсутствующие в СНБ | [18 empty] | 0
[6 empty] | оборудование, отсутствующее в СНБ | [18 empty] | 0
ул. Тихонова, д. 79/2, кв. 14
484 | ТЕР 46-03-009-02 |  |  |  |  | Пробивка в кирпичных стенах гнезд размером до 260х260 мм | [6 empty] | 100 шт. | 0.02 |  | 1 | 0.02
| Прил.46.1.п.3.1 |  |  |  |  | При работах на высоте от опорной площадки более 1,5 м (Кот=1.20, Кэм=1.20, Котм=1.20, Кзт=1.20)
| 1 |  |  |  |  | ОТ | [13 empty] | 489.29 | 1.2 |  | 11.74 | 33.46 | 393
| 2 |  |  |  |  | ЭМ | [13 empty] | 785.48 | 1.2 |  | 18.85 | 11.07 | 209
| 3 |  |  |  |  | в т.ч. ОТм | [13 empty] | 159.25 | 1.2 |  | 3.82 | 33.46 | 128
| 4 |  |  |  |  | М | [13 empty] | 0 | 1 |  | 0 | 0 | 0
[6 empty] | ЗТ | [6 empty] | чел.-ч | 53.3 |  | 1.2 | 1.28
[6 empty] | ЗТм | [6 empty] | чел.-ч | 15.83 |  | 1.2 | 0.38
[6 empty] | Итого по расценке | [13 empty] | 1274.77 |  |  | 30.59 |  | 602
[6 empty] | ФОТ | [16 empty] | 15.56 |  | 521
| Пр812-1-040.1-1 |  |  |  |  | НР (Работы по реконструкции зданий и сооружений: усиление и замена существующих конструкций, возведение отдельных конструктивных элементов) | [6 empty] | % | 103 |  | 1 | 103 | [5 empty] | 16.03 |  | 537
| Пр774-1-040.1 |  |  |  |  | СП (Работы по реконструкции зданий и сооружений: усиление и замена существующих конструкций, возведение отдельных конструктивных элементов) | [6 empty] | % | 59 |  | 1 | 59 | [5 empty] | 9.18 |  | 307
[6 empty] | Всего по позиции | [16 empty] | 55.8 |  | 1446
485 | ТЕРр 69-2-1 |  |  |  |  | Сверление отверстий в кирпичных стенах электроперфоратором диаметром до 20 мм, толщина стен 0,5 кирпича | [6 empty] | 100 отверстий | 0.02 |  | 1 | 0.02
| МДС 421пр Прил.10.таб.3.п.3В |  |  |  |  | Производство ремонтно-строительных работ осуществляется на территории действующего предприятия с наличием в зоне производства работ одного или нескольких из перечисленных ниже факторов: разветвленной сети транспортных и инженерных коммуникаций; стесненных условий для складирования материалов; действующего технологического (Кот=1.15, Кэм=1.15, Котм=1.15, Кзт=1.15)
| 1 |  |  |  |  | ОТ | [13 empty] | 46.83 | 1.15 |  | 1.08 | 33.46 | 36
| 2 |  |  |  |  | ЭМ | [13 empty] | 10.28 | 1.15 |  | 0.24 | 15.31 | 4
| 3 |  |  |  |  | в т.ч. ОТм | [13 empty] | 0 | 1.15 |  | 0 | 33.46 | 0
| 4 |  |  |  |  | М | [13 empty] | 0 | 1 |  | 0 | 0 | 0
[6 empty] | ЗТ | [6 empty] | чел.-ч | 5.49 |  | 1.15 | 0.13
[6 empty] | ЗТм | [6 empty] | чел.-ч | 0 |  | 1.15 | 0
[6 empty] | Итого по расценке | [13 empty] | 57.11 |  |  | 1.32 |  | 40
[6 empty] | ФОТ | [16 empty] | 1.08 |  | 36
| Пр812-4-103.0-1 |  |  |  |  | НР (Прочие ремонтно-строительные работы) | [6 empty] | % | 92 |  | 1 | 92 | [5 empty] | 0.99 |  | 33
| Пр774-4-103.0 |  |  |  |  | СП (Прочие ремонтно-строительные работы) | [6 empty] | % | 44 |  | 1 | 44 | [5 empty] | 0.48 |  | 16
[6 empty] | Всего по позиции | [16 empty] | 2.79 |  | 89
486 | ТЕРр 69-2-2 |  |  |  |  | Сверление отверстий на каждые 0,5 кирпича толщины стен добавлять к расценке 69-2-1 | [6 empty] | 100 отверстий | 0.02 |  | 3 | 0.06
| МДС 421пр Прил.10.таб.3.п.3В |  |  |  |  | Производство ремонтно-строительных работ осуществляется на территории действующего предприятия с наличием в зоне производства работ одного или нескольких из перечисленных ниже факторов: разветвленной сети транспортных и инженерных коммуникаций; стесненных условий для складирования материалов; действующего технологического (Кот=1.15, Кэм=1.15, Котм=1.15, Кзт=1.15)
| 1 |  |  |  |  | ОТ | [13 empty] | 45.04 | 1.15 |  | 3.11 | 33.46 | 104
| 2 |  |  |  |  | ЭМ | [13 empty] | 9.88 | 1.15 |  | 0.68 | 15.32 | 10
| 3 |  |  |  |  | в т.ч. ОТм | [13 empty] | 0 | 1.15 |  | 0 | 33.46 | 0
| 4 |  |  |  |  | М | [13 empty] | 0 | 1 |  | 0 | 0 | 0
[6 empty] | ЗТ | [6 empty] | чел.-ч | 5.28 |  | 1.15 | 0.36
[6 empty] | ЗТм | [6 empty] | чел.-ч | 0 |  | 1.15 | 0
[6 empty] | Итого по расценке | [13 empty] | 54.92 |  |  | 3.79 |  | 114
[6 empty] | ФОТ | [16 empty] | 3.11 |  | 104
| Пр812-4-103.0-1 |  |  |  |  | НР (Прочие ремонтно-строительные работы) | [6 empty] | % | 92 |  | 1 | 92 | [5 empty] | 2.86 |  | 96
| Пр774-4-103.0 |  |  |  |  | СП (Прочие ремонтно-строительные работы) | [6 empty] | % | 44 |  | 1 | 44 | [5 empty] | 1.37 |  | 46
[6 empty] | Всего по позиции | [16 empty] | 8.02 |  | 256
487 | ТЕРр 54-1-1 прим. |  |  |  |  | Разборка разрушенных краев балконных плит | [6 empty] | 100 м2 перекрытий | 0.0152 |  | 1 | 0.0152
| МДС 421пр Прил.10.таб.3.п.3В |  |  |  |  | Производство ремонтно-строительных работ осуществляется на территории действующего предприятия с наличием в зоне производства работ одного или нескольких из перечисленных ниже факторов: разветвленной сети транспортных и инженерных коммуникаций; стесненных условий для складирования материалов; действующего технологического (Кот=1.15, Кэм=1.15, Котм=1.15, Кзт=1.15)
| 1 |  |  |  |  | ОТ | [13 empty] | 1719.72 | 1.15 |  | 30.06 | 33.46 | 1006
| 2 |  |  |  |  | ЭМ | [13 empty] | 1842.94 | 1.15 |  | 32.21 | 10.82 | 349
| 3 |  |  |  |  | в т.ч. ОТм | [13 empty] | 346.68 | 1.15 |  | 6.06 | 33.46 | 203
| 4 |  |  |  |  | М | [13 empty] | 0 | 1 |  | 0 | 0 | 0
[6 empty] | ЗТ | [6 empty] | чел.-ч | 216.59 |  | 1.15 | 3.79
[6 empty] | ЗТм | [6 empty] | чел.-ч | 32.16 |  | 1.15 | 0.56
[6 empty] | Итого по расценке | [13 empty] | 3562.66 |  |  | 62.27 |  | 1355
[6 empty] | ФОТ | [16 empty] | 36.12 |  | 1209
| Пр812-4-088.0-1 |  |  |  |  | НР (Перекрытия) | [6 empty] | % | 92 |  | 1 | 92 | [5 empty] | 33.23 |  | 1112
| Пр774-4-088.0 |  |  |  |  | СП (Перекрытия) | [6 empty] | % | 59 |  | 1 | 59 | [5 empty] | 21.31 |  | 713
[6 empty] | Всего по позиции | [16 empty] | 116.81 |  | 3180
488 | ТЕР 46-03-012-01 |  |  |  |  | Пробивка в бетонных конструкциях полов и стен борозд площадью сечения до 20 см2 | [6 empty] | 100 м борозд | 0.012 |  | 1 | 0.012
| МДС 421пр Прил.10.таб.3.п.3В |  |  |  |  | Производство ремонтно-строительных работ осуществляется на территории действующего предприятия с наличием в зоне производства работ одного или нескольких из перечисленных ниже факторов: разветвленной сети транспортных и инженерных коммуникаций; стесненных условий для складирования материалов; действующего технологического (Кот=1.15, Кэм=1.15, Котм=1.15, Кзт=1.15)
| 1 |  |  |  |  | ОТ | [13 empty] | 263.76 | 1.15 |  | 3.64 | 33.46 | 122
| 2 |  |  |  |  | ЭМ | [13 empty] | 362.72 | 1.15 |  | 5.01 | 11.07 | 55
| 3 |  |  |  |  | в т.ч. ОТм | [13 empty] | 73.54 | 1.15 |  | 1.01 | 33.46 | 34
| 4 |  |  |  |  | М | [13 empty] | 0 | 1 |  | 0 | 0 | 0
[6 empty] | ЗТ | [6 empty] | чел.-ч | 28.06 |  | 1.15 | 0.39
[6 empty] | ЗТм | [6 empty] | чел.-ч | 7.31 |  | 1.15 | 0.1
[6 empty] | Итого по расценке | [13 empty] | 626.48 |  |  | 8.65 |  | 177
[6 empty] | ФОТ | [16 empty] | 4.65 |  | 156
| Пр812-1-040.1-1 |  |  |  |  | НР (Работы по реконструкции зданий и сооружений: усиление и замена существующих конструкций, возведение отдельных конструктивных элементов) | [6 empty] | % | 103 |  | 1 | 103 | [5 empty] | 4.79 |  | 161
| Пр774-1-040.1 |  |  |  |  | СП (Работы по реконструкции зданий и сооружений: усиление и замена существующих конструкций, возведение отдельных конструктивных элементов) | [6 empty] | % | 59 |  | 1 | 59 | [5 empty] | 2.74 |  | 92
[6 empty] | Всего по позиции | [16 empty] | 16.18 |  | 430
489 | ТЕР 09-03-037-01 прим. |  |  |  |  | Монтаж стальных конструкций :каркаса обрамления балкона,каркаса для крепления отливов,верхних тяж из квадратного профиля | [6 empty] | 1 т конструкций | 0.085 |  | 1 | 0.085
| МДС 421пр п.58б |  |  |  |  | При отсутствии необходимых сметных норм (единичных расценок), включенных в сборники ГЭСНр (ФЕРр, ТЕРр), сметные затраты на работы по капитальному ремонту и реконструкции объектов капитального строительства могут быть определены: по сметным нормам, включенным в ГЭСН (ФЕР, ТЕР), аналогичным технологическим процессам в новом строительстве, в том числе по возведению новых конструктивных элементов (Кот=1.15, Кэм=1.25, Котм=1.25, Кзт=1.15)
| МДС 421пр Прил.10.таб.2.п.3А |  |  |  |  | Производство работ осуществляется на территории действующего предприятия с наличием в зоне производства работ одного или нескольких из перечисленных ниже факторов: разветвленная сеть транспортных и инженерных коммуникаций; стесненные условия для складирования материалов; действующее технологическое оборудование; движение технологического транспорта (Кот=1.15, Кэм=1.15, Котм=1.15, Кзт=1.15)
| 1 |  |  |  |  | ОТ | [13 empty] | 178.92 | 1.3225 |  | 20.11 | 33.46 | 673
| 2 |  |  |  |  | ЭМ | [13 empty] | 592.96 | 1.4375 |  | 72.45 | 10.63 | 770
| 3 |  |  |  |  | в т.ч. ОТм | [13 empty] | 87.85 | 1.4375 |  | 10.73 | 33.46 | 359
| 4 |  |  |  |  | М | [13 empty] | 114.44 | 1 |  | 9.73 | 9.71 | 94
| 1011809 |  |  |  |  | Болты высокопрочные | [6 empty] | т | П |  | 1 | 0
| 2019002 |  |  |  |  | Конструкции стальные | [6 empty] | т | 1 |  | 1 | 0.085
[6 empty] | ЗТ | [6 empty] | чел.-ч | 19.49 |  | 1.3225 | 2.19
[6 empty] | ЗТм | [6 empty] | чел.-ч | 7.58 |  | 1.4375 | 0.93
[6 empty] | Итого по расценке | [13 empty] | 886.32 |  |  | 102.29 |  | 1537
489.1 | 2010756 |  |  |  |  | Отдельные конструктивные элементы зданий и сооружений с преобладанием горячекатаных профилей, средняя масса сборочной единицы от 0,1 до 0,5 т | [6 empty] | т | 1 |  | 1 | 0.085 |  |  | 7712 | 1 |  | 655.52 | 9.52 | 6241
[6 empty] | ФОТ | [16 empty] | 30.84 |  | 1032
| Пр812-1-009.0-1 |  |  |  |  | НР (Строительные металлические конструкции) | [6 empty] | % | 93 |  | 0.9 | 83.7 | [5 empty] | 25.81 |  | 864
| Пр774-1-009.0 |  |  |  |  | СП (Строительные металлические конструкции) | [6 empty] | % | 62 |  | 0.85 | 52.7 | [5 empty] | 16.25 |  | 544
[6 empty] | Всего по позиции | [16 empty] | 799.87 |  | 9186
490 | ТЕР 07-01-007-01 |  |  |  |  | Укладка бетона по перекрытиям при толщине слоя 60 мм | [6 empty] | 100 м2 площади перекрытия | 0.0145 |  | 1 | 0.0145
| МДС 421пр п.58б |  |  |  |  | При отсутствии необходимых сметных норм (единичных расценок), включенных в сборники ГЭСНр (ФЕРр, ТЕРр), сметные затраты на работы по капитальному ремонту и реконструкции объектов капитального строительства могут быть определены: по сметным нормам, включенным в ГЭСН (ФЕР, ТЕР), аналогичным технологическим процессам в новом строительстве, в том числе по возведению новых конструктивных элементов (Кот=1.15, Кэм=1.25, Котм=1.25, Кзт=1.15)
| МДС 421пр Прил.10.таб.2.п.3А |  |  |  |  | Производство работ осуществляется на территории действующего предприятия с наличием в зоне производства работ одного или нескольких из перечисленных ниже факторов: разветвленная сеть транспортных и инженерных коммуникаций; стесненные условия для складирования материалов; действующее технологическое оборудование; движение технологического транспорта (Кот=1.15, Кэм=1.15, Котм=1.15, Кзт=1.15)
| 1 |  |  |  |  | ОТ | [13 empty] | 134.27 | 1.3225 |  | 2.57 | 33.46 | 86
| 2 |  |  |  |  | ЭМ | [13 empty] | 172.69 | 1.4375 |  | 3.6 | 10.09 | 36
| 3 |  |  |  |  | в т.ч. ОТм | [13 empty] | 17.15 | 1.4375 |  | 0.36 | 33.46 | 12
| 4 |  |  |  |  | М | [13 empty] | 8697.37 | 1 |  | 126.11 | 6.05 | 763
[6 empty] | ЗТ | [6 empty] | чел.-ч | 15.54 |  | 1.3225 | 0.3
[6 empty] | ЗТм | [6 empty] | чел.-ч | 1.27 |  | 1.4375 | 0.03
[6 empty] | Итого по расценке | [13 empty] | 9004.33 |  |  | 132.28 |  | 885
[6 empty] | ФОТ | [16 empty] | 2.93 |  | 98
| Пр812-1-007.0-1 |  |  |  |  | НР (Бетонные и железобетонные сборные конструкции и работы в строительстве) | [6 empty] | % | 110 |  | 0.9 | 99 | [5 empty] | 2.9 |  | 97
| Пр774-1-007.0 |  |  |  |  | СП (Бетонные и железобетонные сборные конструкции и работы в строительстве) | [6 empty] | % | 73 |  | 0.85 | 62.05 | [5 empty] | 1.82 |  | 61
[6 empty] | Всего по позиции | [16 empty] | 137 |  | 1043
491 | ТЕР 12-01-017-05 |  |  |  |  | Устройство выравнивающих стяжек сборных из плоских асбестоцементных листов | [6 empty] | 100 м2 стяжки | 0.039 |  | 1 | 0.039
| МДС 421пр п.58б |  |  |  |  | При отсутствии необходимых сметных норм (единичных расценок), включенных в сборники ГЭСНр (ФЕРр, ТЕРр), сметные затраты на работы по капитальному ремонту и реконструкции объектов капитального строительства могут быть определены: по сметным нормам, включенным в ГЭСН (ФЕР, ТЕР), аналогичным технологическим процессам в новом строительстве, в том числе по возведению новых конструктивных элементов (Кот=1.15, Кэм=1.25, Котм=1.25, Кзт=1.15)
| МДС 421пр Прил.10.таб.2.п.3А |  |  |  |  | Производство работ осуществляется на территории действующего предприятия с наличием в зоне производства работ одного или нескольких из перечисленных ниже факторов: разветвленная сеть транспортных и инженерных коммуникаций; стесненные условия для складирования материалов; действующее технологическое оборудование; движение технологического транспорта (Кот=1.15, Кэм=1.15, Котм=1.15, Кзт=1.15)
| 1 |  |  |  |  | ОТ | [13 empty] | 221.02 | 1.3225 |  | 11.4 | 33.46 | 381
| 2 |  |  |  |  | ЭМ | [13 empty] | 34.59 | 1.4375 |  | 1.94 | 7.63 | 15
| 3 |  |  |  |  | в т.ч. ОТм | [13 empty] | 2.69 | 1.4375 |  | 0.15 | 33.46 | 5
| 4 |  |  |  |  | М | [13 empty] | 804.98 | 1 |  | 31.39 | 6.45 | 202
[6 empty] | ЗТ | [6 empty] | чел.-ч | 24.64 |  | 1.3225 | 1.27
[6 empty] | ЗТм | [6 empty] | чел.-ч | 0.24 |  | 1.4375 | 0.01
[6 empty] | Итого по расценке | [13 empty] | 1060.59 |  |  | 44.73 |  | 598
491.1 | 1010045 |  |  |  |  | Листы асбестоцементные плоские с гладкой поверхностью прессованные толщиной 8 мм | [6 empty] | м2 | 102 |  | 1 | 3.978 |  |  | 30.55 | 1 |  | 121.53 | 6.67 | 811
[6 empty] | ФОТ | [16 empty] | 11.55 |  | 386
| Пр812-1-012.0-1 |  |  |  |  | НР (Кровли) | [6 empty] | % | 109 |  | 0.9 | 98.1 | [5 empty] | 11.33 |  | 379
| Пр774-1-012.0 |  |  |  |  | СП (Кровли) | [6 empty] | % | 57 |  | 0.85 | 48.45 | [5 empty] | 5.6 |  | 187
[6 empty] | Всего по позиции | [16 empty] | 183.19 |  | 1975
492 | ТЕРр 58-20-1 |  |  |  |  | Смена обделок из листовой стали (поясков, сандриков, отливов, карнизов) шириной до 0,4 м | [6 empty] | 100 м | 0.0565 |  | 1 | 0.0565
| МДС 421пр Прил.10.таб.1.п.2В |  |  |  |  | Производство работ осуществляется на территории действующего предприятия с наличием в зоне производства работ одного или нескольких из перечисленных ниже факторов: разветвленной сети транспортных и инженерных коммуникаций; стесненных условий для складирования материалов; действующего технологического оборудования; движения технологического транспорта (не распространяются на работы, выполняемые в помещениях объектов капитального строительства) (Кот=1.15, Кэм=1.15, Котм=1.15, Кзт=1.15)
| 1 |  |  |  |  | ОТ | [13 empty] | 353.23 | 1.15 |  | 22.95 | 33.46 | 768
| 2 |  |  |  |  | ЭМ | [13 empty] | 5.99 | 1.15 |  | 0.39 | 12.46 | 5
| 3 |  |  |  |  | в т.ч. ОТм | [13 empty] | 1.08 | 1.15 |  | 0.07 | 33.46 | 2
| 4 |  |  |  |  | М | [13 empty] | 2156.85 | 1 |  | 121.86 | 8 | 975
[6 empty] | ЗТ | [6 empty] | чел.-ч | 41.41 |  | 1.15 | 2.69
[6 empty] | ЗТм | [6 empty] | чел.-ч | 0.08 |  | 1.15 | 0.01
[6 empty] | Итого по расценке | [13 empty] | 2516.07 |  |  | 145.2 |  | 1748
[6 empty] | ФОТ | [16 empty] | 23.02 |  | 770
| Пр812-4-092.0-1 |  |  |  |  | НР (Крыши, кровли) | [6 empty] | % | 90 |  | 1 | 90 | [5 empty] | 20.72 |  | 693
| Пр774-4-092.0 |  |  |  |  | СП (Крыши, кровли) | [6 empty] | % | 46 |  | 1 | 46 | [5 empty] | 10.59 |  | 354
[6 empty] | Всего по позиции | [16 empty] | 176.51 |  | 2795
493 | ТЕР 06-01-015-07 |  |  |  |  | Установка закладных деталей весом до 4 кг | [6 empty] | 1 т | 0.0135 |  | 1 | 0.0135
| МДС 421пр п.58б |  |  |  |  | При отсутствии необходимых сметных норм (единичных расценок), включенных в сборники ГЭСНр (ФЕРр, ТЕРр), сметные затраты на работы по капитальному ремонту и реконструкции объектов капитального строительства могут быть определены: по сметным нормам, включенным в ГЭСН (ФЕР, ТЕР), аналогичным технологическим процессам в новом строительстве, в том числе по возведению новых конструктивных элементов (Кот=1.15, Кэм=1.25, Котм=1.25, Кзт=1.15)
| МДС 421пр Прил.10.таб.1.п.2А |  |  |  |  | Производство работ осуществляется на территории действующего предприятия с наличием в зоне производства работ одного или нескольких из перечисленных ниже факторов: разветвленной сети транспортных и инженерных коммуникаций; стесненных условий для складирования материалов; действующего технологического оборудования; движения технологического транспорта (не распространяются на работы, выполняемые в помещениях объектов капитального строительства) (Кот=1.15, Кэм=1.15, Котм=1.15, Кзт=1.15)
| 1 |  |  |  |  | ОТ | [13 empty] | 1957.49 | 1.3225 |  | 34.95 | 33.46 | 1169
| 2 |  |  |  |  | ЭМ | [13 empty] | 35.11 | 1.4375 |  | 0.68 | 10.29 | 7
| 3 |  |  |  |  | в т.ч. ОТм | [13 empty] | 2.03 | 1.4375 |  | 0.04 | 33.46 | 1
| 4 |  |  |  |  | М | [13 empty] | 6800 | 1 |  | 91.8 | 7.78 | 714
[6 empty] | ЗТ | [6 empty] | чел.-ч | 215.82 |  | 1.3225 | 3.85
[6 empty] | ЗТм | [6 empty] | чел.-ч | 0.15 |  | 1.4375 | 0
[6 empty] | Итого по расценке | [13 empty] | 8792.6 |  |  | 127.43 |  | 1890
[6 empty] | ФОТ | [16 empty] | 34.99 |  | 1170
| Пр812-1-006.0-1 |  |  |  |  | НР (Бетонные и железобетонные монолитные конструкции и работы в строительстве) | [6 empty] | % | 102 |  | 0.9 | 91.8 | [5 empty] | 32.12 |  | 1074
| Пр774-1-006.0 |  |  |  |  | СП (Бетонные и железобетонные монолитные конструкции и работы в строительстве) | [6 empty] | % | 58 |  | 0.85 | 49.3 | [5 empty] | 17.25 |  | 577
[6 empty] | Всего по позиции | [16 empty] | 176.8 |  | 3541
494 | ТЕР 11-01-004-05 |  |  |  |  | Устройство гидроизоляции обмазочной в один слой толщиной 2 мм | [6 empty] | 100 м2 изолируемой поверхности | 0.039 |  | 1 | 0.039
| МДС 421пр п.58б |  |  |  |  | При отсутствии необходимых сметных норм (единичных расценок), включенных в сборники ГЭСНр (ФЕРр, ТЕРр), сметные затраты на работы по капитальному ремонту и реконструкции объектов капитального строительства могут быть определены: по сметным нормам, включенным в ГЭСН (ФЕР, ТЕР), аналогичным технологическим процессам в новом строительстве, в том числе по возведению новых конструктивных элементов (Кот=1.15, Кэм=1.25, Котм=1.25, Кзт=1.15)
| МДС 421пр Прил.10.таб.1.п.2А |  |  |  |  | Производство работ осуществляется на территории действующего предприятия с наличием в зоне производства работ одного или нескольких из перечисленных ниже факторов: разветвленной сети транспортных и инженерных коммуникаций; стесненных условий для складирования материалов; действующего технологического оборудования; движения технологического транспорта (не распространяются на работы, выполняемые в помещениях объектов капитального строительства) (Кот=1.15, Кэм=1.15, Котм=1.15, Кзт=1.15)
| 1 |  |  |  |  | ОТ | [13 empty] | 295.05 | 1.3225 |  | 15.22 | 33.46 | 509
| 2 |  |  |  |  | ЭМ | [13 empty] | 162.57 | 1.4375 |  | 9.11 | 5.43 | 49
| 3 |  |  |  |  | в т.ч. ОТм | [13 empty] | 2.43 | 1.4375 |  | 0.14 | 33.46 | 5
| 4 |  |  |  |  | М | [13 empty] | 692.61 | 1 |  | 27.01 | 13.23 | 357
[6 empty] | ЗТ | [6 empty] | чел.-ч | 26.97 |  | 1.3225 | 1.39
[6 empty] | ЗТм | [6 empty] | чел.-ч | 0.18 |  | 1.4375 | 0.01
[6 empty] | Итого по расценке | [13 empty] | 1150.23 |  |  | 51.34 |  | 915
[6 empty] | ФОТ | [16 empty] | 15.36 |  | 514
| Пр812-1-011.0-1 |  |  |  |  | НР (Полы) | [6 empty] | % | 112 |  | 0.9 | 100.8 | [5 empty] | 15.48 |  | 518
| Пр774-1-011.0 |  |  |  |  | СП (Полы) | [6 empty] | % | 65 |  | 0.85 | 55.25 | [5 empty] | 8.49 |  | 284
[6 empty] | Всего по позиции | [16 empty] | 75.31 |  | 1717
495 | ТЕР 11-01-011-01 |  |  |  |  | Устройство стяжек цементных толщиной 20 мм | [6 empty] | 100 м2 стяжки | 0.039 |  | 1 | 0.039
| МДС 421пр п.58б |  |  |  |  | При отсутствии необходимых сметных норм (единичных расценок), включенных в сборники ГЭСНр (ФЕРр, ТЕРр), сметные затраты на работы по капитальному ремонту и реконструкции объектов капитального строительства могут быть определены: по сметным нормам, включенным в ГЭСН (ФЕР, ТЕР), аналогичным технологическим процессам в новом строительстве, в том числе по возведению новых конструктивных элементов (Кот=1.15, Кэм=1.25, Котм=1.25, Кзт=1.15)
| МДС 421пр Прил.10.таб.1.п.2А |  |  |  |  | Производство работ осуществляется на территории действующего предприятия с наличием в зоне производства работ одного или нескольких из перечисленных ниже факторов: разветвленной сети транспортных и инженерных коммуникаций; стесненных условий для складирования материалов; действующего технологического оборудования; движения технологического транспорта (не распространяются на работы, выполняемые в помещениях объектов капитального строительства) (Кот=1.15, Кэм=1.15, Котм=1.15, Кзт=1.15)
| 1 |  |  |  |  | ОТ | [13 empty] | 313.71 | 1.3225 |  | 16.18 | 33.46 | 541
| 2 |  |  |  |  | ЭМ | [13 empty] | 44.24 | 1.4375 |  | 2.48 | 14.24 | 35
| 3 |  |  |  |  | в т.ч. ОТм | [13 empty] | 17.15 | 1.4375 |  | 0.96 | 33.46 | 32
| 4 |  |  |  |  | М | [13 empty] | 1127.07 | 1 |  | 43.96 | 6.18 | 272
[6 empty] | ЗТ | [6 empty] | чел.-ч | 39.51 |  | 1.3225 | 2.04
[6 empty] | ЗТм | [6 empty] | чел.-ч | 1.27 |  | 1.4375 | 0.07
[6 empty] | Итого по расценке | [13 empty] | 1485.02 |  |  | 62.62 |  | 848
[6 empty] | ФОТ | [16 empty] | 17.14 |  | 573
| Пр812-1-011.0-1 |  |  |  |  | НР (Полы) | [6 empty] | % | 112 |  | 0.9 | 100.8 | [5 empty] | 17.28 |  | 578
| Пр774-1-011.0 |  |  |  |  | СП (Полы) | [6 empty] | % | 65 |  | 0.85 | 55.25 | [5 empty] | 9.47 |  | 317
[6 empty] | Всего по позиции | [16 empty] | 89.37 |  | 1743
496 | ТЕР 11-01-015-08 |  |  |  |  | Железнение цементных покрытий | [6 empty] | 100 м2 покрытия | 0.039 |  | 1 | 0.039
| МДС 421пр п.58б |  |  |  |  | При отсутствии необходимых сметных норм (единичных расценок), включенных в сборники ГЭСНр (ФЕРр, ТЕРр), сметные затраты на работы по капитальному ремонту и реконструкции объектов капитального строительства могут быть определены: по сметным нормам, включенным в ГЭСН (ФЕР, ТЕР), аналогичным технологическим процессам в новом строительстве, в том числе по возведению новых конструктивных элементов (Кот=1.15, Кэм=1.25, Котм=1.25, Кзт=1.15)
| МДС 421пр Прил.10.таб.1.п.2А |  |  |  |  | Производство работ осуществляется на территории действующего предприятия с наличием в зоне производства работ одного или нескольких из перечисленных ниже факторов: разветвленной сети транспортных и инженерных коммуникаций; стесненных условий для складирования материалов; действующего технологического оборудования; движения технологического транспорта (не распространяются на работы, выполняемые в помещениях объектов капитального строительства) (Кот=1.15, Кэм=1.15, Котм=1.15, Кзт=1.15)
| 1 |  |  |  |  | ОТ | [13 empty] | 102.71 | 1.3225 |  | 5.3 | 33.46 | 177
| 2 |  |  |  |  | ЭМ | [13 empty] | 7.24 | 1.4375 |  | 0.41 | 10.04 | 4
| 3 |  |  |  |  | в т.ч. ОТм | [13 empty] | 1.14 | 1.4375 |  | 0.06 | 33.46 | 2
| 4 |  |  |  |  | М | [13 empty] | 25.21 | 1 |  | 0.98 | 8.92 | 9
[6 empty] | ЗТ | [6 empty] | чел.-ч | 10.8 |  | 1.3225 | 0.56
[6 empty] | ЗТм | [6 empty] | чел.-ч | 0.1 |  | 1.4375 | 0.01
[6 empty] | Итого по расценке | [13 empty] | 135.16 |  |  | 6.69 |  | 190
[6 empty] | ФОТ | [16 empty] | 5.36 |  | 179
| Пр812-1-011.0-1 |  |  |  |  | НР (Полы) | [6 empty] | % | 112 |  | 0.9 | 100.8 | [5 empty] | 5.4 |  | 180
| Пр774-1-011.0 |  |  |  |  | СП (Полы) | [6 empty] | % | 65 |  | 0.85 | 55.25 | [5 empty] | 2.96 |  | 99
[6 empty] | Всего по позиции | [16 empty] | 15.05 |  | 469
497 | ТЕРр 59-8-1 |  |  |  |  | Укрепление стоек металлических решеток ограждений 0,06*1 | [6 empty] | 100 укрепленных стоек | 0.06 |  | 1 | 0.06
| 1 |  |  |  |  | ОТ | [13 empty] | 228.72 | 1 |  | 13.72 | 33.46 | 459
| 2 |  |  |  |  | ЭМ | [13 empty] | 1.56 | 1 |  | 0.09 | 14.96 | 1
| 3 |  |  |  |  | в т.ч. ОТм | [13 empty] | 0.68 | 1 |  | 0.04 | 33.46 | 1
| 4 |  |  |  |  | М | [13 empty] | 398.01 | 1 |  | 23.88 | 7.43 | 177
[6 empty] | ЗТ | [6 empty] | чел.-ч | 24.05 |  | 1 | 1.44
[6 empty] | ЗТм | [6 empty] | чел.-ч | 0.05 |  | 1 | 0
[6 empty] | Итого по расценке | [13 empty] | 628.29 |  |  | 37.69 |  | 637
[6 empty] | ФОТ | [16 empty] | 13.76 |  | 460
| Пр812-4-093.0-1 |  |  |  |  | НР (Лестницы, крыльца) | [6 empty] | % | 89 |  | 1 | 89 | [5 empty] | 12.25 |  | 409
| Пр774-4-093.0 |  |  |  |  | СП (Лестницы, крыльца) | [6 empty] | % | 45 |  | 1 | 45 | [5 empty] | 6.19 |  | 207
[6 empty] | Всего по позиции | [16 empty] | 56.13 |  | 1253
498 | ТЕР 15-04-014-01 |  |  |  |  | Окраска фасадов с лесов по подготовленной поверхности перхлорвиниловая | [6 empty] | 100 м2 окрашиваемой поверхности | 0.039 |  | 1 | 0.039
| МДС 421пр п.58б |  |  |  |  | При отсутствии необходимых сметных норм (единичных расценок), включенных в сборники ГЭСНр (ФЕРр, ТЕРр), сметные затраты на работы по капитальному ремонту и реконструкции объектов капитального строительства могут быть определены: по сметным нормам, включенным в ГЭСН (ФЕР, ТЕР), аналогичным технологическим процессам в новом строительстве, в том числе по возведению новых конструктивных элементов (Кот=1.15, Кэм=1.25, Котм=1.25, Кзт=1.15)
| МДС 421пр Прил.10.таб.1.п.2А |  |  |  |  | Производство работ осуществляется на территории действующего предприятия с наличием в зоне производства работ одного или нескольких из перечисленных ниже факторов: разветвленной сети транспортных и инженерных коммуникаций; стесненных условий для складирования материалов; действующего технологического оборудования; движения технологического транспорта (не распространяются на работы, выполняемые в помещениях объектов капитального строительства) (Кот=1.15, Кэм=1.15, Котм=1.15, Кзт=1.15)
| 1 |  |  |  |  | ОТ | [13 empty] | 93.55 | 1.3225 |  | 4.83 | 33.46 | 161
| 2 |  |  |  |  | ЭМ | [13 empty] | 9.81 | 1.4375 |  | 0.55 | 10.7 | 6
| 3 |  |  |  |  | в т.ч. ОТм | [13 empty] | 0 | 1.4375 |  | 0 | 33.46 | 0
| 4 |  |  |  |  | М | [13 empty] | 1297.75 | 1 |  | 50.61 | 6.16 | 312
[6 empty] | ЗТ | [6 empty] | чел.-ч | 10.07 |  | 1.3225 | 0.52
[6 empty] | ЗТм | [6 empty] | чел.-ч | 0 |  | 1.4375 | 0
[6 empty] | Итого по расценке | [13 empty] | 1401.11 |  |  | 55.99 |  | 479
[6 empty] | ФОТ | [16 empty] | 4.83 |  | 161
| Пр812-1-015.0-1 |  |  |  |  | НР (Отделочные работы) | [6 empty] | % | 100 |  | 0.9 | 90 | [5 empty] | 4.35 |  | 145
| Пр774-1-015.0 |  |  |  |  | СП (Отделочные работы) | [6 empty] | % | 49 |  | 0.85 | 41.65 | [5 empty] | 2.01 |  | 67
[6 empty] | Всего по позиции | [16 empty] | 62.35 |  | 691
499 | ТЕР 46-08-033-02 |  |  |  |  | Навеска рабочего троса | [6 empty] | 1 операция | 1 |  | 1 | 1
| 1 |  |  |  |  | ОТ | [13 empty] | 12.37 | 1 |  | 12.37 | 33.46 | 414
| 2 |  |  |  |  | ЭМ | [13 empty] | 6.57 | 1 |  | 6.57 | 1.24 | 8
| 3 |  |  |  |  | в т.ч. ОТм | [13 empty] | 0 | 1 |  | 0 | 33.46 | 0
| 4 |  |  |  |  | М | [13 empty] | 0 | 1 |  | 0 | 0 | 0
[6 empty] | ЗТ | [6 empty] | чел.-ч | 1.08 |  | 1 | 1.08
[6 empty] | ЗТм | [6 empty] | чел.-ч | 0 |  | 1 | 0
[6 empty] | Итого по расценке | [13 empty] | 18.94 |  |  | 18.94 |  | 422
[6 empty] | ФОТ | [16 empty] | 12.37 |  | 414
| Пр812-1-040.1-1 |  |  |  |  | НР (Работы по реконструкции зданий и сооружений: усиление и замена существующих конструкций, возведение отдельных конструктивных элементов) | [6 empty] | % | 103 |  | 1 | 103 | [5 empty] | 12.74 |  | 426
| Пр774-1-040.1 |  |  |  |  | СП (Работы по реконструкции зданий и сооружений: усиление и замена существующих конструкций, возведение отдельных конструктивных элементов) | [6 empty] | % | 59 |  | 1 | 59 | [5 empty] | 7.3 |  | 244
[6 empty] | Всего по позиции | [16 empty] | 38.98 |  | 1092
500 | ТЕР 46-08-033-01 |  |  |  |  | Навеска страховочного троса | [6 empty] | 1 операция | 1 |  | 1 | 1
| 1 |  |  |  |  | ОТ | [13 empty] | 5.61 | 1 |  | 5.61 | 33.46 | 188
| 2 |  |  |  |  | ЭМ | [13 empty] | 0 | 1 |  | 0 | 0 | 0
| 3 |  |  |  |  | в т.ч. ОТм | [13 empty] | 0 | 1 |  | 0 | 0 | 0
| 4 |  |  |  |  | М | [13 empty] | 0 | 1 |  | 0 | 0 | 0
[6 empty] | ЗТ | [6 empty] | чел.-ч | 0.49 |  | 1 | 0.49
[6 empty] | ЗТм | [6 empty] | чел.-ч | 0 |  | 1 | 0
[6 empty] | Итого по расценке | [13 empty] | 5.61 |  |  | 5.61 |  | 188
[6 empty] | ФОТ | [16 empty] | 5.61 |  | 188
| Пр812-1-040.1-1 |  |  |  |  | НР (Работы по реконструкции зданий и сооружений: усиление и замена существующих конструкций, возведение отдельных конструктивных элементов) | [6 empty] | % | 103 |  | 1 | 103 | [5 empty] | 5.78 |  | 194
| Пр774-1-040.1 |  |  |  |  | СП (Работы по реконструкции зданий и сооружений: усиление и замена существующих конструкций, возведение отдельных конструктивных элементов) | [6 empty] | % | 59 |  | 1 | 59 | [5 empty] | 3.31 |  | 111
[6 empty] | Всего по позиции | [16 empty] | 14.7 |  | 493
501 | ТЕРр 69-15-1 |  |  |  |  | Затаривание строительного мусора в мешки | [6 empty] | 1 т | 0.05 |  | 1 | 0.05
| 1 |  |  |  |  | ОТ | [13 empty] | 7.41 | 1 |  | 0.37 | 33.46 | 12
| 2 |  |  |  |  | ЭМ | [13 empty] | 0 | 1 |  | 0 | 0 | 0
| 3 |  |  |  |  | в т.ч. ОТм | [13 empty] | 0 | 1 |  | 0 | 0 | 0
| 4 |  |  |  |  | М | [13 empty] | 17.2 | 1 |  | 0.86 | 6.73 | 6
[6 empty] | ЗТ | [6 empty] | чел.-ч | 1.03 |  | 1 | 0.05
[6 empty] | ЗТм | [6 empty] | чел.-ч | 0 |  | 1 | 0
[6 empty] | Итого по расценке | [13 empty] | 24.61 |  |  | 1.23 |  | 18
[6 empty] | ФОТ | [16 empty] | 0.37 |  | 12
| Пр812-4-103.0-1 |  |  |  |  | НР (Прочие ремонтно-строительные работы) | [6 empty] | % | 92 |  | 1 | 92 | [5 empty] | 0.34 |  | 11
| Пр774-4-103.0 |  |  |  |  | СП (Прочие ремонтно-строительные работы) | [6 empty] | % | 44 |  | 1 | 44 | [5 empty] | 0.16 |  | 5
[6 empty] | Всего по позиции | [16 empty] | 1.73 |  | 34
502 | ТЕРа 01-01-01-021 |  |  |  |  | Погрузка при автомобильных перевозках материалов, перевозимых в мешках и пакетах | [6 empty] | 1 т груза | 0.05 |  | 1 | 0.05 |  |  | 20.98 | 1 |  | 1.05 | 21.68 | 23
[6 empty] | Всего по позиции | [16 empty] | 1.05 |  | 23
503 | ТЕРа 01-01-02-021 |  |  |  |  | Разгрузка при автомобильных перевозках материалов, перевозимых в мешках и пакетах | [6 empty] | 1 т груза | 0.05 |  | 1 | 0.05 |  |  | 20.98 | 1 |  | 1.05 | 21.68 | 23
[6 empty] | Всего по позиции | [16 empty] | 1.05 |  | 23
504 | ТЕРа 03-02-01-015 |  |  |  |  | Перевозка грузов I класса автомобилями бортовыми грузоподъемностью до 5 т на расстояние до 15 км | [6 empty] | 1 т груза | 0.05 |  | 1 | 0.05 |  |  | 25.02 | 1 |  | 1.25 | 10.69 | 13
[6 empty] | Всего по позиции | [16 empty] | 1.25 |  | 13
[6 empty] | Итого прямые затраты по разделу | [16 empty] | 1679.06 |  | 19754
в том числе:
[6 empty] | оплата труда | [16 empty] | 215.21 |  | 7199
[6 empty] | эксплуатация машин и механизмов | [16 empty] | 155.26 |  | 1563
[6 empty] | материальные ресурсы | [16 empty] | 1305.24 |  | 10933
[6 empty] | перевозка | [16 empty] | 1.25 |  | 13
[6 empty] | Итого ФОТ (справочно) | [16 empty] | 238.65 |  | 7983
[6 empty] | Итого накладные расходы | [16 empty] | 224.4 |  | 7507
[6 empty] | Итого сметная прибыль | [16 empty] | 126.48 |  | 4231
[6 empty] | Итого оборудование | [16 empty] | 0 |  | 0
[6 empty] | Итого прочие затраты | [16 empty] | 0 |  | 0
[6 empty] | Итого по разделу | [16 empty] | 2029.94 |  | 31492
справочно:
[6 empty] | материальные ресурсы, отсутствующие в СНБ | [18 empty] | 0
[6 empty] | оборудование, отсутствующее в СНБ | [18 empty] | 0
ул. Пролетарская, д. 9, кв. 63
505 | ТЕР 46-03-009-02 |  |  |  |  | Пробивка в кирпичных стенах гнезд размером до 260х260 мм | [6 empty] | 100 шт. | 0.02 |  | 1 | 0.02
| Прил.46.1.п.3.1 |  |  |  |  | При работах на высоте от опорной площадки более 1,5 м (Кот=1.20, Кэм=1.20, Котм=1.20, Кзт=1.20)
| 1 |  |  |  |  | ОТ | [13 empty] | 489.29 | 1.2 |  | 11.74 | 33.46 | 393
| 2 |  |  |  |  | ЭМ | [13 empty] | 785.48 | 1.2 |  | 18.85 | 11.07 | 209
| 3 |  |  |  |  | в т.ч. ОТм | [13 empty] | 159.25 | 1.2 |  | 3.82 | 33.46 | 128
| 4 |  |  |  |  | М | [13 empty] | 0 | 1 |  | 0 | 0 | 0
[6 empty] | ЗТ | [6 empty] | чел.-ч | 53.3 |  | 1.2 | 1.28
[6 empty] | ЗТм | [6 empty] | чел.-ч | 15.83 |  | 1.2 | 0.38
[6 empty] | Итого по расценке | [13 empty] | 1274.77 |  |  | 30.59 |  | 602
[6 empty] | ФОТ | [16 empty] | 15.56 |  | 521
| Пр812-1-040.1-1 |  |  |  |  | НР (Работы по реконструкции зданий и сооружений: усиление и замена существующих конструкций, возведение отдельных конструктивных элементов) | [6 empty] | % | 103 |  | 1 | 103 | [5 empty] | 16.03 |  | 537
| Пр774-1-040.1 |  |  |  |  | СП (Работы по реконструкции зданий и сооружений: усиление и замена существующих конструкций, возведение отдельных конструктивных элементов) | [6 empty] | % | 59 |  | 1 | 59 | [5 empty] | 9.18 |  | 307
[6 empty] | Всего по позиции | [16 empty] | 55.8 |  | 1446
506 | ТЕРр 69-2-1 |  |  |  |  | Сверление отверстий в кирпичных стенах электроперфоратором диаметром до 20 мм, толщина стен 0,5 кирпича | [6 empty] | 100 отверстий | 0.02 |  | 1 | 0.02
| МДС 421пр Прил.10.таб.3.п.3В |  |  |  |  | Производство ремонтно-строительных работ осуществляется на территории действующего предприятия с наличием в зоне производства работ одного или нескольких из перечисленных ниже факторов: разветвленной сети транспортных и инженерных коммуникаций; стесненных условий для складирования материалов; действующего технологического (Кот=1.15, Кэм=1.15, Котм=1.15, Кзт=1.15)
| 1 |  |  |  |  | ОТ | [13 empty] | 46.83 | 1.15 |  | 1.08 | 33.46 | 36
| 2 |  |  |  |  | ЭМ | [13 empty] | 10.28 | 1.15 |  | 0.24 | 15.31 | 4
| 3 |  |  |  |  | в т.ч. ОТм | [13 empty] | 0 | 1.15 |  | 0 | 33.46 | 0
| 4 |  |  |  |  | М | [13 empty] | 0 | 1 |  | 0 | 0 | 0
[6 empty] | ЗТ | [6 empty] | чел.-ч | 5.49 |  | 1.15 | 0.13
[6 empty] | ЗТм | [6 empty] | чел.-ч | 0 |  | 1.15 | 0
[6 empty] | Итого по расценке | [13 empty] | 57.11 |  |  | 1.32 |  | 40
[6 empty] | ФОТ | [16 empty] | 1.08 |  | 36
| Пр812-4-103.0-1 |  |  |  |  | НР (Прочие ремонтно-строительные работы) | [6 empty] | % | 92 |  | 1 | 92 | [5 empty] | 0.99 |  | 33
| Пр774-4-103.0 |  |  |  |  | СП (Прочие ремонтно-строительные работы) | [6 empty] | % | 44 |  | 1 | 44 | [5 empty] | 0.48 |  | 16
[6 empty] | Всего по позиции | [16 empty] | 2.79 |  | 89
507 | ТЕРр 69-2-2 |  |  |  |  | Сверление отверстий на каждые 0,5 кирпича толщины стен добавлять к расценке 69-2-1 | [6 empty] | 100 отверстий | 0.02 |  | 3 | 0.06
| МДС 421пр Прил.10.таб.3.п.3В |  |  |  |  | Производство ремонтно-строительных работ осуществляется на территории действующего предприятия с наличием в зоне производства работ одного или нескольких из перечисленных ниже факторов: разветвленной сети транспортных и инженерных коммуникаций; стесненных условий для складирования материалов; действующего технологического (Кот=1.15, Кэм=1.15, Котм=1.15, Кзт=1.15)
| 1 |  |  |  |  | ОТ | [13 empty] | 45.04 | 1.15 |  | 3.11 | 33.46 | 104
| 2 |  |  |  |  | ЭМ | [13 empty] | 9.88 | 1.15 |  | 0.68 | 15.32 | 10
| 3 |  |  |  |  | в т.ч. ОТм | [13 empty] | 0 | 1.15 |  | 0 | 33.46 | 0
| 4 |  |  |  |  | М | [13 empty] | 0 | 1 |  | 0 | 0 | 0
[6 empty] | ЗТ | [6 empty] | чел.-ч | 5.28 |  | 1.15 | 0.36
[6 empty] | ЗТм | [6 empty] | чел.-ч | 0 |  | 1.15 | 0
[6 empty] | Итого по расценке | [13 empty] | 54.92 |  |  | 3.79 |  | 114
[6 empty] | ФОТ | [16 empty] | 3.11 |  | 104
| Пр812-4-103.0-1 |  |  |  |  | НР (Прочие ремонтно-строительные работы) | [6 empty] | % | 92 |  | 1 | 92 | [5 empty] | 2.86 |  | 96
| Пр774-4-103.0 |  |  |  |  | СП (Прочие ремонтно-строительные работы) | [6 empty] | % | 44 |  | 1 | 44 | [5 empty] | 1.37 |  | 46
[6 empty] | Всего по позиции | [16 empty] | 8.02 |  | 256
508 | ТЕРр 54-1-1 прим. |  |  |  |  | Разборка разрушенных краев балконных плит | [6 empty] | 100 м2 перекрытий | 0.0152 |  | 1 | 0.0152
| МДС 421пр Прил.10.таб.3.п.3В |  |  |  |  | Производство ремонтно-строительных работ осуществляется на территории действующего предприятия с наличием в зоне производства работ одного или нескольких из перечисленных ниже факторов: разветвленной сети транспортных и инженерных коммуникаций; стесненных условий для складирования материалов; действующего технологического (Кот=1.15, Кэм=1.15, Котм=1.15, Кзт=1.15)
| 1 |  |  |  |  | ОТ | [13 empty] | 1719.72 | 1.15 |  | 30.06 | 33.46 | 1006
| 2 |  |  |  |  | ЭМ | [13 empty] | 1842.94 | 1.15 |  | 32.21 | 10.82 | 349
| 3 |  |  |  |  | в т.ч. ОТм | [13 empty] | 346.68 | 1.15 |  | 6.06 | 33.46 | 203
| 4 |  |  |  |  | М | [13 empty] | 0 | 1 |  | 0 | 0 | 0
[6 empty] | ЗТ | [6 empty] | чел.-ч | 216.59 |  | 1.15 | 3.79
[6 empty] | ЗТм | [6 empty] | чел.-ч | 32.16 |  | 1.15 | 0.56
[6 empty] | Итого по расценке | [13 empty] | 3562.66 |  |  | 62.27 |  | 1355
[6 empty] | ФОТ | [16 empty] | 36.12 |  | 1209
| Пр812-4-088.0-1 |  |  |  |  | НР (Перекрытия) | [6 empty] | % | 92 |  | 1 | 92 | [5 empty] | 33.23 |  | 1112
| Пр774-4-088.0 |  |  |  |  | СП (Перекрытия) | [6 empty] | % | 59 |  | 1 | 59 | [5 empty] | 21.31 |  | 713
[6 empty] | Всего по позиции | [16 empty] | 116.81 |  | 3180
509 | ТЕР 46-03-012-01 |  |  |  |  | Пробивка в бетонных конструкциях полов и стен борозд площадью сечения до 20 см2 | [6 empty] | 100 м борозд | 0.012 |  | 1 | 0.012
| МДС 421пр Прил.10.таб.3.п.3В |  |  |  |  | Производство ремонтно-строительных работ осуществляется на территории действующего предприятия с наличием в зоне производства работ одного или нескольких из перечисленных ниже факторов: разветвленной сети транспортных и инженерных коммуникаций; стесненных условий для складирования материалов; действующего технологического (Кот=1.15, Кэм=1.15, Котм=1.15, Кзт=1.15)
| 1 |  |  |  |  | ОТ | [13 empty] | 263.76 | 1.15 |  | 3.64 | 33.46 | 122
| 2 |  |  |  |  | ЭМ | [13 empty] | 362.72 | 1.15 |  | 5.01 | 11.07 | 55
| 3 |  |  |  |  | в т.ч. ОТм | [13 empty] | 73.54 | 1.15 |  | 1.01 | 33.46 | 34
| 4 |  |  |  |  | М | [13 empty] | 0 | 1 |  | 0 | 0 | 0
[6 empty] | ЗТ | [6 empty] | чел.-ч | 28.06 |  | 1.15 | 0.39
[6 empty] | ЗТм | [6 empty] | чел.-ч | 7.31 |  | 1.15 | 0.1
[6 empty] | Итого по расценке | [13 empty] | 626.48 |  |  | 8.65 |  | 177
[6 empty] | ФОТ | [16 empty] | 4.65 |  | 156
| Пр812-1-040.1-1 |  |  |  |  | НР (Работы по реконструкции зданий и сооружений: усиление и замена существующих конструкций, возведение отдельных конструктивных элементов) | [6 empty] | % | 103 |  | 1 | 103 | [5 empty] | 4.79 |  | 161
| Пр774-1-040.1 |  |  |  |  | СП (Работы по реконструкции зданий и сооружений: усиление и замена существующих конструкций, возведение отдельных конструктивных элементов) | [6 empty] | % | 59 |  | 1 | 59 | [5 empty] | 2.74 |  | 92
[6 empty] | Всего по позиции | [16 empty] | 16.18 |  | 430
510 | ТЕР 09-03-037-01 прим. |  |  |  |  | Монтаж стальных конструкций :каркаса обрамления балкона,каркаса для крепления отливов,верхних тяж из квадратного профиля | [6 empty] | 1 т конструкций | 0.085 |  | 1 | 0.085
| МДС 421пр п.58б |  |  |  |  | При отсутствии необходимых сметных норм (единичных расценок), включенных в сборники ГЭСНр (ФЕРр, ТЕРр), сметные затраты на работы по капитальному ремонту и реконструкции объектов капитального строительства могут быть определены: по сметным нормам, включенным в ГЭСН (ФЕР, ТЕР), аналогичным технологическим процессам в новом строительстве, в том числе по возведению новых конструктивных элементов (Кот=1.15, Кэм=1.25, Котм=1.25, Кзт=1.15)
| МДС 421пр Прил.10.таб.2.п.3А |  |  |  |  | Производство работ осуществляется на территории действующего предприятия с наличием в зоне производства работ одного или нескольких из перечисленных ниже факторов: разветвленная сеть транспортных и инженерных коммуникаций; стесненные условия для складирования материалов; действующее технологическое оборудование; движение технологического транспорта (Кот=1.15, Кэм=1.15, Котм=1.15, Кзт=1.15)
| 1 |  |  |  |  | ОТ | [13 empty] | 178.92 | 1.3225 |  | 20.11 | 33.46 | 673
| 2 |  |  |  |  | ЭМ | [13 empty] | 592.96 | 1.4375 |  | 72.45 | 10.63 | 770
| 3 |  |  |  |  | в т.ч. ОТм | [13 empty] | 87.85 | 1.4375 |  | 10.73 | 33.46 | 359
| 4 |  |  |  |  | М | [13 empty] | 114.44 | 1 |  | 9.73 | 9.71 | 94
| 1011809 |  |  |  |  | Болты высокопрочные | [6 empty] | т | П |  | 1 | 0
| 2019002 |  |  |  |  | Конструкции стальные | [6 empty] | т | 1 |  | 1 | 0.085
[6 empty] | ЗТ | [6 empty] | чел.-ч | 19.49 |  | 1.3225 | 2.19
[6 empty] | ЗТм | [6 empty] | чел.-ч | 7.58 |  | 1.4375 | 0.93
[6 empty] | Итого по расценке | [13 empty] | 886.32 |  |  | 102.29 |  | 1537
510.1 | 2010756 |  |  |  |  | Отдельные конструктивные элементы зданий и сооружений с преобладанием горячекатаных профилей, средняя масса сборочной единицы от 0,1 до 0,5 т | [6 empty] | т | 1 |  | 1 | 0.085 |  |  | 7712 | 1 |  | 655.52 | 9.52 | 6241
[6 empty] | ФОТ | [16 empty] | 30.84 |  | 1032
| Пр812-1-009.0-1 |  |  |  |  | НР (Строительные металлические конструкции) | [6 empty] | % | 93 |  | 0.9 | 83.7 | [5 empty] | 25.81 |  | 864
| Пр774-1-009.0 |  |  |  |  | СП (Строительные металлические конструкции) | [6 empty] | % | 62 |  | 0.85 | 52.7 | [5 empty] | 16.25 |  | 544
[6 empty] | Всего по позиции | [16 empty] | 799.87 |  | 9186
511 | ТЕР 07-01-007-01 |  |  |  |  | Укладка бетона по перекрытиям при толщине слоя 60 мм | [6 empty] | 100 м2 площади перекрытия | 0.0145 |  | 1 | 0.0145
| МДС 421пр п.58б |  |  |  |  | При отсутствии необходимых сметных норм (единичных расценок), включенных в сборники ГЭСНр (ФЕРр, ТЕРр), сметные затраты на работы по капитальному ремонту и реконструкции объектов капитального строительства могут быть определены: по сметным нормам, включенным в ГЭСН (ФЕР, ТЕР), аналогичным технологическим процессам в новом строительстве, в том числе по возведению новых конструктивных элементов (Кот=1.15, Кэм=1.25, Котм=1.25, Кзт=1.15)
| МДС 421пр Прил.10.таб.2.п.3А |  |  |  |  | Производство работ осуществляется на территории действующего предприятия с наличием в зоне производства работ одного или нескольких из перечисленных ниже факторов: разветвленная сеть транспортных и инженерных коммуникаций; стесненные условия для складирования материалов; действующее технологическое оборудование; движение технологического транспорта (Кот=1.15, Кэм=1.15, Котм=1.15, Кзт=1.15)
| 1 |  |  |  |  | ОТ | [13 empty] | 134.27 | 1.3225 |  | 2.57 | 33.46 | 86
| 2 |  |  |  |  | ЭМ | [13 empty] | 172.69 | 1.4375 |  | 3.6 | 10.09 | 36
| 3 |  |  |  |  | в т.ч. ОТм | [13 empty] | 17.15 | 1.4375 |  | 0.36 | 33.46 | 12
| 4 |  |  |  |  | М | [13 empty] | 8697.37 | 1 |  | 126.11 | 6.05 | 763
[6 empty] | ЗТ | [6 empty] | чел.-ч | 15.54 |  | 1.3225 | 0.3
[6 empty] | ЗТм | [6 empty] | чел.-ч | 1.27 |  | 1.4375 | 0.03
[6 empty] | Итого по расценке | [13 empty] | 9004.33 |  |  | 132.28 |  | 885
[6 empty] | ФОТ | [16 empty] | 2.93 |  | 98
| Пр812-1-007.0-1 |  |  |  |  | НР (Бетонные и железобетонные сборные конструкции и работы в строительстве) | [6 empty] | % | 110 |  | 0.9 | 99 | [5 empty] | 2.9 |  | 97
| Пр774-1-007.0 |  |  |  |  | СП (Бетонные и железобетонные сборные конструкции и работы в строительстве) | [6 empty] | % | 73 |  | 0.85 | 62.05 | [5 empty] | 1.82 |  | 61
[6 empty] | Всего по позиции | [16 empty] | 137 |  | 1043
512 | ТЕР 12-01-017-05 |  |  |  |  | Устройство выравнивающих стяжек сборных из плоских асбестоцементных листов | [6 empty] | 100 м2 стяжки | 0.039 |  | 1 | 0.039
| МДС 421пр п.58б |  |  |  |  | При отсутствии необходимых сметных норм (единичных расценок), включенных в сборники ГЭСНр (ФЕРр, ТЕРр), сметные затраты на работы по капитальному ремонту и реконструкции объектов капитального строительства могут быть определены: по сметным нормам, включенным в ГЭСН (ФЕР, ТЕР), аналогичным технологическим процессам в новом строительстве, в том числе по возведению новых конструктивных элементов (Кот=1.15, Кэм=1.25, Котм=1.25, Кзт=1.15)
| МДС 421пр Прил.10.таб.2.п.3А |  |  |  |  | Производство работ осуществляется на территории действующего предприятия с наличием в зоне производства работ одного или нескольких из перечисленных ниже факторов: разветвленная сеть транспортных и инженерных коммуникаций; стесненные условия для складирования материалов; действующее технологическое оборудование; движение технологического транспорта (Кот=1.15, Кэм=1.15, Котм=1.15, Кзт=1.15)
| 1 |  |  |  |  | ОТ | [13 empty] | 221.02 | 1.3225 |  | 11.4 | 33.46 | 381
| 2 |  |  |  |  | ЭМ | [13 empty] | 34.59 | 1.4375 |  | 1.94 | 7.63 | 15
| 3 |  |  |  |  | в т.ч. ОТм | [13 empty] | 2.69 | 1.4375 |  | 0.15 | 33.46 | 5
| 4 |  |  |  |  | М | [13 empty] | 804.98 | 1 |  | 31.39 | 6.45 | 202
[6 empty] | ЗТ | [6 empty] | чел.-ч | 24.64 |  | 1.3225 | 1.27
[6 empty] | ЗТм | [6 empty] | чел.-ч | 0.24 |  | 1.4375 | 0.01
[6 empty] | Итого по расценке | [13 empty] | 1060.59 |  |  | 44.73 |  | 598
512.1 | 1010045 |  |  |  |  | Листы асбестоцементные плоские с гладкой поверхностью прессованные толщиной 8 мм | [6 empty] | м2 | 102 |  | 1 | 3.978 |  |  | 30.55 | 1 |  | 121.53 | 6.67 | 811
[6 empty] | ФОТ | [16 empty] | 11.55 |  | 386
| Пр812-1-012.0-1 |  |  |  |  | НР (Кровли) | [6 empty] | % | 109 |  | 0.9 | 98.1 | [5 empty] | 11.33 |  | 379
| Пр774-1-012.0 |  |  |  |  | СП (Кровли) | [6 empty] | % | 57 |  | 0.85 | 48.45 | [5 empty] | 5.6 |  | 187
[6 empty] | Всего по позиции | [16 empty] | 183.19 |  | 1975
513 | ТЕРр 58-20-1 |  |  |  |  | Смена обделок из листовой стали (поясков, сандриков, отливов, карнизов) шириной до 0,4 м | [6 empty] | 100 м | 0.0565 |  | 1 | 0.0565
| МДС 421пр Прил.10.таб.1.п.2В |  |  |  |  | Производство работ осуществляется на территории действующего предприятия с наличием в зоне производства работ одного или нескольких из перечисленных ниже факторов: разветвленной сети транспортных и инженерных коммуникаций; стесненных условий для складирования материалов; действующего технологического оборудования; движения технологического транспорта (не распространяются на работы, выполняемые в помещениях объектов капитального строительства) (Кот=1.15, Кэм=1.15, Котм=1.15, Кзт=1.15)
| 1 |  |  |  |  | ОТ | [13 empty] | 353.23 | 1.15 |  | 22.95 | 33.46 | 768
| 2 |  |  |  |  | ЭМ | [13 empty] | 5.99 | 1.15 |  | 0.39 | 12.46 | 5
| 3 |  |  |  |  | в т.ч. ОТм | [13 empty] | 1.08 | 1.15 |  | 0.07 | 33.46 | 2
| 4 |  |  |  |  | М | [13 empty] | 2156.85 | 1 |  | 121.86 | 8 | 975
[6 empty] | ЗТ | [6 empty] | чел.-ч | 41.41 |  | 1.15 | 2.69
[6 empty] | ЗТм | [6 empty] | чел.-ч | 0.08 |  | 1.15 | 0.01
[6 empty] | Итого по расценке | [13 empty] | 2516.07 |  |  | 145.2 |  | 1748
[6 empty] | ФОТ | [16 empty] | 23.02 |  | 770
| Пр812-4-092.0-1 |  |  |  |  | НР (Крыши, кровли) | [6 empty] | % | 90 |  | 1 | 90 | [5 empty] | 20.72 |  | 693
| Пр774-4-092.0 |  |  |  |  | СП (Крыши, кровли) | [6 empty] | % | 46 |  | 1 | 46 | [5 empty] | 10.59 |  | 354
[6 empty] | Всего по позиции | [16 empty] | 176.51 |  | 2795
514 | ТЕР 06-01-015-07 |  |  |  |  | Установка закладных деталей весом до 4 кг | [6 empty] | 1 т | 0.0135 |  | 1 | 0.0135
| МДС 421пр п.58б |  |  |  |  | При отсутствии необходимых сметных норм (единичных расценок), включенных в сборники ГЭСНр (ФЕРр, ТЕРр), сметные затраты на работы по капитальному ремонту и реконструкции объектов капитального строительства могут быть определены: по сметным нормам, включенным в ГЭСН (ФЕР, ТЕР), аналогичным технологическим процессам в новом строительстве, в том числе по возведению новых конструктивных элементов (Кот=1.15, Кэм=1.25, Котм=1.25, Кзт=1.15)
| МДС 421пр Прил.10.таб.1.п.2А |  |  |  |  | Производство работ осуществляется на территории действующего предприятия с наличием в зоне производства работ одного или нескольких из перечисленных ниже факторов: разветвленной сети транспортных и инженерных коммуникаций; стесненных условий для складирования материалов; действующего технологического оборудования; движения технологического транспорта (не распространяются на работы, выполняемые в помещениях объектов капитального строительства) (Кот=1.15, Кэм=1.15, Котм=1.15, Кзт=1.15)
| 1 |  |  |  |  | ОТ | [13 empty] | 1957.49 | 1.3225 |  | 34.95 | 33.46 | 1169
| 2 |  |  |  |  | ЭМ | [13 empty] | 35.11 | 1.4375 |  | 0.68 | 10.29 | 7
| 3 |  |  |  |  | в т.ч. ОТм | [13 empty] | 2.03 | 1.4375 |  | 0.04 | 33.46 | 1
| 4 |  |  |  |  | М | [13 empty] | 6800 | 1 |  | 91.8 | 7.78 | 714
[6 empty] | ЗТ | [6 empty] | чел.-ч | 215.82 |  | 1.3225 | 3.85
[6 empty] | ЗТм | [6 empty] | чел.-ч | 0.15 |  | 1.4375 | 0
[6 empty] | Итого по расценке | [13 empty] | 8792.6 |  |  | 127.43 |  | 1890
[6 empty] | ФОТ | [16 empty] | 34.99 |  | 1170
| Пр812-1-006.0-1 |  |  |  |  | НР (Бетонные и железобетонные монолитные конструкции и работы в строительстве) | [6 empty] | % | 102 |  | 0.9 | 91.8 | [5 empty] | 32.12 |  | 1074
| Пр774-1-006.0 |  |  |  |  | СП (Бетонные и железобетонные монолитные конструкции и работы в строительстве) | [6 empty] | % | 58 |  | 0.85 | 49.3 | [5 empty] | 17.25 |  | 577
[6 empty] | Всего по позиции | [16 empty] | 176.8 |  | 3541
515 | ТЕР 11-01-004-05 |  |  |  |  | Устройство гидроизоляции обмазочной в один слой толщиной 2 мм | [6 empty] | 100 м2 изолируемой поверхности | 0.039 |  | 1 | 0.039
| МДС 421пр п.58б |  |  |  |  | При отсутствии необходимых сметных норм (единичных расценок), включенных в сборники ГЭСНр (ФЕРр, ТЕРр), сметные затраты на работы по капитальному ремонту и реконструкции объектов капитального строительства могут быть определены: по сметным нормам, включенным в ГЭСН (ФЕР, ТЕР), аналогичным технологическим процессам в новом строительстве, в том числе по возведению новых конструктивных элементов (Кот=1.15, Кэм=1.25, Котм=1.25, Кзт=1.15)
| МДС 421пр Прил.10.таб.1.п.2А |  |  |  |  | Производство работ осуществляется на территории действующего предприятия с наличием в зоне производства работ одного или нескольких из перечисленных ниже факторов: разветвленной сети транспортных и инженерных коммуникаций; стесненных условий для складирования материалов; действующего технологического оборудования; движения технологического транспорта (не распространяются на работы, выполняемые в помещениях объектов капитального строительства) (Кот=1.15, Кэм=1.15, Котм=1.15, Кзт=1.15)
| 1 |  |  |  |  | ОТ | [13 empty] | 295.05 | 1.3225 |  | 15.22 | 33.46 | 509
| 2 |  |  |  |  | ЭМ | [13 empty] | 162.57 | 1.4375 |  | 9.11 | 5.43 | 49
| 3 |  |  |  |  | в т.ч. ОТм | [13 empty] | 2.43 | 1.4375 |  | 0.14 | 33.46 | 5
| 4 |  |  |  |  | М | [13 empty] | 692.61 | 1 |  | 27.01 | 13.23 | 357
[6 empty] | ЗТ | [6 empty] | чел.-ч | 26.97 |  | 1.3225 | 1.39
[6 empty] | ЗТм | [6 empty] | чел.-ч | 0.18 |  | 1.4375 | 0.01
[6 empty] | Итого по расценке | [13 empty] | 1150.23 |  |  | 51.34 |  | 915
[6 empty] | ФОТ | [16 empty] | 15.36 |  | 514
| Пр812-1-011.0-1 |  |  |  |  | НР (Полы) | [6 empty] | % | 112 |  | 0.9 | 100.8 | [5 empty] | 15.48 |  | 518
| Пр774-1-011.0 |  |  |  |  | СП (Полы) | [6 empty] | % | 65 |  | 0.85 | 55.25 | [5 empty] | 8.49 |  | 284
[6 empty] | Всего по позиции | [16 empty] | 75.31 |  | 1717
516 | ТЕР 11-01-011-01 |  |  |  |  | Устройство стяжек цементных толщиной 20 мм | [6 empty] | 100 м2 стяжки | 0.039 |  | 1 | 0.039
| МДС 421пр п.58б |  |  |  |  | При отсутствии необходимых сметных норм (единичных расценок), включенных в сборники ГЭСНр (ФЕРр, ТЕРр), сметные затраты на работы по капитальному ремонту и реконструкции объектов капитального строительства могут быть определены: по сметным нормам, включенным в ГЭСН (ФЕР, ТЕР), аналогичным технологическим процессам в новом строительстве, в том числе по возведению новых конструктивных элементов (Кот=1.15, Кэм=1.25, Котм=1.25, Кзт=1.15)
| МДС 421пр Прил.10.таб.1.п.2А |  |  |  |  | Производство работ осуществляется на территории действующего предприятия с наличием в зоне производства работ одного или нескольких из перечисленных ниже факторов: разветвленной сети транспортных и инженерных коммуникаций; стесненных условий для складирования материалов; действующего технологического оборудования; движения технологического транспорта (не распространяются на работы, выполняемые в помещениях объектов капитального строительства) (Кот=1.15, Кэм=1.15, Котм=1.15, Кзт=1.15)
| 1 |  |  |  |  | ОТ | [13 empty] | 313.71 | 1.3225 |  | 16.18 | 33.46 | 541
| 2 |  |  |  |  | ЭМ | [13 empty] | 44.24 | 1.4375 |  | 2.48 | 14.24 | 35
| 3 |  |  |  |  | в т.ч. ОТм | [13 empty] | 17.15 | 1.4375 |  | 0.96 | 33.46 | 32
| 4 |  |  |  |  | М | [13 empty] | 1127.07 | 1 |  | 43.96 | 6.18 | 272
[6 empty] | ЗТ | [6 empty] | чел.-ч | 39.51 |  | 1.3225 | 2.04
[6 empty] | ЗТм | [6 empty] | чел.-ч | 1.27 |  | 1.4375 | 0.07
[6 empty] | Итого по расценке | [13 empty] | 1485.02 |  |  | 62.62 |  | 848
[6 empty] | ФОТ | [16 empty] | 17.14 |  | 573
| Пр812-1-011.0-1 |  |  |  |  | НР (Полы) | [6 empty] | % | 112 |  | 0.9 | 100.8 | [5 empty] | 17.28 |  | 578
| Пр774-1-011.0 |  |  |  |  | СП (Полы) | [6 empty] | % | 65 |  | 0.85 | 55.25 | [5 empty] | 9.47 |  | 317
[6 empty] | Всего по позиции | [16 empty] | 89.37 |  | 1743
517 | ТЕР 11-01-015-08 |  |  |  |  | Железнение цементных покрытий | [6 empty] | 100 м2 покрытия | 0.039 |  | 1 | 0.039
| МДС 421пр п.58б |  |  |  |  | При отсутствии необходимых сметных норм (единичных расценок), включенных в сборники ГЭСНр (ФЕРр, ТЕРр), сметные затраты на работы по капитальному ремонту и реконструкции объектов капитального строительства могут быть определены: по сметным нормам, включенным в ГЭСН (ФЕР, ТЕР), аналогичным технологическим процессам в новом строительстве, в том числе по возведению новых конструктивных элементов (Кот=1.15, Кэм=1.25, Котм=1.25, Кзт=1.15)
| МДС 421пр Прил.10.таб.1.п.2А |  |  |  |  | Производство работ осуществляется на территории действующего предприятия с наличием в зоне производства работ одного или нескольких из перечисленных ниже факторов: разветвленной сети транспортных и инженерных коммуникаций; стесненных условий для складирования материалов; действующего технологического оборудования; движения технологического транспорта (не распространяются на работы, выполняемые в помещениях объектов капитального строительства) (Кот=1.15, Кэм=1.15, Котм=1.15, Кзт=1.15)
| 1 |  |  |  |  | ОТ | [13 empty] | 102.71 | 1.3225 |  | 5.3 | 33.46 | 177
| 2 |  |  |  |  | ЭМ | [13 empty] | 7.24 | 1.4375 |  | 0.41 | 10.04 | 4
| 3 |  |  |  |  | в т.ч. ОТм | [13 empty] | 1.14 | 1.4375 |  | 0.06 | 33.46 | 2
| 4 |  |  |  |  | М | [13 empty] | 25.21 | 1 |  | 0.98 | 8.92 | 9
[6 empty] | ЗТ | [6 empty] | чел.-ч | 10.8 |  | 1.3225 | 0.56
[6 empty] | ЗТм | [6 empty] | чел.-ч | 0.1 |  | 1.4375 | 0.01
[6 empty] | Итого по расценке | [13 empty] | 135.16 |  |  | 6.69 |  | 190
[6 empty] | ФОТ | [16 empty] | 5.36 |  | 179
| Пр812-1-011.0-1 |  |  |  |  | НР (Полы) | [6 empty] | % | 112 |  | 0.9 | 100.8 | [5 empty] | 5.4 |  | 180
| Пр774-1-011.0 |  |  |  |  | СП (Полы) | [6 empty] | % | 65 |  | 0.85 | 55.25 | [5 empty] | 2.96 |  | 99
[6 empty] | Всего по позиции | [16 empty] | 15.05 |  | 469
518 | ТЕРр 59-8-1 |  |  |  |  | Укрепление стоек металлических решеток ограждений 0,06*1 | [6 empty] | 100 укрепленных стоек | 0.06 |  | 1 | 0.06
| 1 |  |  |  |  | ОТ | [13 empty] | 228.72 | 1 |  | 13.72 | 33.46 | 459
| 2 |  |  |  |  | ЭМ | [13 empty] | 1.56 | 1 |  | 0.09 | 14.96 | 1
| 3 |  |  |  |  | в т.ч. ОТм | [13 empty] | 0.68 | 1 |  | 0.04 | 33.46 | 1
| 4 |  |  |  |  | М | [13 empty] | 398.01 | 1 |  | 23.88 | 7.43 | 177
[6 empty] | ЗТ | [6 empty] | чел.-ч | 24.05 |  | 1 | 1.44
[6 empty] | ЗТм | [6 empty] | чел.-ч | 0.05 |  | 1 | 0
[6 empty] | Итого по расценке | [13 empty] | 628.29 |  |  | 37.69 |  | 637
[6 empty] | ФОТ | [16 empty] | 13.76 |  | 460
| Пр812-4-093.0-1 |  |  |  |  | НР (Лестницы, крыльца) | [6 empty] | % | 89 |  | 1 | 89 | [5 empty] | 12.25 |  | 409
| Пр774-4-093.0 |  |  |  |  | СП (Лестницы, крыльца) | [6 empty] | % | 45 |  | 1 | 45 | [5 empty] | 6.19 |  | 207
[6 empty] | Всего по позиции | [16 empty] | 56.13 |  | 1253
519 | ТЕР 15-04-014-01 |  |  |  |  | Окраска фасадов с лесов по подготовленной поверхности перхлорвиниловая | [6 empty] | 100 м2 окрашиваемой поверхности | 0.039 |  | 1 | 0.039
| МДС 421пр п.58б |  |  |  |  | При отсутствии необходимых сметных норм (единичных расценок), включенных в сборники ГЭСНр (ФЕРр, ТЕРр), сметные затраты на работы по капитальному ремонту и реконструкции объектов капитального строительства могут быть определены: по сметным нормам, включенным в ГЭСН (ФЕР, ТЕР), аналогичным технологическим процессам в новом строительстве, в том числе по возведению новых конструктивных элементов (Кот=1.15, Кэм=1.25, Котм=1.25, Кзт=1.15)
| МДС 421пр Прил.10.таб.1.п.2А |  |  |  |  | Производство работ осуществляется на территории действующего предприятия с наличием в зоне производства работ одного или нескольких из перечисленных ниже факторов: разветвленной сети транспортных и инженерных коммуникаций; стесненных условий для складирования материалов; действующего технологического оборудования; движения технологического транспорта (не распространяются на работы, выполняемые в помещениях объектов капитального строительства) (Кот=1.15, Кэм=1.15, Котм=1.15, Кзт=1.15)
| 1 |  |  |  |  | ОТ | [13 empty] | 93.55 | 1.3225 |  | 4.83 | 33.46 | 161
| 2 |  |  |  |  | ЭМ | [13 empty] | 9.81 | 1.4375 |  | 0.55 | 10.7 | 6
| 3 |  |  |  |  | в т.ч. ОТм | [13 empty] | 0 | 1.4375 |  | 0 | 33.46 | 0
| 4 |  |  |  |  | М | [13 empty] | 1297.75 | 1 |  | 50.61 | 6.16 | 312
[6 empty] | ЗТ | [6 empty] | чел.-ч | 10.07 |  | 1.3225 | 0.52
[6 empty] | ЗТм | [6 empty] | чел.-ч | 0 |  | 1.4375 | 0
[6 empty] | Итого по расценке | [13 empty] | 1401.11 |  |  | 55.99 |  | 479
[6 empty] | ФОТ | [16 empty] | 4.83 |  | 161
| Пр812-1-015.0-1 |  |  |  |  | НР (Отделочные работы) | [6 empty] | % | 100 |  | 0.9 | 90 | [5 empty] | 4.35 |  | 145
| Пр774-1-015.0 |  |  |  |  | СП (Отделочные работы) | [6 empty] | % | 49 |  | 0.85 | 41.65 | [5 empty] | 2.01 |  | 67
[6 empty] | Всего по позиции | [16 empty] | 62.35 |  | 691
520 | ТЕР 46-08-033-02 |  |  |  |  | Навеска рабочего троса | [6 empty] | 1 операция | 1 |  | 1 | 1
| 1 |  |  |  |  | ОТ | [13 empty] | 12.37 | 1 |  | 12.37 | 33.46 | 414
| 2 |  |  |  |  | ЭМ | [13 empty] | 6.57 | 1 |  | 6.57 | 1.24 | 8
| 3 |  |  |  |  | в т.ч. ОТм | [13 empty] | 0 | 1 |  | 0 | 33.46 | 0
| 4 |  |  |  |  | М | [13 empty] | 0 | 1 |  | 0 | 0 | 0
[6 empty] | ЗТ | [6 empty] | чел.-ч | 1.08 |  | 1 | 1.08
[6 empty] | ЗТм | [6 empty] | чел.-ч | 0 |  | 1 | 0
[6 empty] | Итого по расценке | [13 empty] | 18.94 |  |  | 18.94 |  | 422
[6 empty] | ФОТ | [16 empty] | 12.37 |  | 414
| Пр812-1-040.1-1 |  |  |  |  | НР (Работы по реконструкции зданий и сооружений: усиление и замена существующих конструкций, возведение отдельных конструктивных элементов) | [6 empty] | % | 103 |  | 1 | 103 | [5 empty] | 12.74 |  | 426
| Пр774-1-040.1 |  |  |  |  | СП (Работы по реконструкции зданий и сооружений: усиление и замена существующих конструкций, возведение отдельных конструктивных элементов) | [6 empty] | % | 59 |  | 1 | 59 | [5 empty] | 7.3 |  | 244
[6 empty] | Всего по позиции | [16 empty] | 38.98 |  | 1092
521 | ТЕР 46-08-033-01 |  |  |  |  | Навеска страховочного троса | [6 empty] | 1 операция | 1 |  | 1 | 1
| 1 |  |  |  |  | ОТ | [13 empty] | 5.61 | 1 |  | 5.61 | 33.46 | 188
| 2 |  |  |  |  | ЭМ | [13 empty] | 0 | 1 |  | 0 | 0 | 0
| 3 |  |  |  |  | в т.ч. ОТм | [13 empty] | 0 | 1 |  | 0 | 0 | 0
| 4 |  |  |  |  | М | [13 empty] | 0 | 1 |  | 0 | 0 | 0
[6 empty] | ЗТ | [6 empty] | чел.-ч | 0.49 |  | 1 | 0.49
[6 empty] | ЗТм | [6 empty] | чел.-ч | 0 |  | 1 | 0
[6 empty] | Итого по расценке | [13 empty] | 5.61 |  |  | 5.61 |  | 188
[6 empty] | ФОТ | [16 empty] | 5.61 |  | 188
| Пр812-1-040.1-1 |  |  |  |  | НР (Работы по реконструкции зданий и сооружений: усиление и замена существующих конструкций, возведение отдельных конструктивных элементов) | [6 empty] | % | 103 |  | 1 | 103 | [5 empty] | 5.78 |  | 194
| Пр774-1-040.1 |  |  |  |  | СП (Работы по реконструкции зданий и сооружений: усиление и замена существующих конструкций, возведение отдельных конструктивных элементов) | [6 empty] | % | 59 |  | 1 | 59 | [5 empty] | 3.31 |  | 111
[6 empty] | Всего по позиции | [16 empty] | 14.7 |  | 493
522 | ТЕРр 69-15-1 |  |  |  |  | Затаривание строительного мусора в мешки | [6 empty] | 1 т | 0.05 |  | 1 | 0.05
| 1 |  |  |  |  | ОТ | [13 empty] | 7.41 | 1 |  | 0.37 | 33.46 | 12
| 2 |  |  |  |  | ЭМ | [13 empty] | 0 | 1 |  | 0 | 0 | 0
| 3 |  |  |  |  | в т.ч. ОТм | [13 empty] | 0 | 1 |  | 0 | 0 | 0
| 4 |  |  |  |  | М | [13 empty] | 17.2 | 1 |  | 0.86 | 6.73 | 6
[6 empty] | ЗТ | [6 empty] | чел.-ч | 1.03 |  | 1 | 0.05
[6 empty] | ЗТм | [6 empty] | чел.-ч | 0 |  | 1 | 0
[6 empty] | Итого по расценке | [13 empty] | 24.61 |  |  | 1.23 |  | 18
[6 empty] | ФОТ | [16 empty] | 0.37 |  | 12
| Пр812-4-103.0-1 |  |  |  |  | НР (Прочие ремонтно-строительные работы) | [6 empty] | % | 92 |  | 1 | 92 | [5 empty] | 0.34 |  | 11
| Пр774-4-103.0 |  |  |  |  | СП (Прочие ремонтно-строительные работы) | [6 empty] | % | 44 |  | 1 | 44 | [5 empty] | 0.16 |  | 5
[6 empty] | Всего по позиции | [16 empty] | 1.73 |  | 34
523 | ТЕРа 01-01-01-021 |  |  |  |  | Погрузка при автомобильных перевозках материалов, перевозимых в мешках и пакетах | [6 empty] | 1 т груза | 0.05 |  | 1 | 0.05 |  |  | 20.98 | 1 |  | 1.05 | 21.68 | 23
[6 empty] | Всего по позиции | [16 empty] | 1.05 |  | 23
524 | ТЕРа 01-01-02-021 |  |  |  |  | Разгрузка при автомобильных перевозках материалов, перевозимых в мешках и пакетах | [6 empty] | 1 т груза | 0.05 |  | 1 | 0.05 |  |  | 20.98 | 1 |  | 1.05 | 21.68 | 23
[6 empty] | Всего по позиции | [16 empty] | 1.05 |  | 23
525 | ТЕРа 03-02-01-015 |  |  |  |  | Перевозка грузов I класса автомобилями бортовыми грузоподъемностью до 5 т на расстояние до 15 км | [6 empty] | 1 т груза | 0.05 |  | 1 | 0.05 |  |  | 25.02 | 1 |  | 1.25 | 10.69 | 13
[6 empty] | Всего по позиции | [16 empty] | 1.25 |  | 13
[6 empty] | Итого прямые затраты по разделу | [16 empty] | 1679.06 |  | 19754
в том числе:
[6 empty] | оплата труда | [16 empty] | 215.21 |  | 7199
[6 empty] | эксплуатация машин и механизмов | [16 empty] | 155.26 |  | 1563
[6 empty] | материальные ресурсы | [16 empty] | 1305.24 |  | 10933
[6 empty] | перевозка | [16 empty] | 1.25 |  | 13
[6 empty] | Итого ФОТ (справочно) | [16 empty] | 238.65 |  | 7983
[6 empty] | Итого накладные расходы | [16 empty] | 224.4 |  | 7507
[6 empty] | Итого сметная прибыль | [16 empty] | 126.48 |  | 4231
[6 empty] | Итого оборудование | [16 empty] | 0 |  | 0
[6 empty] | Итого прочие затраты | [16 empty] | 0 |  | 0
[6 empty] | Итого по разделу | [16 empty] | 2029.94 |  | 31492
справочно:
[6 empty] | материальные ресурсы, отсутствующие в СНБ | [18 empty] | 0
[6 empty] | оборудование, отсутствующее в СНБ | [18 empty] | 0
ул. Урицкого, д. 38, кв. 33,59,60,95
526 | ТЕР 46-03-009-02 |  |  |  |  | Пробивка в кирпичных стенах гнезд размером до 260х260 мм | [6 empty] | 100 шт. | 0.08 |  | 1 | 0.08
| Прил.46.1.п.3.1 |  |  |  |  | При работах на высоте от опорной площадки более 1,5 м (Кот=1.20, Кэм=1.20, Котм=1.20, Кзт=1.20)
| 1 |  |  |  |  | ОТ | [13 empty] | 489.29 | 1.2 |  | 46.97 | 33.46 | 1572
| 2 |  |  |  |  | ЭМ | [13 empty] | 785.48 | 1.2 |  | 75.41 | 11.07 | 835
| 3 |  |  |  |  | в т.ч. ОТм | [13 empty] | 159.25 | 1.2 |  | 15.29 | 33.46 | 512
| 4 |  |  |  |  | М | [13 empty] | 0 | 1 |  | 0 | 0 | 0
[6 empty] | ЗТ | [6 empty] | чел.-ч | 53.3 |  | 1.2 | 5.12
[6 empty] | ЗТм | [6 empty] | чел.-ч | 15.83 |  | 1.2 | 1.52
[6 empty] | Итого по расценке | [13 empty] | 1274.77 |  |  | 122.38 |  | 2407
[6 empty] | ФОТ | [16 empty] | 62.26 |  | 2084
| Пр812-1-040.1-1 |  |  |  |  | НР (Работы по реконструкции зданий и сооружений: усиление и замена существующих конструкций, возведение отдельных конструктивных элементов) | [6 empty] | % | 103 |  | 1 | 103 | [5 empty] | 64.13 |  | 2147
| Пр774-1-040.1 |  |  |  |  | СП (Работы по реконструкции зданий и сооружений: усиление и замена существующих конструкций, возведение отдельных конструктивных элементов) | [6 empty] | % | 59 |  | 1 | 59 | [5 empty] | 36.73 |  | 1230
[6 empty] | Всего по позиции | [16 empty] | 223.24 |  | 5784
527 | ТЕРр 69-2-1 |  |  |  |  | Сверление отверстий в кирпичных стенах электроперфоратором диаметром до 20 мм, толщина стен 0,5 кирпича | [6 empty] | 100 отверстий | 0.08 |  | 1 | 0.08
| МДС 421пр Прил.10.таб.3.п.3В |  |  |  |  | Производство ремонтно-строительных работ осуществляется на территории действующего предприятия с наличием в зоне производства работ одного или нескольких из перечисленных ниже факторов: разветвленной сети транспортных и инженерных коммуникаций; стесненных условий для складирования материалов; действующего технологического (Кот=1.15, Кэм=1.15, Котм=1.15, Кзт=1.15)
| 1 |  |  |  |  | ОТ | [13 empty] | 46.83 | 1.15 |  | 4.31 | 33.46 | 144
| 2 |  |  |  |  | ЭМ | [13 empty] | 10.28 | 1.15 |  | 0.95 | 15.31 | 14
| 3 |  |  |  |  | в т.ч. ОТм | [13 empty] | 0 | 1.15 |  | 0 | 33.46 | 0
| 4 |  |  |  |  | М | [13 empty] | 0 | 1 |  | 0 | 0 | 0
[6 empty] | ЗТ | [6 empty] | чел.-ч | 5.49 |  | 1.15 | 0.51
[6 empty] | ЗТм | [6 empty] | чел.-ч | 0 |  | 1.15 | 0
[6 empty] | Итого по расценке | [13 empty] | 57.11 |  |  | 5.26 |  | 158
[6 empty] | ФОТ | [16 empty] | 4.31 |  | 144
| Пр812-4-103.0-1 |  |  |  |  | НР (Прочие ремонтно-строительные работы) | [6 empty] | % | 92 |  | 1 | 92 | [5 empty] | 3.97 |  | 132
| Пр774-4-103.0 |  |  |  |  | СП (Прочие ремонтно-строительные работы) | [6 empty] | % | 44 |  | 1 | 44 | [5 empty] | 1.9 |  | 63
[6 empty] | Всего по позиции | [16 empty] | 11.13 |  | 353
528 | ТЕРр 69-2-2 |  |  |  |  | Сверление отверстий на каждые 0,5 кирпича толщины стен добавлять к расценке 69-2-1 | [6 empty] | 100 отверстий | 0.08 |  | 3 | 0.24
| МДС 421пр Прил.10.таб.3.п.3В |  |  |  |  | Производство ремонтно-строительных работ осуществляется на территории действующего предприятия с наличием в зоне производства работ одного или нескольких из перечисленных ниже факторов: разветвленной сети транспортных и инженерных коммуникаций; стесненных условий для складирования материалов; действующего технологического (Кот=1.15, Кэм=1.15, Котм=1.15, Кзт=1.15)
| 1 |  |  |  |  | ОТ | [13 empty] | 45.04 | 1.15 |  | 12.43 | 33.46 | 416
| 2 |  |  |  |  | ЭМ | [13 empty] | 9.88 | 1.15 |  | 2.73 | 15.32 | 42
| 3 |  |  |  |  | в т.ч. ОТм | [13 empty] | 0 | 1.15 |  | 0 | 33.46 | 0
| 4 |  |  |  |  | М | [13 empty] | 0 | 1 |  | 0 | 0 | 0
[6 empty] | ЗТ | [6 empty] | чел.-ч | 5.28 |  | 1.15 | 1.46
[6 empty] | ЗТм | [6 empty] | чел.-ч | 0 |  | 1.15 | 0
[6 empty] | Итого по расценке | [13 empty] | 54.92 |  |  | 15.16 |  | 458
[6 empty] | ФОТ | [16 empty] | 12.43 |  | 416
| Пр812-4-103.0-1 |  |  |  |  | НР (Прочие ремонтно-строительные работы) | [6 empty] | % | 92 |  | 1 | 92 | [5 empty] | 11.44 |  | 383
| Пр774-4-103.0 |  |  |  |  | СП (Прочие ремонтно-строительные работы) | [6 empty] | % | 44 |  | 1 | 44 | [5 empty] | 5.47 |  | 183
[6 empty] | Всего по позиции | [16 empty] | 32.07 |  | 1024
529 | ТЕРр 54-1-1 прим. |  |  |  |  | Разборка разрушенных краев балконных плит | [6 empty] | 100 м2 перекрытий | 0.0608 |  | 1 | 0.0608
| МДС 421пр Прил.10.таб.3.п.3В |  |  |  |  | Производство ремонтно-строительных работ осуществляется на территории действующего предприятия с наличием в зоне производства работ одного или нескольких из перечисленных ниже факторов: разветвленной сети транспортных и инженерных коммуникаций; стесненных условий для складирования материалов; действующего технологического (Кот=1.15, Кэм=1.15, Котм=1.15, Кзт=1.15)
| 1 |  |  |  |  | ОТ | [13 empty] | 1719.72 | 1.15 |  | 120.24 | 33.46 | 4023
| 2 |  |  |  |  | ЭМ | [13 empty] | 1842.94 | 1.15 |  | 128.86 | 10.82 | 1394
| 3 |  |  |  |  | в т.ч. ОТм | [13 empty] | 346.68 | 1.15 |  | 24.24 | 33.46 | 811
| 4 |  |  |  |  | М | [13 empty] | 0 | 1 |  | 0 | 0 | 0
[6 empty] | ЗТ | [6 empty] | чел.-ч | 216.59 |  | 1.15 | 15.14
[6 empty] | ЗТм | [6 empty] | чел.-ч | 32.16 |  | 1.15 | 2.25
[6 empty] | Итого по расценке | [13 empty] | 3562.66 |  |  | 249.1 |  | 5417
[6 empty] | ФОТ | [16 empty] | 144.48 |  | 4834
| Пр812-4-088.0-1 |  |  |  |  | НР (Перекрытия) | [6 empty] | % | 92 |  | 1 | 92 | [5 empty] | 132.92 |  | 4447
| Пр774-4-088.0 |  |  |  |  | СП (Перекрытия) | [6 empty] | % | 59 |  | 1 | 59 | [5 empty] | 85.24 |  | 2852
[6 empty] | Всего по позиции | [16 empty] | 467.26 |  | 12716
530 | ТЕР 46-03-012-01 |  |  |  |  | Пробивка в бетонных конструкциях полов и стен борозд площадью сечения до 20 см2 | [6 empty] | 100 м борозд | 0.048 |  | 1 | 0.048
| МДС 421пр Прил.10.таб.3.п.3В |  |  |  |  | Производство ремонтно-строительных работ осуществляется на территории действующего предприятия с наличием в зоне производства работ одного или нескольких из перечисленных ниже факторов: разветвленной сети транспортных и инженерных коммуникаций; стесненных условий для складирования материалов; действующего технологического (Кот=1.15, Кэм=1.15, Котм=1.15, Кзт=1.15)
| 1 |  |  |  |  | ОТ | [13 empty] | 263.76 | 1.15 |  | 14.56 | 33.46 | 487
| 2 |  |  |  |  | ЭМ | [13 empty] | 362.72 | 1.15 |  | 20.02 | 11.07 | 222
| 3 |  |  |  |  | в т.ч. ОТм | [13 empty] | 73.54 | 1.15 |  | 4.06 | 33.46 | 136
| 4 |  |  |  |  | М | [13 empty] | 0 | 1 |  | 0 | 0 | 0
[6 empty] | ЗТ | [6 empty] | чел.-ч | 28.06 |  | 1.15 | 1.55
[6 empty] | ЗТм | [6 empty] | чел.-ч | 7.31 |  | 1.15 | 0.4
[6 empty] | Итого по расценке | [13 empty] | 626.48 |  |  | 34.58 |  | 709
[6 empty] | ФОТ | [16 empty] | 18.62 |  | 623
| Пр812-1-040.1-1 |  |  |  |  | НР (Работы по реконструкции зданий и сооружений: усиление и замена существующих конструкций, возведение отдельных конструктивных элементов) | [6 empty] | % | 103 |  | 1 | 103 | [5 empty] | 19.18 |  | 642
| Пр774-1-040.1 |  |  |  |  | СП (Работы по реконструкции зданий и сооружений: усиление и замена существующих конструкций, возведение отдельных конструктивных элементов) | [6 empty] | % | 59 |  | 1 | 59 | [5 empty] | 10.99 |  | 368
[6 empty] | Всего по позиции | [16 empty] | 64.75 |  | 1719
531 | ТЕР 09-03-037-01 прим. |  |  |  |  | Монтаж стальных конструкций :каркаса обрамления балкона,каркаса для крепления отливов,верхних тяж из квадратного профиля | [6 empty] | 1 т конструкций | 0.34 |  | 1 | 0.34
| МДС 421пр п.58б |  |  |  |  | При отсутствии необходимых сметных норм (единичных расценок), включенных в сборники ГЭСНр (ФЕРр, ТЕРр), сметные затраты на работы по капитальному ремонту и реконструкции объектов капитального строительства могут быть определены: по сметным нормам, включенным в ГЭСН (ФЕР, ТЕР), аналогичным технологическим процессам в новом строительстве, в том числе по возведению новых конструктивных элементов (Кот=1.15, Кэм=1.25, Котм=1.25, Кзт=1.15)
| МДС 421пр Прил.10.таб.2.п.3А |  |  |  |  | Производство работ осуществляется на территории действующего предприятия с наличием в зоне производства работ одного или нескольких из перечисленных ниже факторов: разветвленная сеть транспортных и инженерных коммуникаций; стесненные условия для складирования материалов; действующее технологическое оборудование; движение технологического транспорта (Кот=1.15, Кэм=1.15, Котм=1.15, Кзт=1.15)
| 1 |  |  |  |  | ОТ | [13 empty] | 178.92 | 1.3225 |  | 80.45 | 33.46 | 2692
| 2 |  |  |  |  | ЭМ | [13 empty] | 592.96 | 1.4375 |  | 289.81 | 10.63 | 3081
| 3 |  |  |  |  | в т.ч. ОТм | [13 empty] | 87.85 | 1.4375 |  | 42.94 | 33.46 | 1437
| 4 |  |  |  |  | М | [13 empty] | 114.44 | 1 |  | 38.91 | 9.71 | 378
| 1011809 |  |  |  |  | Болты высокопрочные | [6 empty] | т | П |  | 1 | 0
| 2019002 |  |  |  |  | Конструкции стальные | [6 empty] | т | 1 |  | 1 | 0.34
[6 empty] | ЗТ | [6 empty] | чел.-ч | 19.49 |  | 1.3225 | 8.76
[6 empty] | ЗТм | [6 empty] | чел.-ч | 7.58 |  | 1.4375 | 3.7
[6 empty] | Итого по расценке | [13 empty] | 886.32 |  |  | 409.17 |  | 6151
531.1 | 2010756 |  |  |  |  | Отдельные конструктивные элементы зданий и сооружений с преобладанием горячекатаных профилей, средняя масса сборочной единицы от 0,1 до 0,5 т | [6 empty] | т | 1 |  | 1 | 0.34 |  |  | 7712 | 1 |  | 2622.08 | 9.52 | 24962
[6 empty] | ФОТ | [16 empty] | 123.39 |  | 4129
| Пр812-1-009.0-1 |  |  |  |  | НР (Строительные металлические конструкции) | [6 empty] | % | 93 |  | 0.9 | 83.7 | [5 empty] | 103.28 |  | 3456
| Пр774-1-009.0 |  |  |  |  | СП (Строительные металлические конструкции) | [6 empty] | % | 62 |  | 0.85 | 52.7 | [5 empty] | 65.03 |  | 2176
[6 empty] | Всего по позиции | [16 empty] | 3199.56 |  | 36745
532 | ТЕР 07-01-007-01 |  |  |  |  | Укладка бетона по перекрытиям при толщине слоя 60 мм | [6 empty] | 100 м2 площади перекрытия | 0.058 |  | 1 | 0.058
| МДС 421пр п.58б |  |  |  |  | При отсутствии необходимых сметных норм (единичных расценок), включенных в сборники ГЭСНр (ФЕРр, ТЕРр), сметные затраты на работы по капитальному ремонту и реконструкции объектов капитального строительства могут быть определены: по сметным нормам, включенным в ГЭСН (ФЕР, ТЕР), аналогичным технологическим процессам в новом строительстве, в том числе по возведению новых конструктивных элементов (Кот=1.15, Кэм=1.25, Котм=1.25, Кзт=1.15)
| МДС 421пр Прил.10.таб.2.п.3А |  |  |  |  | Производство работ осуществляется на территории действующего предприятия с наличием в зоне производства работ одного или нескольких из перечисленных ниже факторов: разветвленная сеть транспортных и инженерных коммуникаций; стесненные условия для складирования материалов; действующее технологическое оборудование; движение технологического транспорта (Кот=1.15, Кэм=1.15, Котм=1.15, Кзт=1.15)
| 1 |  |  |  |  | ОТ | [13 empty] | 134.27 | 1.3225 |  | 10.3 | 33.46 | 345
| 2 |  |  |  |  | ЭМ | [13 empty] | 172.69 | 1.4375 |  | 14.4 | 10.09 | 145
| 3 |  |  |  |  | в т.ч. ОТм | [13 empty] | 17.15 | 1.4375 |  | 1.43 | 33.46 | 48
| 4 |  |  |  |  | М | [13 empty] | 8697.37 | 1 |  | 504.45 | 6.05 | 3052
[6 empty] | ЗТ | [6 empty] | чел.-ч | 15.54 |  | 1.3225 | 1.19
[6 empty] | ЗТм | [6 empty] | чел.-ч | 1.27 |  | 1.4375 | 0.11
[6 empty] | Итого по расценке | [13 empty] | 9004.33 |  |  | 529.15 |  | 3542
[6 empty] | ФОТ | [16 empty] | 11.73 |  | 393
| Пр812-1-007.0-1 |  |  |  |  | НР (Бетонные и железобетонные сборные конструкции и работы в строительстве) | [6 empty] | % | 110 |  | 0.9 | 99 | [5 empty] | 11.61 |  | 389
| Пр774-1-007.0 |  |  |  |  | СП (Бетонные и железобетонные сборные конструкции и работы в строительстве) | [6 empty] | % | 73 |  | 0.85 | 62.05 | [5 empty] | 7.28 |  | 244
[6 empty] | Всего по позиции | [16 empty] | 548.04 |  | 4175
533 | ТЕР 12-01-017-05 |  |  |  |  | Устройство выравнивающих стяжек сборных из плоских асбестоцементных листов | [6 empty] | 100 м2 стяжки | 0.156 |  | 1 | 0.156
| МДС 421пр п.58б |  |  |  |  | При отсутствии необходимых сметных норм (единичных расценок), включенных в сборники ГЭСНр (ФЕРр, ТЕРр), сметные затраты на работы по капитальному ремонту и реконструкции объектов капитального строительства могут быть определены: по сметным нормам, включенным в ГЭСН (ФЕР, ТЕР), аналогичным технологическим процессам в новом строительстве, в том числе по возведению новых конструктивных элементов (Кот=1.15, Кэм=1.25, Котм=1.25, Кзт=1.15)
| МДС 421пр Прил.10.таб.2.п.3А |  |  |  |  | Производство работ осуществляется на территории действующего предприятия с наличием в зоне производства работ одного или нескольких из перечисленных ниже факторов: разветвленная сеть транспортных и инженерных коммуникаций; стесненные условия для складирования материалов; действующее технологическое оборудование; движение технологического транспорта (Кот=1.15, Кэм=1.15, Котм=1.15, Кзт=1.15)
| 1 |  |  |  |  | ОТ | [13 empty] | 221.02 | 1.3225 |  | 45.6 | 33.46 | 1526
| 2 |  |  |  |  | ЭМ | [13 empty] | 34.59 | 1.4375 |  | 7.76 | 7.63 | 59
| 3 |  |  |  |  | в т.ч. ОТм | [13 empty] | 2.69 | 1.4375 |  | 0.6 | 33.46 | 20
| 4 |  |  |  |  | М | [13 empty] | 804.98 | 1 |  | 125.58 | 6.45 | 810
[6 empty] | ЗТ | [6 empty] | чел.-ч | 24.64 |  | 1.3225 | 5.08
[6 empty] | ЗТм | [6 empty] | чел.-ч | 0.24 |  | 1.4375 | 0.05
[6 empty] | Итого по расценке | [13 empty] | 1060.59 |  |  | 178.94 |  | 2395
533.1 | 1010045 |  |  |  |  | Листы асбестоцементные плоские с гладкой поверхностью прессованные толщиной 8 мм | [6 empty] | м2 | 102 |  | 1 | 15.912 |  |  | 30.55 | 1 |  | 486.11 | 6.67 | 3242
[6 empty] | ФОТ | [16 empty] | 46.2 |  | 1546
| Пр812-1-012.0-1 |  |  |  |  | НР (Кровли) | [6 empty] | % | 109 |  | 0.9 | 98.1 | [5 empty] | 45.32 |  | 1517
| Пр774-1-012.0 |  |  |  |  | СП (Кровли) | [6 empty] | % | 57 |  | 0.85 | 48.45 | [5 empty] | 22.38 |  | 749
[6 empty] | Всего по позиции | [16 empty] | 732.75 |  | 7903
534 | ТЕРр 58-20-1 |  |  |  |  | Смена обделок из листовой стали (поясков, сандриков, отливов, карнизов) шириной до 0,4 м | [6 empty] | 100 м | 0.226 |  | 1 | 0.226
| МДС 421пр Прил.10.таб.1.п.2В |  |  |  |  | Производство работ осуществляется на территории действующего предприятия с наличием в зоне производства работ одного или нескольких из перечисленных ниже факторов: разветвленной сети транспортных и инженерных коммуникаций; стесненных условий для складирования материалов; действующего технологического оборудования; движения технологического транспорта (не распространяются на работы, выполняемые в помещениях объектов капитального строительства) (Кот=1.15, Кэм=1.15, Котм=1.15, Кзт=1.15)
| 1 |  |  |  |  | ОТ | [13 empty] | 353.23 | 1.15 |  | 91.8 | 33.46 | 3072
| 2 |  |  |  |  | ЭМ | [13 empty] | 5.99 | 1.15 |  | 1.56 | 12.46 | 19
| 3 |  |  |  |  | в т.ч. ОТм | [13 empty] | 1.08 | 1.15 |  | 0.28 | 33.46 | 9
| 4 |  |  |  |  | М | [13 empty] | 2156.85 | 1 |  | 487.45 | 8 | 3900
[6 empty] | ЗТ | [6 empty] | чел.-ч | 41.41 |  | 1.15 | 10.76
[6 empty] | ЗТм | [6 empty] | чел.-ч | 0.08 |  | 1.15 | 0.02
[6 empty] | Итого по расценке | [13 empty] | 2516.07 |  |  | 580.81 |  | 6991
[6 empty] | ФОТ | [16 empty] | 92.08 |  | 3081
| Пр812-4-092.0-1 |  |  |  |  | НР (Крыши, кровли) | [6 empty] | % | 90 |  | 1 | 90 | [5 empty] | 82.87 |  | 2773
| Пр774-4-092.0 |  |  |  |  | СП (Крыши, кровли) | [6 empty] | % | 46 |  | 1 | 46 | [5 empty] | 42.36 |  | 1417
[6 empty] | Всего по позиции | [16 empty] | 706.04 |  | 11181
535 | ТЕР 06-01-015-07 |  |  |  |  | Установка закладных деталей весом до 4 кг | [6 empty] | 1 т | 0.054 |  | 1 | 0.054
| МДС 421пр п.58б |  |  |  |  | При отсутствии необходимых сметных норм (единичных расценок), включенных в сборники ГЭСНр (ФЕРр, ТЕРр), сметные затраты на работы по капитальному ремонту и реконструкции объектов капитального строительства могут быть определены: по сметным нормам, включенным в ГЭСН (ФЕР, ТЕР), аналогичным технологическим процессам в новом строительстве, в том числе по возведению новых конструктивных элементов (Кот=1.15, Кэм=1.25, Котм=1.25, Кзт=1.15)
| МДС 421пр Прил.10.таб.1.п.2А |  |  |  |  | Производство работ осуществляется на территории действующего предприятия с наличием в зоне производства работ одного или нескольких из перечисленных ниже факторов: разветвленной сети транспортных и инженерных коммуникаций; стесненных условий для складирования материалов; действующего технологического оборудования; движения технологического транспорта (не распространяются на работы, выполняемые в помещениях объектов капитального строительства) (Кот=1.15, Кэм=1.15, Котм=1.15, Кзт=1.15)
| 1 |  |  |  |  | ОТ | [13 empty] | 1957.49 | 1.3225 |  | 139.79 | 33.46 | 4678
| 2 |  |  |  |  | ЭМ | [13 empty] | 35.11 | 1.4375 |  | 2.73 | 10.29 | 28
| 3 |  |  |  |  | в т.ч. ОТм | [13 empty] | 2.03 | 1.4375 |  | 0.16 | 33.46 | 5
| 4 |  |  |  |  | М | [13 empty] | 6800 | 1 |  | 367.2 | 7.78 | 2857
[6 empty] | ЗТ | [6 empty] | чел.-ч | 215.82 |  | 1.3225 | 15.41
[6 empty] | ЗТм | [6 empty] | чел.-ч | 0.15 |  | 1.4375 | 0.01
[6 empty] | Итого по расценке | [13 empty] | 8792.6 |  |  | 509.72 |  | 7563
[6 empty] | ФОТ | [16 empty] | 139.95 |  | 4683
| Пр812-1-006.0-1 |  |  |  |  | НР (Бетонные и железобетонные монолитные конструкции и работы в строительстве) | [6 empty] | % | 102 |  | 0.9 | 91.8 | [5 empty] | 128.47 |  | 4299
| Пр774-1-006.0 |  |  |  |  | СП (Бетонные и железобетонные монолитные конструкции и работы в строительстве) | [6 empty] | % | 58 |  | 0.85 | 49.3 | [5 empty] | 69 |  | 2309
[6 empty] | Всего по позиции | [16 empty] | 707.19 |  | 14171
536 | ТЕР 11-01-004-05 |  |  |  |  | Устройство гидроизоляции обмазочной в один слой толщиной 2 мм | [6 empty] | 100 м2 изолируемой поверхности | 0.156 |  | 1 | 0.156
| МДС 421пр п.58б |  |  |  |  | При отсутствии необходимых сметных норм (единичных расценок), включенных в сборники ГЭСНр (ФЕРр, ТЕРр), сметные затраты на работы по капитальному ремонту и реконструкции объектов капитального строительства могут быть определены: по сметным нормам, включенным в ГЭСН (ФЕР, ТЕР), аналогичным технологическим процессам в новом строительстве, в том числе по возведению новых конструктивных элементов (Кот=1.15, Кэм=1.25, Котм=1.25, Кзт=1.15)
| МДС 421пр Прил.10.таб.1.п.2А |  |  |  |  | Производство работ осуществляется на территории действующего предприятия с наличием в зоне производства работ одного или нескольких из перечисленных ниже факторов: разветвленной сети транспортных и инженерных коммуникаций; стесненных условий для складирования материалов; действующего технологического оборудования; движения технологического транспорта (не распространяются на работы, выполняемые в помещениях объектов капитального строительства) (Кот=1.15, Кэм=1.15, Котм=1.15, Кзт=1.15)
| 1 |  |  |  |  | ОТ | [13 empty] | 295.05 | 1.3225 |  | 60.87 | 33.46 | 2037
| 2 |  |  |  |  | ЭМ | [13 empty] | 162.57 | 1.4375 |  | 36.46 | 5.43 | 198
| 3 |  |  |  |  | в т.ч. ОТм | [13 empty] | 2.43 | 1.4375 |  | 0.54 | 33.46 | 18
| 4 |  |  |  |  | М | [13 empty] | 692.61 | 1 |  | 108.05 | 13.23 | 1429
[6 empty] | ЗТ | [6 empty] | чел.-ч | 26.97 |  | 1.3225 | 5.56
[6 empty] | ЗТм | [6 empty] | чел.-ч | 0.18 |  | 1.4375 | 0.04
[6 empty] | Итого по расценке | [13 empty] | 1150.23 |  |  | 205.38 |  | 3664
[6 empty] | ФОТ | [16 empty] | 61.41 |  | 2055
| Пр812-1-011.0-1 |  |  |  |  | НР (Полы) | [6 empty] | % | 112 |  | 0.9 | 100.8 | [5 empty] | 61.9 |  | 2071
| Пр774-1-011.0 |  |  |  |  | СП (Полы) | [6 empty] | % | 65 |  | 0.85 | 55.25 | [5 empty] | 33.93 |  | 1135
[6 empty] | Всего по позиции | [16 empty] | 301.21 |  | 6870
537 | ТЕР 11-01-011-01 |  |  |  |  | Устройство стяжек цементных толщиной 20 мм | [6 empty] | 100 м2 стяжки | 0.156 |  | 1 | 0.156
| МДС 421пр п.58б |  |  |  |  | При отсутствии необходимых сметных норм (единичных расценок), включенных в сборники ГЭСНр (ФЕРр, ТЕРр), сметные затраты на работы по капитальному ремонту и реконструкции объектов капитального строительства могут быть определены: по сметным нормам, включенным в ГЭСН (ФЕР, ТЕР), аналогичным технологическим процессам в новом строительстве, в том числе по возведению новых конструктивных элементов (Кот=1.15, Кэм=1.25, Котм=1.25, Кзт=1.15)
| МДС 421пр Прил.10.таб.1.п.2А |  |  |  |  | Производство работ осуществляется на территории действующего предприятия с наличием в зоне производства работ одного или нескольких из перечисленных ниже факторов: разветвленной сети транспортных и инженерных коммуникаций; стесненных условий для складирования материалов; действующего технологического оборудования; движения технологического транспорта (не распространяются на работы, выполняемые в помещениях объектов капитального строительства) (Кот=1.15, Кэм=1.15, Котм=1.15, Кзт=1.15)
| 1 |  |  |  |  | ОТ | [13 empty] | 313.71 | 1.3225 |  | 64.72 | 33.46 | 2166
| 2 |  |  |  |  | ЭМ | [13 empty] | 44.24 | 1.4375 |  | 9.92 | 14.24 | 141
| 3 |  |  |  |  | в т.ч. ОТм | [13 empty] | 17.15 | 1.4375 |  | 3.85 | 33.46 | 129
| 4 |  |  |  |  | М | [13 empty] | 1127.07 | 1 |  | 175.82 | 6.18 | 1087
[6 empty] | ЗТ | [6 empty] | чел.-ч | 39.51 |  | 1.3225 | 8.15
[6 empty] | ЗТм | [6 empty] | чел.-ч | 1.27 |  | 1.4375 | 0.28
[6 empty] | Итого по расценке | [13 empty] | 1485.02 |  |  | 250.46 |  | 3394
[6 empty] | ФОТ | [16 empty] | 68.57 |  | 2295
| Пр812-1-011.0-1 |  |  |  |  | НР (Полы) | [6 empty] | % | 112 |  | 0.9 | 100.8 | [5 empty] | 69.12 |  | 2313
| Пр774-1-011.0 |  |  |  |  | СП (Полы) | [6 empty] | % | 65 |  | 0.85 | 55.25 | [5 empty] | 37.88 |  | 1268
[6 empty] | Всего по позиции | [16 empty] | 357.46 |  | 6975
538 | ТЕР 11-01-015-08 |  |  |  |  | Железнение цементных покрытий | [6 empty] | 100 м2 покрытия | 0.156 |  | 1 | 0.156
| МДС 421пр п.58б |  |  |  |  | При отсутствии необходимых сметных норм (единичных расценок), включенных в сборники ГЭСНр (ФЕРр, ТЕРр), сметные затраты на работы по капитальному ремонту и реконструкции объектов капитального строительства могут быть определены: по сметным нормам, включенным в ГЭСН (ФЕР, ТЕР), аналогичным технологическим процессам в новом строительстве, в том числе по возведению новых конструктивных элементов (Кот=1.15, Кэм=1.25, Котм=1.25, Кзт=1.15)
| МДС 421пр Прил.10.таб.1.п.2А |  |  |  |  | Производство работ осуществляется на территории действующего предприятия с наличием в зоне производства работ одного или нескольких из перечисленных ниже факторов: разветвленной сети транспортных и инженерных коммуникаций; стесненных условий для складирования материалов; действующего технологического оборудования; движения технологического транспорта (не распространяются на работы, выполняемые в помещениях объектов капитального строительства) (Кот=1.15, Кэм=1.15, Котм=1.15, Кзт=1.15)
| 1 |  |  |  |  | ОТ | [13 empty] | 102.71 | 1.3225 |  | 21.19 | 33.46 | 709
| 2 |  |  |  |  | ЭМ | [13 empty] | 7.24 | 1.4375 |  | 1.62 | 10.04 | 16
| 3 |  |  |  |  | в т.ч. ОТм | [13 empty] | 1.14 | 1.4375 |  | 0.26 | 33.46 | 9
| 4 |  |  |  |  | М | [13 empty] | 25.21 | 1 |  | 3.93 | 8.92 | 35
[6 empty] | ЗТ | [6 empty] | чел.-ч | 10.8 |  | 1.3225 | 2.23
[6 empty] | ЗТм | [6 empty] | чел.-ч | 0.1 |  | 1.4375 | 0.02
[6 empty] | Итого по расценке | [13 empty] | 135.16 |  |  | 26.74 |  | 760
[6 empty] | ФОТ | [16 empty] | 21.45 |  | 718
| Пр812-1-011.0-1 |  |  |  |  | НР (Полы) | [6 empty] | % | 112 |  | 0.9 | 100.8 | [5 empty] | 21.62 |  | 724
| Пр774-1-011.0 |  |  |  |  | СП (Полы) | [6 empty] | % | 65 |  | 0.85 | 55.25 | [5 empty] | 11.85 |  | 397
[6 empty] | Всего по позиции | [16 empty] | 60.21 |  | 1881
539 | ТЕРр 59-8-1 |  |  |  |  | Укрепление стоек металлических решеток ограждений 0,06*1 | [6 empty] | 100 укрепленных стоек | 0.24 |  | 1 | 0.24
| 1 |  |  |  |  | ОТ | [13 empty] | 228.72 | 1 |  | 54.89 | 33.46 | 1837
| 2 |  |  |  |  | ЭМ | [13 empty] | 1.56 | 1 |  | 0.37 | 14.96 | 6
| 3 |  |  |  |  | в т.ч. ОТм | [13 empty] | 0.68 | 1 |  | 0.16 | 33.46 | 5
| 4 |  |  |  |  | М | [13 empty] | 398.01 | 1 |  | 95.52 | 7.43 | 710
[6 empty] | ЗТ | [6 empty] | чел.-ч | 24.05 |  | 1 | 5.77
[6 empty] | ЗТм | [6 empty] | чел.-ч | 0.05 |  | 1 | 0.01
[6 empty] | Итого по расценке | [13 empty] | 628.29 |  |  | 150.78 |  | 2553
[6 empty] | ФОТ | [16 empty] | 55.05 |  | 1842
| Пр812-4-093.0-1 |  |  |  |  | НР (Лестницы, крыльца) | [6 empty] | % | 89 |  | 1 | 89 | [5 empty] | 48.99 |  | 1639
| Пр774-4-093.0 |  |  |  |  | СП (Лестницы, крыльца) | [6 empty] | % | 45 |  | 1 | 45 | [5 empty] | 24.77 |  | 829
[6 empty] | Всего по позиции | [16 empty] | 224.54 |  | 5021
540 | ТЕР 15-04-014-01 |  |  |  |  | Окраска фасадов с лесов по подготовленной поверхности перхлорвиниловая | [6 empty] | 100 м2 окрашиваемой поверхности | 0.156 |  | 1 | 0.156
| МДС 421пр п.58б |  |  |  |  | При отсутствии необходимых сметных норм (единичных расценок), включенных в сборники ГЭСНр (ФЕРр, ТЕРр), сметные затраты на работы по капитальному ремонту и реконструкции объектов капитального строительства могут быть определены: по сметным нормам, включенным в ГЭСН (ФЕР, ТЕР), аналогичным технологическим процессам в новом строительстве, в том числе по возведению новых конструктивных элементов (Кот=1.15, Кэм=1.25, Котм=1.25, Кзт=1.15)
| МДС 421пр Прил.10.таб.1.п.2А |  |  |  |  | Производство работ осуществляется на территории действующего предприятия с наличием в зоне производства работ одного или нескольких из перечисленных ниже факторов: разветвленной сети транспортных и инженерных коммуникаций; стесненных условий для складирования материалов; действующего технологического оборудования; движения технологического транспорта (не распространяются на работы, выполняемые в помещениях объектов капитального строительства) (Кот=1.15, Кэм=1.15, Котм=1.15, Кзт=1.15)
| 1 |  |  |  |  | ОТ | [13 empty] | 93.55 | 1.3225 |  | 19.3 | 33.46 | 646
| 2 |  |  |  |  | ЭМ | [13 empty] | 9.81 | 1.4375 |  | 2.2 | 10.7 | 24
| 3 |  |  |  |  | в т.ч. ОТм | [13 empty] | 0 | 1.4375 |  | 0 | 33.46 | 0
| 4 |  |  |  |  | М | [13 empty] | 1297.75 | 1 |  | 202.45 | 6.16 | 1247
[6 empty] | ЗТ | [6 empty] | чел.-ч | 10.07 |  | 1.3225 | 2.08
[6 empty] | ЗТм | [6 empty] | чел.-ч | 0 |  | 1.4375 | 0
[6 empty] | Итого по расценке | [13 empty] | 1401.11 |  |  | 223.95 |  | 1917
[6 empty] | ФОТ | [16 empty] | 19.3 |  | 646
| Пр812-1-015.0-1 |  |  |  |  | НР (Отделочные работы) | [6 empty] | % | 100 |  | 0.9 | 90 | [5 empty] | 17.37 |  | 581
| Пр774-1-015.0 |  |  |  |  | СП (Отделочные работы) | [6 empty] | % | 49 |  | 0.85 | 41.65 | [5 empty] | 8.04 |  | 269
[6 empty] | Всего по позиции | [16 empty] | 249.36 |  | 2767
541 | ТЕР 46-08-033-02 |  |  |  |  | Навеска рабочего троса | [6 empty] | 1 операция | 4 |  | 1 | 4
| 1 |  |  |  |  | ОТ | [13 empty] | 12.37 | 1 |  | 49.48 | 33.46 | 1656
| 2 |  |  |  |  | ЭМ | [13 empty] | 6.57 | 1 |  | 26.28 | 1.24 | 33
| 3 |  |  |  |  | в т.ч. ОТм | [13 empty] | 0 | 1 |  | 0 | 33.46 | 0
| 4 |  |  |  |  | М | [13 empty] | 0 | 1 |  | 0 | 0 | 0
[6 empty] | ЗТ | [6 empty] | чел.-ч | 1.08 |  | 1 | 4.32
[6 empty] | ЗТм | [6 empty] | чел.-ч | 0 |  | 1 | 0
[6 empty] | Итого по расценке | [13 empty] | 18.94 |  |  | 75.76 |  | 1689
[6 empty] | ФОТ | [16 empty] | 49.48 |  | 1656
| Пр812-1-040.1-1 |  |  |  |  | НР (Работы по реконструкции зданий и сооружений: усиление и замена существующих конструкций, возведение отдельных конструктивных элементов) | [6 empty] | % | 103 |  | 1 | 103 | [5 empty] | 50.96 |  | 1706
| Пр774-1-040.1 |  |  |  |  | СП (Работы по реконструкции зданий и сооружений: усиление и замена существующих конструкций, возведение отдельных конструктивных элементов) | [6 empty] | % | 59 |  | 1 | 59 | [5 empty] | 29.19 |  | 977
[6 empty] | Всего по позиции | [16 empty] | 155.91 |  | 4372
542 | ТЕР 46-08-033-01 |  |  |  |  | Навеска страховочного троса | [6 empty] | 1 операция | 4 |  | 1 | 4
| 1 |  |  |  |  | ОТ | [13 empty] | 5.61 | 1 |  | 22.44 | 33.46 | 751
| 2 |  |  |  |  | ЭМ | [13 empty] | 0 | 1 |  | 0 | 0 | 0
| 3 |  |  |  |  | в т.ч. ОТм | [13 empty] | 0 | 1 |  | 0 | 0 | 0
| 4 |  |  |  |  | М | [13 empty] | 0 | 1 |  | 0 | 0 | 0
[6 empty] | ЗТ | [6 empty] | чел.-ч | 0.49 |  | 1 | 1.96
[6 empty] | ЗТм | [6 empty] | чел.-ч | 0 |  | 1 | 0
[6 empty] | Итого по расценке | [13 empty] | 5.61 |  |  | 22.44 |  | 751
[6 empty] | ФОТ | [16 empty] | 22.44 |  | 751
| Пр812-1-040.1-1 |  |  |  |  | НР (Работы по реконструкции зданий и сооружений: усиление и замена существующих конструкций, возведение отдельных конструктивных элементов) | [6 empty] | % | 103 |  | 1 | 103 | [5 empty] | 23.11 |  | 774
| Пр774-1-040.1 |  |  |  |  | СП (Работы по реконструкции зданий и сооружений: усиление и замена существующих конструкций, возведение отдельных конструктивных элементов) | [6 empty] | % | 59 |  | 1 | 59 | [5 empty] | 13.24 |  | 443
[6 empty] | Всего по позиции | [16 empty] | 58.79 |  | 1968
543 | ТЕРр 69-15-1 |  |  |  |  | Затаривание строительного мусора в мешки | [6 empty] | 1 т | 0.2 |  | 1 | 0.2
| 1 |  |  |  |  | ОТ | [13 empty] | 7.41 | 1 |  | 1.48 | 33.46 | 50
| 2 |  |  |  |  | ЭМ | [13 empty] | 0 | 1 |  | 0 | 0 | 0
| 3 |  |  |  |  | в т.ч. ОТм | [13 empty] | 0 | 1 |  | 0 | 0 | 0
| 4 |  |  |  |  | М | [13 empty] | 17.2 | 1 |  | 3.44 | 6.73 | 23
[6 empty] | ЗТ | [6 empty] | чел.-ч | 1.03 |  | 1 | 0.21
[6 empty] | ЗТм | [6 empty] | чел.-ч | 0 |  | 1 | 0
[6 empty] | Итого по расценке | [13 empty] | 24.61 |  |  | 4.92 |  | 73
[6 empty] | ФОТ | [16 empty] | 1.48 |  | 50
| Пр812-4-103.0-1 |  |  |  |  | НР (Прочие ремонтно-строительные работы) | [6 empty] | % | 92 |  | 1 | 92 | [5 empty] | 1.36 |  | 46
| Пр774-4-103.0 |  |  |  |  | СП (Прочие ремонтно-строительные работы) | [6 empty] | % | 44 |  | 1 | 44 | [5 empty] | 0.65 |  | 22
[6 empty] | Всего по позиции | [16 empty] | 6.93 |  | 141
544 | ТЕРа 01-01-01-021 |  |  |  |  | Погрузка при автомобильных перевозках материалов, перевозимых в мешках и пакетах | [6 empty] | 1 т груза | 0.2 |  | 1 | 0.2 |  |  | 20.98 | 1 |  | 4.2 | 21.68 | 91
[6 empty] | Всего по позиции | [16 empty] | 4.2 |  | 91
545 | ТЕРа 01-01-02-021 |  |  |  |  | Разгрузка при автомобильных перевозках материалов, перевозимых в мешках и пакетах | [6 empty] | 1 т груза | 0.2 |  | 1 | 0.2 |  |  | 20.98 | 1 |  | 4.2 | 21.68 | 91
[6 empty] | Всего по позиции | [16 empty] | 4.2 |  | 91
546 | ТЕРа 03-02-01-015 |  |  |  |  | Перевозка грузов I класса автомобилями бортовыми грузоподъемностью до 5 т на расстояние до 15 км | [6 empty] | 1 т груза | 0.2 |  | 1 | 0.2 |  |  | 25.02 | 1 |  | 5 | 10.69 | 53
[6 empty] | Всего по позиции | [16 empty] | 5 |  | 53
[6 empty] | Итого прямые затраты по разделу | [16 empty] | 6716.29 |  | 79031
в том числе:
[6 empty] | оплата труда | [16 empty] | 860.82 |  | 28807
[6 empty] | эксплуатация машин и механизмов | [16 empty] | 621.08 |  | 6257
[6 empty] | материальные ресурсы | [16 empty] | 5220.99 |  | 43732
[6 empty] | перевозка | [16 empty] | 5 |  | 53
[6 empty] | Итого ФОТ (справочно) | [16 empty] | 954.63 |  | 31946
[6 empty] | Итого накладные расходы | [16 empty] | 897.62 |  | 30039
[6 empty] | Итого сметная прибыль | [16 empty] | 505.93 |  | 16931
[6 empty] | Итого оборудование | [16 empty] | 0 |  | 0
[6 empty] | Итого прочие затраты | [16 empty] | 0 |  | 0
[6 empty] | Итого по разделу | [16 empty] | 8119.84 |  | 126001
справочно:
[6 empty] | материальные ресурсы, отсутствующие в СНБ | [18 empty] | 0
[6 empty] | оборудование, отсутствующее в СНБ | [18 empty] | 0
ул. Выставкина, д. 4, кв. 34
547 | ТЕР 46-03-009-02 |  |  |  |  | Пробивка в кирпичных стенах гнезд размером до 260х260 мм | [6 empty] | 100 шт. | 0.02 |  | 1 | 0.02
| Прил.46.1.п.3.1 |  |  |  |  | При работах на высоте от опорной площадки более 1,5 м (Кот=1.20, Кэм=1.20, Котм=1.20, Кзт=1.20)
| 1 |  |  |  |  | ОТ | [13 empty] | 489.29 | 1.2 |  | 11.74 | 33.46 | 393
| 2 |  |  |  |  | ЭМ | [13 empty] | 785.48 | 1.2 |  | 18.85 | 11.07 | 209
| 3 |  |  |  |  | в т.ч. ОТм | [13 empty] | 159.25 | 1.2 |  | 3.82 | 33.46 | 128
| 4 |  |  |  |  | М | [13 empty] | 0 | 1 |  | 0 | 0 | 0
[6 empty] | ЗТ | [6 empty] | чел.-ч | 53.3 |  | 1.2 | 1.28
[6 empty] | ЗТм | [6 empty] | чел.-ч | 15.83 |  | 1.2 | 0.38
[6 empty] | Итого по расценке | [13 empty] | 1274.77 |  |  | 30.59 |  | 602
[6 empty] | ФОТ | [16 empty] | 15.56 |  | 521
| Пр812-1-040.1-1 |  |  |  |  | НР (Работы по реконструкции зданий и сооружений: усиление и замена существующих конструкций, возведение отдельных конструктивных элементов) | [6 empty] | % | 103 |  | 1 | 103 | [5 empty] | 16.03 |  | 537
| Пр774-1-040.1 |  |  |  |  | СП (Работы по реконструкции зданий и сооружений: усиление и замена существующих конструкций, возведение отдельных конструктивных элементов) | [6 empty] | % | 59 |  | 1 | 59 | [5 empty] | 9.18 |  | 307
[6 empty] | Всего по позиции | [16 empty] | 55.8 |  | 1446
548 | ТЕРр 69-2-1 |  |  |  |  | Сверление отверстий в кирпичных стенах электроперфоратором диаметром до 20 мм, толщина стен 0,5 кирпича | [6 empty] | 100 отверстий | 0.02 |  | 1 | 0.02
| МДС 421пр Прил.10.таб.3.п.3В |  |  |  |  | Производство ремонтно-строительных работ осуществляется на территории действующего предприятия с наличием в зоне производства работ одного или нескольких из перечисленных ниже факторов: разветвленной сети транспортных и инженерных коммуникаций; стесненных условий для складирования материалов; действующего технологического (Кот=1.15, Кэм=1.15, Котм=1.15, Кзт=1.15)
| 1 |  |  |  |  | ОТ | [13 empty] | 46.83 | 1.15 |  | 1.08 | 33.46 | 36
| 2 |  |  |  |  | ЭМ | [13 empty] | 10.28 | 1.15 |  | 0.24 | 15.31 | 4
| 3 |  |  |  |  | в т.ч. ОТм | [13 empty] | 0 | 1.15 |  | 0 | 33.46 | 0
| 4 |  |  |  |  | М | [13 empty] | 0 | 1 |  | 0 | 0 | 0
[6 empty] | ЗТ | [6 empty] | чел.-ч | 5.49 |  | 1.15 | 0.13
[6 empty] | ЗТм | [6 empty] | чел.-ч | 0 |  | 1.15 | 0
[6 empty] | Итого по расценке | [13 empty] | 57.11 |  |  | 1.32 |  | 40
[6 empty] | ФОТ | [16 empty] | 1.08 |  | 36
| Пр812-4-103.0-1 |  |  |  |  | НР (Прочие ремонтно-строительные работы) | [6 empty] | % | 92 |  | 1 | 92 | [5 empty] | 0.99 |  | 33
| Пр774-4-103.0 |  |  |  |  | СП (Прочие ремонтно-строительные работы) | [6 empty] | % | 44 |  | 1 | 44 | [5 empty] | 0.48 |  | 16
[6 empty] | Всего по позиции | [16 empty] | 2.79 |  | 89
549 | ТЕРр 69-2-2 |  |  |  |  | Сверление отверстий на каждые 0,5 кирпича толщины стен добавлять к расценке 69-2-1 | [6 empty] | 100 отверстий | 0.02 |  | 3 | 0.06
| МДС 421пр Прил.10.таб.3.п.3В |  |  |  |  | Производство ремонтно-строительных работ осуществляется на территории действующего предприятия с наличием в зоне производства работ одного или нескольких из перечисленных ниже факторов: разветвленной сети транспортных и инженерных коммуникаций; стесненных условий для складирования материалов; действующего технологического (Кот=1.15, Кэм=1.15, Котм=1.15, Кзт=1.15)
| 1 |  |  |  |  | ОТ | [13 empty] | 45.04 | 1.15 |  | 3.11 | 33.46 | 104
| 2 |  |  |  |  | ЭМ | [13 empty] | 9.88 | 1.15 |  | 0.68 | 15.32 | 10
| 3 |  |  |  |  | в т.ч. ОТм | [13 empty] | 0 | 1.15 |  | 0 | 33.46 | 0
| 4 |  |  |  |  | М | [13 empty] | 0 | 1 |  | 0 | 0 | 0
[6 empty] | ЗТ | [6 empty] | чел.-ч | 5.28 |  | 1.15 | 0.36
[6 empty] | ЗТм | [6 empty] | чел.-ч | 0 |  | 1.15 | 0
[6 empty] | Итого по расценке | [13 empty] | 54.92 |  |  | 3.79 |  | 114
[6 empty] | ФОТ | [16 empty] | 3.11 |  | 104
| Пр812-4-103.0-1 |  |  |  |  | НР (Прочие ремонтно-строительные работы) | [6 empty] | % | 92 |  | 1 | 92 | [5 empty] | 2.86 |  | 96
| Пр774-4-103.0 |  |  |  |  | СП (Прочие ремонтно-строительные работы) | [6 empty] | % | 44 |  | 1 | 44 | [5 empty] | 1.37 |  | 46
[6 empty] | Всего по позиции | [16 empty] | 8.02 |  | 256
550 | ТЕРр 54-1-1 прим. |  |  |  |  | Разборка разрушенных краев балконных плит | [6 empty] | 100 м2 перекрытий | 0.0152 |  | 1 | 0.0152
| МДС 421пр Прил.10.таб.3.п.3В |  |  |  |  | Производство ремонтно-строительных работ осуществляется на территории действующего предприятия с наличием в зоне производства работ одного или нескольких из перечисленных ниже факторов: разветвленной сети транспортных и инженерных коммуникаций; стесненных условий для складирования материалов; действующего технологического (Кот=1.15, Кэм=1.15, Котм=1.15, Кзт=1.15)
| 1 |  |  |  |  | ОТ | [13 empty] | 1719.72 | 1.15 |  | 30.06 | 33.46 | 1006
| 2 |  |  |  |  | ЭМ | [13 empty] | 1842.94 | 1.15 |  | 32.21 | 10.82 | 349
| 3 |  |  |  |  | в т.ч. ОТм | [13 empty] | 346.68 | 1.15 |  | 6.06 | 33.46 | 203
| 4 |  |  |  |  | М | [13 empty] | 0 | 1 |  | 0 | 0 | 0
[6 empty] | ЗТ | [6 empty] | чел.-ч | 216.59 |  | 1.15 | 3.79
[6 empty] | ЗТм | [6 empty] | чел.-ч | 32.16 |  | 1.15 | 0.56
[6 empty] | Итого по расценке | [13 empty] | 3562.66 |  |  | 62.27 |  | 1355
[6 empty] | ФОТ | [16 empty] | 36.12 |  | 1209
| Пр812-4-088.0-1 |  |  |  |  | НР (Перекрытия) | [6 empty] | % | 92 |  | 1 | 92 | [5 empty] | 33.23 |  | 1112
| Пр774-4-088.0 |  |  |  |  | СП (Перекрытия) | [6 empty] | % | 59 |  | 1 | 59 | [5 empty] | 21.31 |  | 713
[6 empty] | Всего по позиции | [16 empty] | 116.81 |  | 3180
551 | ТЕР 46-03-012-01 |  |  |  |  | Пробивка в бетонных конструкциях полов и стен борозд площадью сечения до 20 см2 | [6 empty] | 100 м борозд | 0.012 |  | 1 | 0.012
| МДС 421пр Прил.10.таб.3.п.3В |  |  |  |  | Производство ремонтно-строительных работ осуществляется на территории действующего предприятия с наличием в зоне производства работ одного или нескольких из перечисленных ниже факторов: разветвленной сети транспортных и инженерных коммуникаций; стесненных условий для складирования материалов; действующего технологического (Кот=1.15, Кэм=1.15, Котм=1.15, Кзт=1.15)
| 1 |  |  |  |  | ОТ | [13 empty] | 263.76 | 1.15 |  | 3.64 | 33.46 | 122
| 2 |  |  |  |  | ЭМ | [13 empty] | 362.72 | 1.15 |  | 5.01 | 11.07 | 55
| 3 |  |  |  |  | в т.ч. ОТм | [13 empty] | 73.54 | 1.15 |  | 1.01 | 33.46 | 34
| 4 |  |  |  |  | М | [13 empty] | 0 | 1 |  | 0 | 0 | 0
[6 empty] | ЗТ | [6 empty] | чел.-ч | 28.06 |  | 1.15 | 0.39
[6 empty] | ЗТм | [6 empty] | чел.-ч | 7.31 |  | 1.15 | 0.1
[6 empty] | Итого по расценке | [13 empty] | 626.48 |  |  | 8.65 |  | 177
[6 empty] | ФОТ | [16 empty] | 4.65 |  | 156
| Пр812-1-040.1-1 |  |  |  |  | НР (Работы по реконструкции зданий и сооружений: усиление и замена существующих конструкций, возведение отдельных конструктивных элементов) | [6 empty] | % | 103 |  | 1 | 103 | [5 empty] | 4.79 |  | 161
| Пр774-1-040.1 |  |  |  |  | СП (Работы по реконструкции зданий и сооружений: усиление и замена существующих конструкций, возведение отдельных конструктивных элементов) | [6 empty] | % | 59 |  | 1 | 59 | [5 empty] | 2.74 |  | 92
[6 empty] | Всего по позиции | [16 empty] | 16.18 |  | 430
552 | ТЕР 09-03-037-01 прим. |  |  |  |  | Монтаж стальных конструкций :каркаса обрамления балкона,каркаса для крепления отливов,верхних тяж из квадратного профиля | [6 empty] | 1 т конструкций | 0.085 |  | 1 | 0.085
| МДС 421пр п.58б |  |  |  |  | При отсутствии необходимых сметных норм (единичных расценок), включенных в сборники ГЭСНр (ФЕРр, ТЕРр), сметные затраты на работы по капитальному ремонту и реконструкции объектов капитального строительства могут быть определены: по сметным нормам, включенным в ГЭСН (ФЕР, ТЕР), аналогичным технологическим процессам в новом строительстве, в том числе по возведению новых конструктивных элементов (Кот=1.15, Кэм=1.25, Котм=1.25, Кзт=1.15)
| МДС 421пр Прил.10.таб.2.п.3А |  |  |  |  | Производство работ осуществляется на территории действующего предприятия с наличием в зоне производства работ одного или нескольких из перечисленных ниже факторов: разветвленная сеть транспортных и инженерных коммуникаций; стесненные условия для складирования материалов; действующее технологическое оборудование; движение технологического транспорта (Кот=1.15, Кэм=1.15, Котм=1.15, Кзт=1.15)
| 1 |  |  |  |  | ОТ | [13 empty] | 178.92 | 1.3225 |  | 20.11 | 33.46 | 673
| 2 |  |  |  |  | ЭМ | [13 empty] | 592.96 | 1.4375 |  | 72.45 | 10.63 | 770
| 3 |  |  |  |  | в т.ч. ОТм | [13 empty] | 87.85 | 1.4375 |  | 10.73 | 33.46 | 359
| 4 |  |  |  |  | М | [13 empty] | 114.44 | 1 |  | 9.73 | 9.71 | 94
| 1011809 |  |  |  |  | Болты высокопрочные | [6 empty] | т | П |  | 1 | 0
| 2019002 |  |  |  |  | Конструкции стальные | [6 empty] | т | 1 |  | 1 | 0.085
[6 empty] | ЗТ | [6 empty] | чел.-ч | 19.49 |  | 1.3225 | 2.19
[6 empty] | ЗТм | [6 empty] | чел.-ч | 7.58 |  | 1.4375 | 0.93
[6 empty] | Итого по расценке | [13 empty] | 886.32 |  |  | 102.29 |  | 1537
552.1 | 2010756 |  |  |  |  | Отдельные конструктивные элементы зданий и сооружений с преобладанием горячекатаных профилей, средняя масса сборочной единицы от 0,1 до 0,5 т | [6 empty] | т | 1 |  | 1 | 0.085 |  |  | 7712 | 1 |  | 655.52 | 9.52 | 6241
[6 empty] | ФОТ | [16 empty] | 30.84 |  | 1032
| Пр812-1-009.0-1 |  |  |  |  | НР (Строительные металлические конструкции) | [6 empty] | % | 93 |  | 0.9 | 83.7 | [5 empty] | 25.81 |  | 864
| Пр774-1-009.0 |  |  |  |  | СП (Строительные металлические конструкции) | [6 empty] | % | 62 |  | 0.85 | 52.7 | [5 empty] | 16.25 |  | 544
[6 empty] | Всего по позиции | [16 empty] | 799.87 |  | 9186
553 | ТЕР 07-01-007-01 |  |  |  |  | Укладка бетона по перекрытиям при толщине слоя 60 мм | [6 empty] | 100 м2 площади перекрытия | 0.0145 |  | 1 | 0.0145
| МДС 421пр п.58б |  |  |  |  | При отсутствии необходимых сметных норм (единичных расценок), включенных в сборники ГЭСНр (ФЕРр, ТЕРр), сметные затраты на работы по капитальному ремонту и реконструкции объектов капитального строительства могут быть определены: по сметным нормам, включенным в ГЭСН (ФЕР, ТЕР), аналогичным технологическим процессам в новом строительстве, в том числе по возведению новых конструктивных элементов (Кот=1.15, Кэм=1.25, Котм=1.25, Кзт=1.15)
| МДС 421пр Прил.10.таб.2.п.3А |  |  |  |  | Производство работ осуществляется на территории действующего предприятия с наличием в зоне производства работ одного или нескольких из перечисленных ниже факторов: разветвленная сеть транспортных и инженерных коммуникаций; стесненные условия для складирования материалов; действующее технологическое оборудование; движение технологического транспорта (Кот=1.15, Кэм=1.15, Котм=1.15, Кзт=1.15)
| 1 |  |  |  |  | ОТ | [13 empty] | 134.27 | 1.3225 |  | 2.57 | 33.46 | 86
| 2 |  |  |  |  | ЭМ | [13 empty] | 172.69 | 1.4375 |  | 3.6 | 10.09 | 36
| 3 |  |  |  |  | в т.ч. ОТм | [13 empty] | 17.15 | 1.4375 |  | 0.36 | 33.46 | 12
| 4 |  |  |  |  | М | [13 empty] | 8697.37 | 1 |  | 126.11 | 6.05 | 763
[6 empty] | ЗТ | [6 empty] | чел.-ч | 15.54 |  | 1.3225 | 0.3
[6 empty] | ЗТм | [6 empty] | чел.-ч | 1.27 |  | 1.4375 | 0.03
[6 empty] | Итого по расценке | [13 empty] | 9004.33 |  |  | 132.28 |  | 885
[6 empty] | ФОТ | [16 empty] | 2.93 |  | 98
| Пр812-1-007.0-1 |  |  |  |  | НР (Бетонные и железобетонные сборные конструкции и работы в строительстве) | [6 empty] | % | 110 |  | 0.9 | 99 | [5 empty] | 2.9 |  | 97
| Пр774-1-007.0 |  |  |  |  | СП (Бетонные и железобетонные сборные конструкции и работы в строительстве) | [6 empty] | % | 73 |  | 0.85 | 62.05 | [5 empty] | 1.82 |  | 61
[6 empty] | Всего по позиции | [16 empty] | 137 |  | 1043
554 | ТЕР 12-01-017-05 |  |  |  |  | Устройство выравнивающих стяжек сборных из плоских асбестоцементных листов | [6 empty] | 100 м2 стяжки | 0.039 |  | 1 | 0.039
| МДС 421пр п.58б |  |  |  |  | При отсутствии необходимых сметных норм (единичных расценок), включенных в сборники ГЭСНр (ФЕРр, ТЕРр), сметные затраты на работы по капитальному ремонту и реконструкции объектов капитального строительства могут быть определены: по сметным нормам, включенным в ГЭСН (ФЕР, ТЕР), аналогичным технологическим процессам в новом строительстве, в том числе по возведению новых конструктивных элементов (Кот=1.15, Кэм=1.25, Котм=1.25, Кзт=1.15)
| МДС 421пр Прил.10.таб.2.п.3А |  |  |  |  | Производство работ осуществляется на территории действующего предприятия с наличием в зоне производства работ одного или нескольких из перечисленных ниже факторов: разветвленная сеть транспортных и инженерных коммуникаций; стесненные условия для складирования материалов; действующее технологическое оборудование; движение технологического транспорта (Кот=1.15, Кэм=1.15, Котм=1.15, Кзт=1.15)
| 1 |  |  |  |  | ОТ | [13 empty] | 221.02 | 1.3225 |  | 11.4 | 33.46 | 381
| 2 |  |  |  |  | ЭМ | [13 empty] | 34.59 | 1.4375 |  | 1.94 | 7.63 | 15
| 3 |  |  |  |  | в т.ч. ОТм | [13 empty] | 2.69 | 1.4375 |  | 0.15 | 33.46 | 5
| 4 |  |  |  |  | М | [13 empty] | 804.98 | 1 |  | 31.39 | 6.45 | 202
[6 empty] | ЗТ | [6 empty] | чел.-ч | 24.64 |  | 1.3225 | 1.27
[6 empty] | ЗТм | [6 empty] | чел.-ч | 0.24 |  | 1.4375 | 0.01
[6 empty] | Итого по расценке | [13 empty] | 1060.59 |  |  | 44.73 |  | 598
554.1 | 1010045 |  |  |  |  | Листы асбестоцементные плоские с гладкой поверхностью прессованные толщиной 8 мм | [6 empty] | м2 | 102 |  | 1 | 3.978 |  |  | 30.55 | 1 |  | 121.53 | 6.67 | 811
[6 empty] | ФОТ | [16 empty] | 11.55 |  | 386
| Пр812-1-012.0-1 |  |  |  |  | НР (Кровли) | [6 empty] | % | 109 |  | 0.9 | 98.1 | [5 empty] | 11.33 |  | 379
| Пр774-1-012.0 |  |  |  |  | СП (Кровли) | [6 empty] | % | 57 |  | 0.85 | 48.45 | [5 empty] | 5.6 |  | 187
[6 empty] | Всего по позиции | [16 empty] | 183.19 |  | 1975
555 | ТЕРр 58-20-1 |  |  |  |  | Смена обделок из листовой стали (поясков, сандриков, отливов, карнизов) шириной до 0,4 м | [6 empty] | 100 м | 0.0565 |  | 1 | 0.0565
| МДС 421пр Прил.10.таб.1.п.2В |  |  |  |  | Производство работ осуществляется на территории действующего предприятия с наличием в зоне производства работ одного или нескольких из перечисленных ниже факторов: разветвленной сети транспортных и инженерных коммуникаций; стесненных условий для складирования материалов; действующего технологического оборудования; движения технологического транспорта (не распространяются на работы, выполняемые в помещениях объектов капитального строительства) (Кот=1.15, Кэм=1.15, Котм=1.15, Кзт=1.15)
| 1 |  |  |  |  | ОТ | [13 empty] | 353.23 | 1.15 |  | 22.95 | 33.46 | 768
| 2 |  |  |  |  | ЭМ | [13 empty] | 5.99 | 1.15 |  | 0.39 | 12.46 | 5
| 3 |  |  |  |  | в т.ч. ОТм | [13 empty] | 1.08 | 1.15 |  | 0.07 | 33.46 | 2
| 4 |  |  |  |  | М | [13 empty] | 2156.85 | 1 |  | 121.86 | 8 | 975
[6 empty] | ЗТ | [6 empty] | чел.-ч | 41.41 |  | 1.15 | 2.69
[6 empty] | ЗТм | [6 empty] | чел.-ч | 0.08 |  | 1.15 | 0.01
[6 empty] | Итого по расценке | [13 empty] | 2516.07 |  |  | 145.2 |  | 1748
[6 empty] | ФОТ | [16 empty] | 23.02 |  | 770
| Пр812-4-092.0-1 |  |  |  |  | НР (Крыши, кровли) | [6 empty] | % | 90 |  | 1 | 90 | [5 empty] | 20.72 |  | 693
| Пр774-4-092.0 |  |  |  |  | СП (Крыши, кровли) | [6 empty] | % | 46 |  | 1 | 46 | [5 empty] | 10.59 |  | 354
[6 empty] | Всего по позиции | [16 empty] | 176.51 |  | 2795
556 | ТЕР 06-01-015-07 |  |  |  |  | Установка закладных деталей весом до 4 кг | [6 empty] | 1 т | 0.0135 |  | 1 | 0.0135
| МДС 421пр п.58б |  |  |  |  | При отсутствии необходимых сметных норм (единичных расценок), включенных в сборники ГЭСНр (ФЕРр, ТЕРр), сметные затраты на работы по капитальному ремонту и реконструкции объектов капитального строительства могут быть определены: по сметным нормам, включенным в ГЭСН (ФЕР, ТЕР), аналогичным технологическим процессам в новом строительстве, в том числе по возведению новых конструктивных элементов (Кот=1.15, Кэм=1.25, Котм=1.25, Кзт=1.15)
| МДС 421пр Прил.10.таб.1.п.2А |  |  |  |  | Производство работ осуществляется на территории действующего предприятия с наличием в зоне производства работ одного или нескольких из перечисленных ниже факторов: разветвленной сети транспортных и инженерных коммуникаций; стесненных условий для складирования материалов; действующего технологического оборудования; движения технологического транспорта (не распространяются на работы, выполняемые в помещениях объектов капитального строительства) (Кот=1.15, Кэм=1.15, Котм=1.15, Кзт=1.15)
| 1 |  |  |  |  | ОТ | [13 empty] | 1957.49 | 1.3225 |  | 34.95 | 33.46 | 1169
| 2 |  |  |  |  | ЭМ | [13 empty] | 35.11 | 1.4375 |  | 0.68 | 10.29 | 7
| 3 |  |  |  |  | в т.ч. ОТм | [13 empty] | 2.03 | 1.4375 |  | 0.04 | 33.46 | 1
| 4 |  |  |  |  | М | [13 empty] | 6800 | 1 |  | 91.8 | 7.78 | 714
[6 empty] | ЗТ | [6 empty] | чел.-ч | 215.82 |  | 1.3225 | 3.85
[6 empty] | ЗТм | [6 empty] | чел.-ч | 0.15 |  | 1.4375 | 0
[6 empty] | Итого по расценке | [13 empty] | 8792.6 |  |  | 127.43 |  | 1890
[6 empty] | ФОТ | [16 empty] | 34.99 |  | 1170
| Пр812-1-006.0-1 |  |  |  |  | НР (Бетонные и железобетонные монолитные конструкции и работы в строительстве) | [6 empty] | % | 102 |  | 0.9 | 91.8 | [5 empty] | 32.12 |  | 1074
| Пр774-1-006.0 |  |  |  |  | СП (Бетонные и железобетонные монолитные конструкции и работы в строительстве) | [6 empty] | % | 58 |  | 0.85 | 49.3 | [5 empty] | 17.25 |  | 577
[6 empty] | Всего по позиции | [16 empty] | 176.8 |  | 3541
557 | ТЕР 11-01-004-05 |  |  |  |  | Устройство гидроизоляции обмазочной в один слой толщиной 2 мм | [6 empty] | 100 м2 изолируемой поверхности | 0.039 |  | 1 | 0.039
| МДС 421пр п.58б |  |  |  |  | При отсутствии необходимых сметных норм (единичных расценок), включенных в сборники ГЭСНр (ФЕРр, ТЕРр), сметные затраты на работы по капитальному ремонту и реконструкции объектов капитального строительства могут быть определены: по сметным нормам, включенным в ГЭСН (ФЕР, ТЕР), аналогичным технологическим процессам в новом строительстве, в том числе по возведению новых конструктивных элементов (Кот=1.15, Кэм=1.25, Котм=1.25, Кзт=1.15)
| МДС 421пр Прил.10.таб.1.п.2А |  |  |  |  | Производство работ осуществляется на территории действующего предприятия с наличием в зоне производства работ одного или нескольких из перечисленных ниже факторов: разветвленной сети транспортных и инженерных коммуникаций; стесненных условий для складирования материалов; действующего технологического оборудования; движения технологического транспорта (не распространяются на работы, выполняемые в помещениях объектов капитального строительства) (Кот=1.15, Кэм=1.15, Котм=1.15, Кзт=1.15)
| 1 |  |  |  |  | ОТ | [13 empty] | 295.05 | 1.3225 |  | 15.22 | 33.46 | 509
| 2 |  |  |  |  | ЭМ | [13 empty] | 162.57 | 1.4375 |  | 9.11 | 5.43 | 49
| 3 |  |  |  |  | в т.ч. ОТм | [13 empty] | 2.43 | 1.4375 |  | 0.14 | 33.46 | 5
| 4 |  |  |  |  | М | [13 empty] | 692.61 | 1 |  | 27.01 | 13.23 | 357
[6 empty] | ЗТ | [6 empty] | чел.-ч | 26.97 |  | 1.3225 | 1.39
[6 empty] | ЗТм | [6 empty] | чел.-ч | 0.18 |  | 1.4375 | 0.01
[6 empty] | Итого по расценке | [13 empty] | 1150.23 |  |  | 51.34 |  | 915
[6 empty] | ФОТ | [16 empty] | 15.36 |  | 514
| Пр812-1-011.0-1 |  |  |  |  | НР (Полы) | [6 empty] | % | 112 |  | 0.9 | 100.8 | [5 empty] | 15.48 |  | 518
| Пр774-1-011.0 |  |  |  |  | СП (Полы) | [6 empty] | % | 65 |  | 0.85 | 55.25 | [5 empty] | 8.49 |  | 284
[6 empty] | Всего по позиции | [16 empty] | 75.31 |  | 1717
558 | ТЕР 11-01-011-01 |  |  |  |  | Устройство стяжек цементных толщиной 20 мм | [6 empty] | 100 м2 стяжки | 0.039 |  | 1 | 0.039
| МДС 421пр п.58б |  |  |  |  | При отсутствии необходимых сметных норм (единичных расценок), включенных в сборники ГЭСНр (ФЕРр, ТЕРр), сметные затраты на работы по капитальному ремонту и реконструкции объектов капитального строительства могут быть определены: по сметным нормам, включенным в ГЭСН (ФЕР, ТЕР), аналогичным технологическим процессам в новом строительстве, в том числе по возведению новых конструктивных элементов (Кот=1.15, Кэм=1.25, Котм=1.25, Кзт=1.15)
| МДС 421пр Прил.10.таб.1.п.2А |  |  |  |  | Производство работ осуществляется на территории действующего предприятия с наличием в зоне производства работ одного или нескольких из перечисленных ниже факторов: разветвленной сети транспортных и инженерных коммуникаций; стесненных условий для складирования материалов; действующего технологического оборудования; движения технологического транспорта (не распространяются на работы, выполняемые в помещениях объектов капитального строительства) (Кот=1.15, Кэм=1.15, Котм=1.15, Кзт=1.15)
| 1 |  |  |  |  | ОТ | [13 empty] | 313.71 | 1.3225 |  | 16.18 | 33.46 | 541
| 2 |  |  |  |  | ЭМ | [13 empty] | 44.24 | 1.4375 |  | 2.48 | 14.24 | 35
| 3 |  |  |  |  | в т.ч. ОТм | [13 empty] | 17.15 | 1.4375 |  | 0.96 | 33.46 | 32
| 4 |  |  |  |  | М | [13 empty] | 1127.07 | 1 |  | 43.96 | 6.18 | 272
[6 empty] | ЗТ | [6 empty] | чел.-ч | 39.51 |  | 1.3225 | 2.04
[6 empty] | ЗТм | [6 empty] | чел.-ч | 1.27 |  | 1.4375 | 0.07
[6 empty] | Итого по расценке | [13 empty] | 1485.02 |  |  | 62.62 |  | 848
[6 empty] | ФОТ | [16 empty] | 17.14 |  | 573
| Пр812-1-011.0-1 |  |  |  |  | НР (Полы) | [6 empty] | % | 112 |  | 0.9 | 100.8 | [5 empty] | 17.28 |  | 578
| Пр774-1-011.0 |  |  |  |  | СП (Полы) | [6 empty] | % | 65 |  | 0.85 | 55.25 | [5 empty] | 9.47 |  | 317
[6 empty] | Всего по позиции | [16 empty] | 89.37 |  | 1743
559 | ТЕР 11-01-015-08 |  |  |  |  | Железнение цементных покрытий | [6 empty] | 100 м2 покрытия | 0.039 |  | 1 | 0.039
| МДС 421пр п.58б |  |  |  |  | При отсутствии необходимых сметных норм (единичных расценок), включенных в сборники ГЭСНр (ФЕРр, ТЕРр), сметные затраты на работы по капитальному ремонту и реконструкции объектов капитального строительства могут быть определены: по сметным нормам, включенным в ГЭСН (ФЕР, ТЕР), аналогичным технологическим процессам в новом строительстве, в том числе по возведению новых конструктивных элементов (Кот=1.15, Кэм=1.25, Котм=1.25, Кзт=1.15)
| МДС 421пр Прил.10.таб.1.п.2А |  |  |  |  | Производство работ осуществляется на территории действующего предприятия с наличием в зоне производства работ одного или нескольких из перечисленных ниже факторов: разветвленной сети транспортных и инженерных коммуникаций; стесненных условий для складирования материалов; действующего технологического оборудования; движения технологического транспорта (не распространяются на работы, выполняемые в помещениях объектов капитального строительства) (Кот=1.15, Кэм=1.15, Котм=1.15, Кзт=1.15)
| 1 |  |  |  |  | ОТ | [13 empty] | 102.71 | 1.3225 |  | 5.3 | 33.46 | 177
| 2 |  |  |  |  | ЭМ | [13 empty] | 7.24 | 1.4375 |  | 0.41 | 10.04 | 4
| 3 |  |  |  |  | в т.ч. ОТм | [13 empty] | 1.14 | 1.4375 |  | 0.06 | 33.46 | 2
| 4 |  |  |  |  | М | [13 empty] | 25.21 | 1 |  | 0.98 | 8.92 | 9
[6 empty] | ЗТ | [6 empty] | чел.-ч | 10.8 |  | 1.3225 | 0.56
[6 empty] | ЗТм | [6 empty] | чел.-ч | 0.1 |  | 1.4375 | 0.01
[6 empty] | Итого по расценке | [13 empty] | 135.16 |  |  | 6.69 |  | 190
[6 empty] | ФОТ | [16 empty] | 5.36 |  | 179
| Пр812-1-011.0-1 |  |  |  |  | НР (Полы) | [6 empty] | % | 112 |  | 0.9 | 100.8 | [5 empty] | 5.4 |  | 180
| Пр774-1-011.0 |  |  |  |  | СП (Полы) | [6 empty] | % | 65 |  | 0.85 | 55.25 | [5 empty] | 2.96 |  | 99
[6 empty] | Всего по позиции | [16 empty] | 15.05 |  | 469
560 | ТЕРр 59-8-1 |  |  |  |  | Укрепление стоек металлических решеток ограждений 0,06*1 | [6 empty] | 100 укрепленных стоек | 0.06 |  | 1 | 0.06
| 1 |  |  |  |  | ОТ | [13 empty] | 228.72 | 1 |  | 13.72 | 33.46 | 459
| 2 |  |  |  |  | ЭМ | [13 empty] | 1.56 | 1 |  | 0.09 | 14.96 | 1
| 3 |  |  |  |  | в т.ч. ОТм | [13 empty] | 0.68 | 1 |  | 0.04 | 33.46 | 1
| 4 |  |  |  |  | М | [13 empty] | 398.01 | 1 |  | 23.88 | 7.43 | 177
[6 empty] | ЗТ | [6 empty] | чел.-ч | 24.05 |  | 1 | 1.44
[6 empty] | ЗТм | [6 empty] | чел.-ч | 0.05 |  | 1 | 0
[6 empty] | Итого по расценке | [13 empty] | 628.29 |  |  | 37.69 |  | 637
[6 empty] | ФОТ | [16 empty] | 13.76 |  | 460
| Пр812-4-093.0-1 |  |  |  |  | НР (Лестницы, крыльца) | [6 empty] | % | 89 |  | 1 | 89 | [5 empty] | 12.25 |  | 409
| Пр774-4-093.0 |  |  |  |  | СП (Лестницы, крыльца) | [6 empty] | % | 45 |  | 1 | 45 | [5 empty] | 6.19 |  | 207
[6 empty] | Всего по позиции | [16 empty] | 56.13 |  | 1253
561 | ТЕР 15-04-014-01 |  |  |  |  | Окраска фасадов с лесов по подготовленной поверхности перхлорвиниловая | [6 empty] | 100 м2 окрашиваемой поверхности | 0.039 |  | 1 | 0.039
| МДС 421пр п.58б |  |  |  |  | При отсутствии необходимых сметных норм (единичных расценок), включенных в сборники ГЭСНр (ФЕРр, ТЕРр), сметные затраты на работы по капитальному ремонту и реконструкции объектов капитального строительства могут быть определены: по сметным нормам, включенным в ГЭСН (ФЕР, ТЕР), аналогичным технологическим процессам в новом строительстве, в том числе по возведению новых конструктивных элементов (Кот=1.15, Кэм=1.25, Котм=1.25, Кзт=1.15)
| МДС 421пр Прил.10.таб.1.п.2А |  |  |  |  | Производство работ осуществляется на территории действующего предприятия с наличием в зоне производства работ одного или нескольких из перечисленных ниже факторов: разветвленной сети транспортных и инженерных коммуникаций; стесненных условий для складирования материалов; действующего технологического оборудования; движения технологического транспорта (не распространяются на работы, выполняемые в помещениях объектов капитального строительства) (Кот=1.15, Кэм=1.15, Котм=1.15, Кзт=1.15)
| 1 |  |  |  |  | ОТ | [13 empty] | 93.55 | 1.3225 |  | 4.83 | 33.46 | 161
| 2 |  |  |  |  | ЭМ | [13 empty] | 9.81 | 1.4375 |  | 0.55 | 10.7 | 6
| 3 |  |  |  |  | в т.ч. ОТм | [13 empty] | 0 | 1.4375 |  | 0 | 33.46 | 0
| 4 |  |  |  |  | М | [13 empty] | 1297.75 | 1 |  | 50.61 | 6.16 | 312
[6 empty] | ЗТ | [6 empty] | чел.-ч | 10.07 |  | 1.3225 | 0.52
[6 empty] | ЗТм | [6 empty] | чел.-ч | 0 |  | 1.4375 | 0
[6 empty] | Итого по расценке | [13 empty] | 1401.11 |  |  | 55.99 |  | 479
[6 empty] | ФОТ | [16 empty] | 4.83 |  | 161
| Пр812-1-015.0-1 |  |  |  |  | НР (Отделочные работы) | [6 empty] | % | 100 |  | 0.9 | 90 | [5 empty] | 4.35 |  | 145
| Пр774-1-015.0 |  |  |  |  | СП (Отделочные работы) | [6 empty] | % | 49 |  | 0.85 | 41.65 | [5 empty] | 2.01 |  | 67
[6 empty] | Всего по позиции | [16 empty] | 62.35 |  | 691
562 | ТЕР 46-08-033-02 |  |  |  |  | Навеска рабочего троса | [6 empty] | 1 операция | 1 |  | 1 | 1
| 1 |  |  |  |  | ОТ | [13 empty] | 12.37 | 1 |  | 12.37 | 33.46 | 414
| 2 |  |  |  |  | ЭМ | [13 empty] | 6.57 | 1 |  | 6.57 | 1.24 | 8
| 3 |  |  |  |  | в т.ч. ОТм | [13 empty] | 0 | 1 |  | 0 | 33.46 | 0
| 4 |  |  |  |  | М | [13 empty] | 0 | 1 |  | 0 | 0 | 0
[6 empty] | ЗТ | [6 empty] | чел.-ч | 1.08 |  | 1 | 1.08
[6 empty] | ЗТм | [6 empty] | чел.-ч | 0 |  | 1 | 0
[6 empty] | Итого по расценке | [13 empty] | 18.94 |  |  | 18.94 |  | 422
[6 empty] | ФОТ | [16 empty] | 12.37 |  | 414
| Пр812-1-040.1-1 |  |  |  |  | НР (Работы по реконструкции зданий и сооружений: усиление и замена существующих конструкций, возведение отдельных конструктивных элементов) | [6 empty] | % | 103 |  | 1 | 103 | [5 empty] | 12.74 |  | 426
| Пр774-1-040.1 |  |  |  |  | СП (Работы по реконструкции зданий и сооружений: усиление и замена существующих конструкций, возведение отдельных конструктивных элементов) | [6 empty] | % | 59 |  | 1 | 59 | [5 empty] | 7.3 |  | 244
[6 empty] | Всего по позиции | [16 empty] | 38.98 |  | 1092
563 | ТЕР 46-08-033-01 |  |  |  |  | Навеска страховочного троса | [6 empty] | 1 операция | 1 |  | 1 | 1
| 1 |  |  |  |  | ОТ | [13 empty] | 5.61 | 1 |  | 5.61 | 33.46 | 188
| 2 |  |  |  |  | ЭМ | [13 empty] | 0 | 1 |  | 0 | 0 | 0
| 3 |  |  |  |  | в т.ч. ОТм | [13 empty] | 0 | 1 |  | 0 | 0 | 0
| 4 |  |  |  |  | М | [13 empty] | 0 | 1 |  | 0 | 0 | 0
[6 empty] | ЗТ | [6 empty] | чел.-ч | 0.49 |  | 1 | 0.49
[6 empty] | ЗТм | [6 empty] | чел.-ч | 0 |  | 1 | 0
[6 empty] | Итого по расценке | [13 empty] | 5.61 |  |  | 5.61 |  | 188
[6 empty] | ФОТ | [16 empty] | 5.61 |  | 188
| Пр812-1-040.1-1 |  |  |  |  | НР (Работы по реконструкции зданий и сооружений: усиление и замена существующих конструкций, возведение отдельных конструктивных элементов) | [6 empty] | % | 103 |  | 1 | 103 | [5 empty] | 5.78 |  | 194
| Пр774-1-040.1 |  |  |  |  | СП (Работы по реконструкции зданий и сооружений: усиление и замена существующих конструкций, возведение отдельных конструктивных элементов) | [6 empty] | % | 59 |  | 1 | 59 | [5 empty] | 3.31 |  | 111
[6 empty] | Всего по позиции | [16 empty] | 14.7 |  | 493
564 | ТЕРр 69-15-1 |  |  |  |  | Затаривание строительного мусора в мешки | [6 empty] | 1 т | 0.05 |  | 1 | 0.05
| 1 |  |  |  |  | ОТ | [13 empty] | 7.41 | 1 |  | 0.37 | 33.46 | 12
| 2 |  |  |  |  | ЭМ | [13 empty] | 0 | 1 |  | 0 | 0 | 0
| 3 |  |  |  |  | в т.ч. ОТм | [13 empty] | 0 | 1 |  | 0 | 0 | 0
| 4 |  |  |  |  | М | [13 empty] | 17.2 | 1 |  | 0.86 | 6.73 | 6
[6 empty] | ЗТ | [6 empty] | чел.-ч | 1.03 |  | 1 | 0.05
[6 empty] | ЗТм | [6 empty] | чел.-ч | 0 |  | 1 | 0
[6 empty] | Итого по расценке | [13 empty] | 24.61 |  |  | 1.23 |  | 18
[6 empty] | ФОТ | [16 empty] | 0.37 |  | 12
| Пр812-4-103.0-1 |  |  |  |  | НР (Прочие ремонтно-строительные работы) | [6 empty] | % | 92 |  | 1 | 92 | [5 empty] | 0.34 |  | 11
| Пр774-4-103.0 |  |  |  |  | СП (Прочие ремонтно-строительные работы) | [6 empty] | % | 44 |  | 1 | 44 | [5 empty] | 0.16 |  | 5
[6 empty] | Всего по позиции | [16 empty] | 1.73 |  | 34
565 | ТЕРа 01-01-01-021 |  |  |  |  | Погрузка при автомобильных перевозках материалов, перевозимых в мешках и пакетах | [6 empty] | 1 т груза | 0.05 |  | 1 | 0.05 |  |  | 20.98 | 1 |  | 1.05 | 21.68 | 23
[6 empty] | Всего по позиции | [16 empty] | 1.05 |  | 23
566 | ТЕРа 01-01-02-021 |  |  |  |  | Разгрузка при автомобильных перевозках материалов, перевозимых в мешках и пакетах | [6 empty] | 1 т груза | 0.05 |  | 1 | 0.05 |  |  | 20.98 | 1 |  | 1.05 | 21.68 | 23
[6 empty] | Всего по позиции | [16 empty] | 1.05 |  | 23
567 | ТЕРа 03-02-01-015 |  |  |  |  | Перевозка грузов I класса автомобилями бортовыми грузоподъемностью до 5 т на расстояние до 15 км | [6 empty] | 1 т груза | 0.05 |  | 1 | 0.05 |  |  | 25.02 | 1 |  | 1.25 | 10.69 | 13
[6 empty] | Всего по позиции | [16 empty] | 1.25 |  | 13
[6 empty] | Итого прямые затраты по разделу | [16 empty] | 1679.06 |  | 19754
в том числе:
[6 empty] | оплата труда | [16 empty] | 215.21 |  | 7199
[6 empty] | эксплуатация машин и механизмов | [16 empty] | 155.26 |  | 1563
[6 empty] | материальные ресурсы | [16 empty] | 1305.24 |  | 10933
[6 empty] | перевозка | [16 empty] | 1.25 |  | 13
[6 empty] | Итого ФОТ (справочно) | [16 empty] | 238.65 |  | 7983
[6 empty] | Итого накладные расходы | [16 empty] | 224.4 |  | 7507
[6 empty] | Итого сметная прибыль | [16 empty] | 126.48 |  | 4231
[6 empty] | Итого оборудование | [16 empty] | 0 |  | 0
[6 empty] | Итого прочие затраты | [16 empty] | 0 |  | 0
[6 empty] | Итого по разделу | [16 empty] | 2029.94 |  | 31492
справочно:
[6 empty] | материальные ресурсы, отсутствующие в СНБ | [18 empty] | 0
[6 empty] | оборудование, отсутствующее в СНБ | [18 empty] | 0
ул. Выставкина, д. 2/2, кв. 34
568 | ТЕР 46-03-009-02 |  |  |  |  | Пробивка в кирпичных стенах гнезд размером до 260х260 мм | [6 empty] | 100 шт. | 0.02 |  | 1 | 0.02
| Прил.46.1.п.3.1 |  |  |  |  | При работах на высоте от опорной площадки более 1,5 м (Кот=1.20, Кэм=1.20, Котм=1.20, Кзт=1.20)
| 1 |  |  |  |  | ОТ | [13 empty] | 489.29 | 1.2 |  | 11.74 | 33.46 | 393
| 2 |  |  |  |  | ЭМ | [13 empty] | 785.48 | 1.2 |  | 18.85 | 11.07 | 209
| 3 |  |  |  |  | в т.ч. ОТм | [13 empty] | 159.25 | 1.2 |  | 3.82 | 33.46 | 128
| 4 |  |  |  |  | М | [13 empty] | 0 | 1 |  | 0 | 0 | 0
[6 empty] | ЗТ | [6 empty] | чел.-ч | 53.3 |  | 1.2 | 1.28
[6 empty] | ЗТм | [6 empty] | чел.-ч | 15.83 |  | 1.2 | 0.38
[6 empty] | Итого по расценке | [13 empty] | 1274.77 |  |  | 30.59 |  | 602
[6 empty] | ФОТ | [16 empty] | 15.56 |  | 521
| Пр812-1-040.1-1 |  |  |  |  | НР (Работы по реконструкции зданий и сооружений: усиление и замена существующих конструкций, возведение отдельных конструктивных элементов) | [6 empty] | % | 103 |  | 1 | 103 | [5 empty] | 16.03 |  | 537
| Пр774-1-040.1 |  |  |  |  | СП (Работы по реконструкции зданий и сооружений: усиление и замена существующих конструкций, возведение отдельных конструктивных элементов) | [6 empty] | % | 59 |  | 1 | 59 | [5 empty] | 9.18 |  | 307
[6 empty] | Всего по позиции | [16 empty] | 55.8 |  | 1446
569 | ТЕРр 69-2-1 |  |  |  |  | Сверление отверстий в кирпичных стенах электроперфоратором диаметром до 20 мм, толщина стен 0,5 кирпича | [6 empty] | 100 отверстий | 0.02 |  | 1 | 0.02
| МДС 421пр Прил.10.таб.3.п.3В |  |  |  |  | Производство ремонтно-строительных работ осуществляется на территории действующего предприятия с наличием в зоне производства работ одного или нескольких из перечисленных ниже факторов: разветвленной сети транспортных и инженерных коммуникаций; стесненных условий для складирования материалов; действующего технологического (Кот=1.15, Кэм=1.15, Котм=1.15, Кзт=1.15)
| 1 |  |  |  |  | ОТ | [13 empty] | 46.83 | 1.15 |  | 1.08 | 33.46 | 36
| 2 |  |  |  |  | ЭМ | [13 empty] | 10.28 | 1.15 |  | 0.24 | 15.31 | 4
| 3 |  |  |  |  | в т.ч. ОТм | [13 empty] | 0 | 1.15 |  | 0 | 33.46 | 0
| 4 |  |  |  |  | М | [13 empty] | 0 | 1 |  | 0 | 0 | 0
[6 empty] | ЗТ | [6 empty] | чел.-ч | 5.49 |  | 1.15 | 0.13
[6 empty] | ЗТм | [6 empty] | чел.-ч | 0 |  | 1.15 | 0
[6 empty] | Итого по расценке | [13 empty] | 57.11 |  |  | 1.32 |  | 40
[6 empty] | ФОТ | [16 empty] | 1.08 |  | 36
| Пр812-4-103.0-1 |  |  |  |  | НР (Прочие ремонтно-строительные работы) | [6 empty] | % | 92 |  | 1 | 92 | [5 empty] | 0.99 |  | 33
| Пр774-4-103.0 |  |  |  |  | СП (Прочие ремонтно-строительные работы) | [6 empty] | % | 44 |  | 1 | 44 | [5 empty] | 0.48 |  | 16
[6 empty] | Всего по позиции | [16 empty] | 2.79 |  | 89
570 | ТЕРр 69-2-2 |  |  |  |  | Сверление отверстий на каждые 0,5 кирпича толщины стен добавлять к расценке 69-2-1 | [6 empty] | 100 отверстий | 0.02 |  | 3 | 0.06
| МДС 421пр Прил.10.таб.3.п.3В |  |  |  |  | Производство ремонтно-строительных работ осуществляется на территории действующего предприятия с наличием в зоне производства работ одного или нескольких из перечисленных ниже факторов: разветвленной сети транспортных и инженерных коммуникаций; стесненных условий для складирования материалов; действующего технологического (Кот=1.15, Кэм=1.15, Котм=1.15, Кзт=1.15)
| 1 |  |  |  |  | ОТ | [13 empty] | 45.04 | 1.15 |  | 3.11 | 33.46 | 104
| 2 |  |  |  |  | ЭМ | [13 empty] | 9.88 | 1.15 |  | 0.68 | 15.32 | 10
| 3 |  |  |  |  | в т.ч. ОТм | [13 empty] | 0 | 1.15 |  | 0 | 33.46 | 0
| 4 |  |  |  |  | М | [13 empty] | 0 | 1 |  | 0 | 0 | 0
[6 empty] | ЗТ | [6 empty] | чел.-ч | 5.28 |  | 1.15 | 0.36
[6 empty] | ЗТм | [6 empty] | чел.-ч | 0 |  | 1.15 | 0
[6 empty] | Итого по расценке | [13 empty] | 54.92 |  |  | 3.79 |  | 114
[6 empty] | ФОТ | [16 empty] | 3.11 |  | 104
| Пр812-4-103.0-1 |  |  |  |  | НР (Прочие ремонтно-строительные работы) | [6 empty] | % | 92 |  | 1 | 92 | [5 empty] | 2.86 |  | 96
| Пр774-4-103.0 |  |  |  |  | СП (Прочие ремонтно-строительные работы) | [6 empty] | % | 44 |  | 1 | 44 | [5 empty] | 1.37 |  | 46
[6 empty] | Всего по позиции | [16 empty] | 8.02 |  | 256
571 | ТЕРр 54-1-1 прим. |  |  |  |  | Разборка разрушенных краев балконных плит | [6 empty] | 100 м2 перекрытий | 0.0152 |  | 1 | 0.0152
| МДС 421пр Прил.10.таб.3.п.3В |  |  |  |  | Производство ремонтно-строительных работ осуществляется на территории действующего предприятия с наличием в зоне производства работ одного или нескольких из перечисленных ниже факторов: разветвленной сети транспортных и инженерных коммуникаций; стесненных условий для складирования материалов; действующего технологического (Кот=1.15, Кэм=1.15, Котм=1.15, Кзт=1.15)
| 1 |  |  |  |  | ОТ | [13 empty] | 1719.72 | 1.15 |  | 30.06 | 33.46 | 1006
| 2 |  |  |  |  | ЭМ | [13 empty] | 1842.94 | 1.15 |  | 32.21 | 10.82 | 349
| 3 |  |  |  |  | в т.ч. ОТм | [13 empty] | 346.68 | 1.15 |  | 6.06 | 33.46 | 203
| 4 |  |  |  |  | М | [13 empty] | 0 | 1 |  | 0 | 0 | 0
[6 empty] | ЗТ | [6 empty] | чел.-ч | 216.59 |  | 1.15 | 3.79
[6 empty] | ЗТм | [6 empty] | чел.-ч | 32.16 |  | 1.15 | 0.56
[6 empty] | Итого по расценке | [13 empty] | 3562.66 |  |  | 62.27 |  | 1355
[6 empty] | ФОТ | [16 empty] | 36.12 |  | 1209
| Пр812-4-088.0-1 |  |  |  |  | НР (Перекрытия) | [6 empty] | % | 92 |  | 1 | 92 | [5 empty] | 33.23 |  | 1112
| Пр774-4-088.0 |  |  |  |  | СП (Перекрытия) | [6 empty] | % | 59 |  | 1 | 59 | [5 empty] | 21.31 |  | 713
[6 empty] | Всего по позиции | [16 empty] | 116.81 |  | 3180
572 | ТЕР 46-03-012-01 |  |  |  |  | Пробивка в бетонных конструкциях полов и стен борозд площадью сечения до 20 см2 | [6 empty] | 100 м борозд | 0.012 |  | 1 | 0.012
| МДС 421пр Прил.10.таб.3.п.3В |  |  |  |  | Производство ремонтно-строительных работ осуществляется на территории действующего предприятия с наличием в зоне производства работ одного или нескольких из перечисленных ниже факторов: разветвленной сети транспортных и инженерных коммуникаций; стесненных условий для складирования материалов; действующего технологического (Кот=1.15, Кэм=1.15, Котм=1.15, Кзт=1.15)
| 1 |  |  |  |  | ОТ | [13 empty] | 263.76 | 1.15 |  | 3.64 | 33.46 | 122
| 2 |  |  |  |  | ЭМ | [13 empty] | 362.72 | 1.15 |  | 5.01 | 11.07 | 55
| 3 |  |  |  |  | в т.ч. ОТм | [13 empty] | 73.54 | 1.15 |  | 1.01 | 33.46 | 34
| 4 |  |  |  |  | М | [13 empty] | 0 | 1 |  | 0 | 0 | 0
[6 empty] | ЗТ | [6 empty] | чел.-ч | 28.06 |  | 1.15 | 0.39
[6 empty] | ЗТм | [6 empty] | чел.-ч | 7.31 |  | 1.15 | 0.1
[6 empty] | Итого по расценке | [13 empty] | 626.48 |  |  | 8.65 |  | 177
[6 empty] | ФОТ | [16 empty] | 4.65 |  | 156
| Пр812-1-040.1-1 |  |  |  |  | НР (Работы по реконструкции зданий и сооружений: усиление и замена существующих конструкций, возведение отдельных конструктивных элементов) | [6 empty] | % | 103 |  | 1 | 103 | [5 empty] | 4.79 |  | 161
| Пр774-1-040.1 |  |  |  |  | СП (Работы по реконструкции зданий и сооружений: усиление и замена существующих конструкций, возведение отдельных конструктивных элементов) | [6 empty] | % | 59 |  | 1 | 59 | [5 empty] | 2.74 |  | 92
[6 empty] | Всего по позиции | [16 empty] | 16.18 |  | 430
573 | ТЕР 09-03-037-01 прим. |  |  |  |  | Монтаж стальных конструкций :каркаса обрамления балкона,каркаса для крепления отливов,верхних тяж из квадратного профиля | [6 empty] | 1 т конструкций | 0.085 |  | 1 | 0.085
| МДС 421пр п.58б |  |  |  |  | При отсутствии необходимых сметных норм (единичных расценок), включенных в сборники ГЭСНр (ФЕРр, ТЕРр), сметные затраты на работы по капитальному ремонту и реконструкции объектов капитального строительства могут быть определены: по сметным нормам, включенным в ГЭСН (ФЕР, ТЕР), аналогичным технологическим процессам в новом строительстве, в том числе по возведению новых конструктивных элементов (Кот=1.15, Кэм=1.25, Котм=1.25, Кзт=1.15)
| МДС 421пр Прил.10.таб.2.п.3А |  |  |  |  | Производство работ осуществляется на территории действующего предприятия с наличием в зоне производства работ одного или нескольких из перечисленных ниже факторов: разветвленная сеть транспортных и инженерных коммуникаций; стесненные условия для складирования материалов; действующее технологическое оборудование; движение технологического транспорта (Кот=1.15, Кэм=1.15, Котм=1.15, Кзт=1.15)
| 1 |  |  |  |  | ОТ | [13 empty] | 178.92 | 1.3225 |  | 20.11 | 33.46 | 673
| 2 |  |  |  |  | ЭМ | [13 empty] | 592.96 | 1.4375 |  | 72.45 | 10.63 | 770
| 3 |  |  |  |  | в т.ч. ОТм | [13 empty] | 87.85 | 1.4375 |  | 10.73 | 33.46 | 359
| 4 |  |  |  |  | М | [13 empty] | 114.44 | 1 |  | 9.73 | 9.71 | 94
| 1011809 |  |  |  |  | Болты высокопрочные | [6 empty] | т | П |  | 1 | 0
| 2019002 |  |  |  |  | Конструкции стальные | [6 empty] | т | 1 |  | 1 | 0.085
[6 empty] | ЗТ | [6 empty] | чел.-ч | 19.49 |  | 1.3225 | 2.19
[6 empty] | ЗТм | [6 empty] | чел.-ч | 7.58 |  | 1.4375 | 0.93
[6 empty] | Итого по расценке | [13 empty] | 886.32 |  |  | 102.29 |  | 1537
573.1 | 2010756 |  |  |  |  | Отдельные конструктивные элементы зданий и сооружений с преобладанием горячекатаных профилей, средняя масса сборочной единицы от 0,1 до 0,5 т | [6 empty] | т | 1 |  | 1 | 0.085 |  |  | 7712 | 1 |  | 655.52 | 9.52 | 6241
[6 empty] | ФОТ | [16 empty] | 30.84 |  | 1032
| Пр812-1-009.0-1 |  |  |  |  | НР (Строительные металлические конструкции) | [6 empty] | % | 93 |  | 0.9 | 83.7 | [5 empty] | 25.81 |  | 864
| Пр774-1-009.0 |  |  |  |  | СП (Строительные металлические конструкции) | [6 empty] | % | 62 |  | 0.85 | 52.7 | [5 empty] | 16.25 |  | 544
[6 empty] | Всего по позиции | [16 empty] | 799.87 |  | 9186
574 | ТЕР 07-01-007-01 |  |  |  |  | Укладка бетона по перекрытиям при толщине слоя 60 мм | [6 empty] | 100 м2 площади перекрытия | 0.0145 |  | 1 | 0.0145
| МДС 421пр п.58б |  |  |  |  | При отсутствии необходимых сметных норм (единичных расценок), включенных в сборники ГЭСНр (ФЕРр, ТЕРр), сметные затраты на работы по капитальному ремонту и реконструкции объектов капитального строительства могут быть определены: по сметным нормам, включенным в ГЭСН (ФЕР, ТЕР), аналогичным технологическим процессам в новом строительстве, в том числе по возведению новых конструктивных элементов (Кот=1.15, Кэм=1.25, Котм=1.25, Кзт=1.15)
| МДС 421пр Прил.10.таб.2.п.3А |  |  |  |  | Производство работ осуществляется на территории действующего предприятия с наличием в зоне производства работ одного или нескольких из перечисленных ниже факторов: разветвленная сеть транспортных и инженерных коммуникаций; стесненные условия для складирования материалов; действующее технологическое оборудование; движение технологического транспорта (Кот=1.15, Кэм=1.15, Котм=1.15, Кзт=1.15)
| 1 |  |  |  |  | ОТ | [13 empty] | 134.27 | 1.3225 |  | 2.57 | 33.46 | 86
| 2 |  |  |  |  | ЭМ | [13 empty] | 172.69 | 1.4375 |  | 3.6 | 10.09 | 36
| 3 |  |  |  |  | в т.ч. ОТм | [13 empty] | 17.15 | 1.4375 |  | 0.36 | 33.46 | 12
| 4 |  |  |  |  | М | [13 empty] | 8697.37 | 1 |  | 126.11 | 6.05 | 763
[6 empty] | ЗТ | [6 empty] | чел.-ч | 15.54 |  | 1.3225 | 0.3
[6 empty] | ЗТм | [6 empty] | чел.-ч | 1.27 |  | 1.4375 | 0.03
[6 empty] | Итого по расценке | [13 empty] | 9004.33 |  |  | 132.28 |  | 885
[6 empty] | ФОТ | [16 empty] | 2.93 |  | 98
| Пр812-1-007.0-1 |  |  |  |  | НР (Бетонные и железобетонные сборные конструкции и работы в строительстве) | [6 empty] | % | 110 |  | 0.9 | 99 | [5 empty] | 2.9 |  | 97
| Пр774-1-007.0 |  |  |  |  | СП (Бетонные и железобетонные сборные конструкции и работы в строительстве) | [6 empty] | % | 73 |  | 0.85 | 62.05 | [5 empty] | 1.82 |  | 61
[6 empty] | Всего по позиции | [16 empty] | 137 |  | 1043
575 | ТЕР 12-01-017-05 |  |  |  |  | Устройство выравнивающих стяжек сборных из плоских асбестоцементных листов | [6 empty] | 100 м2 стяжки | 0.039 |  | 1 | 0.039
| МДС 421пр п.58б |  |  |  |  | При отсутствии необходимых сметных норм (единичных расценок), включенных в сборники ГЭСНр (ФЕРр, ТЕРр), сметные затраты на работы по капитальному ремонту и реконструкции объектов капитального строительства могут быть определены: по сметным нормам, включенным в ГЭСН (ФЕР, ТЕР), аналогичным технологическим процессам в новом строительстве, в том числе по возведению новых конструктивных элементов (Кот=1.15, Кэм=1.25, Котм=1.25, Кзт=1.15)
| МДС 421пр Прил.10.таб.2.п.3А |  |  |  |  | Производство работ осуществляется на территории действующего предприятия с наличием в зоне производства работ одного или нескольких из перечисленных ниже факторов: разветвленная сеть транспортных и инженерных коммуникаций; стесненные условия для складирования материалов; действующее технологическое оборудование; движение технологического транспорта (Кот=1.15, Кэм=1.15, Котм=1.15, Кзт=1.15)
| 1 |  |  |  |  | ОТ | [13 empty] | 221.02 | 1.3225 |  | 11.4 | 33.46 | 381
| 2 |  |  |  |  | ЭМ | [13 empty] | 34.59 | 1.4375 |  | 1.94 | 7.63 | 15
| 3 |  |  |  |  | в т.ч. ОТм | [13 empty] | 2.69 | 1.4375 |  | 0.15 | 33.46 | 5
| 4 |  |  |  |  | М | [13 empty] | 804.98 | 1 |  | 31.39 | 6.45 | 202
[6 empty] | ЗТ | [6 empty] | чел.-ч | 24.64 |  | 1.3225 | 1.27
[6 empty] | ЗТм | [6 empty] | чел.-ч | 0.24 |  | 1.4375 | 0.01
[6 empty] | Итого по расценке | [13 empty] | 1060.59 |  |  | 44.73 |  | 598
575.1 | 1010045 |  |  |  |  | Листы асбестоцементные плоские с гладкой поверхностью прессованные толщиной 8 мм | [6 empty] | м2 | 102 |  | 1 | 3.978 |  |  | 30.55 | 1 |  | 121.53 | 6.67 | 811
[6 empty] | ФОТ | [16 empty] | 11.55 |  | 386
| Пр812-1-012.0-1 |  |  |  |  | НР (Кровли) | [6 empty] | % | 109 |  | 0.9 | 98.1 | [5 empty] | 11.33 |  | 379
| Пр774-1-012.0 |  |  |  |  | СП (Кровли) | [6 empty] | % | 57 |  | 0.85 | 48.45 | [5 empty] | 5.6 |  | 187
[6 empty] | Всего по позиции | [16 empty] | 183.19 |  | 1975
576 | ТЕРр 58-20-1 |  |  |  |  | Смена обделок из листовой стали (поясков, сандриков, отливов, карнизов) шириной до 0,4 м | [6 empty] | 100 м | 0.0565 |  | 1 | 0.0565
| МДС 421пр Прил.10.таб.1.п.2В |  |  |  |  | Производство работ осуществляется на территории действующего предприятия с наличием в зоне производства работ одного или нескольких из перечисленных ниже факторов: разветвленной сети транспортных и инженерных коммуникаций; стесненных условий для складирования материалов; действующего технологического оборудования; движения технологического транспорта (не распространяются на работы, выполняемые в помещениях объектов капитального строительства) (Кот=1.15, Кэм=1.15, Котм=1.15, Кзт=1.15)
| 1 |  |  |  |  | ОТ | [13 empty] | 353.23 | 1.15 |  | 22.95 | 33.46 | 768
| 2 |  |  |  |  | ЭМ | [13 empty] | 5.99 | 1.15 |  | 0.39 | 12.46 | 5
| 3 |  |  |  |  | в т.ч. ОТм | [13 empty] | 1.08 | 1.15 |  | 0.07 | 33.46 | 2
| 4 |  |  |  |  | М | [13 empty] | 2156.85 | 1 |  | 121.86 | 8 | 975
[6 empty] | ЗТ | [6 empty] | чел.-ч | 41.41 |  | 1.15 | 2.69
[6 empty] | ЗТм | [6 empty] | чел.-ч | 0.08 |  | 1.15 | 0.01
[6 empty] | Итого по расценке | [13 empty] | 2516.07 |  |  | 145.2 |  | 1748
[6 empty] | ФОТ | [16 empty] | 23.02 |  | 770
| Пр812-4-092.0-1 |  |  |  |  | НР (Крыши, кровли) | [6 empty] | % | 90 |  | 1 | 90 | [5 empty] | 20.72 |  | 693
| Пр774-4-092.0 |  |  |  |  | СП (Крыши, кровли) | [6 empty] | % | 46 |  | 1 | 46 | [5 empty] | 10.59 |  | 354
[6 empty] | Всего по позиции | [16 empty] | 176.51 |  | 2795
577 | ТЕР 06-01-015-07 |  |  |  |  | Установка закладных деталей весом до 4 кг | [6 empty] | 1 т | 0.0135 |  | 1 | 0.0135
| МДС 421пр п.58б |  |  |  |  | При отсутствии необходимых сметных норм (единичных расценок), включенных в сборники ГЭСНр (ФЕРр, ТЕРр), сметные затраты на работы по капитальному ремонту и реконструкции объектов капитального строительства могут быть определены: по сметным нормам, включенным в ГЭСН (ФЕР, ТЕР), аналогичным технологическим процессам в новом строительстве, в том числе по возведению новых конструктивных элементов (Кот=1.15, Кэм=1.25, Котм=1.25, Кзт=1.15)
| МДС 421пр Прил.10.таб.1.п.2А |  |  |  |  | Производство работ осуществляется на территории действующего предприятия с наличием в зоне производства работ одного или нескольких из перечисленных ниже факторов: разветвленной сети транспортных и инженерных коммуникаций; стесненных условий для складирования материалов; действующего технологического оборудования; движения технологического транспорта (не распространяются на работы, выполняемые в помещениях объектов капитального строительства) (Кот=1.15, Кэм=1.15, Котм=1.15, Кзт=1.15)
| 1 |  |  |  |  | ОТ | [13 empty] | 1957.49 | 1.3225 |  | 34.95 | 33.46 | 1169
| 2 |  |  |  |  | ЭМ | [13 empty] | 35.11 | 1.4375 |  | 0.68 | 10.29 | 7
| 3 |  |  |  |  | в т.ч. ОТм | [13 empty] | 2.03 | 1.4375 |  | 0.04 | 33.46 | 1
| 4 |  |  |  |  | М | [13 empty] | 6800 | 1 |  | 91.8 | 7.78 | 714
[6 empty] | ЗТ | [6 empty] | чел.-ч | 215.82 |  | 1.3225 | 3.85
[6 empty] | ЗТм | [6 empty] | чел.-ч | 0.15 |  | 1.4375 | 0
[6 empty] | Итого по расценке | [13 empty] | 8792.6 |  |  | 127.43 |  | 1890
[6 empty] | ФОТ | [16 empty] | 34.99 |  | 1170
| Пр812-1-006.0-1 |  |  |  |  | НР (Бетонные и железобетонные монолитные конструкции и работы в строительстве) | [6 empty] | % | 102 |  | 0.9 | 91.8 | [5 empty] | 32.12 |  | 1074
| Пр774-1-006.0 |  |  |  |  | СП (Бетонные и железобетонные монолитные конструкции и работы в строительстве) | [6 empty] | % | 58 |  | 0.85 | 49.3 | [5 empty] | 17.25 |  | 577
[6 empty] | Всего по позиции | [16 empty] | 176.8 |  | 3541
578 | ТЕР 11-01-004-05 |  |  |  |  | Устройство гидроизоляции обмазочной в один слой толщиной 2 мм | [6 empty] | 100 м2 изолируемой поверхности | 0.039 |  | 1 | 0.039
| МДС 421пр п.58б |  |  |  |  | При отсутствии необходимых сметных норм (единичных расценок), включенных в сборники ГЭСНр (ФЕРр, ТЕРр), сметные затраты на работы по капитальному ремонту и реконструкции объектов капитального строительства могут быть определены: по сметным нормам, включенным в ГЭСН (ФЕР, ТЕР), аналогичным технологическим процессам в новом строительстве, в том числе по возведению новых конструктивных элементов (Кот=1.15, Кэм=1.25, Котм=1.25, Кзт=1.15)
| МДС 421пр Прил.10.таб.1.п.2А |  |  |  |  | Производство работ осуществляется на территории действующего предприятия с наличием в зоне производства работ одного или нескольких из перечисленных ниже факторов: разветвленной сети транспортных и инженерных коммуникаций; стесненных условий для складирования материалов; действующего технологического оборудования; движения технологического транспорта (не распространяются на работы, выполняемые в помещениях объектов капитального строительства) (Кот=1.15, Кэм=1.15, Котм=1.15, Кзт=1.15)
| 1 |  |  |  |  | ОТ | [13 empty] | 295.05 | 1.3225 |  | 15.22 | 33.46 | 509
| 2 |  |  |  |  | ЭМ | [13 empty] | 162.57 | 1.4375 |  | 9.11 | 5.43 | 49
| 3 |  |  |  |  | в т.ч. ОТм | [13 empty] | 2.43 | 1.4375 |  | 0.14 | 33.46 | 5
| 4 |  |  |  |  | М | [13 empty] | 692.61 | 1 |  | 27.01 | 13.23 | 357
[6 empty] | ЗТ | [6 empty] | чел.-ч | 26.97 |  | 1.3225 | 1.39
[6 empty] | ЗТм | [6 empty] | чел.-ч | 0.18 |  | 1.4375 | 0.01
[6 empty] | Итого по расценке | [13 empty] | 1150.23 |  |  | 51.34 |  | 915
[6 empty] | ФОТ | [16 empty] | 15.36 |  | 514
| Пр812-1-011.0-1 |  |  |  |  | НР (Полы) | [6 empty] | % | 112 |  | 0.9 | 100.8 | [5 empty] | 15.48 |  | 518
| Пр774-1-011.0 |  |  |  |  | СП (Полы) | [6 empty] | % | 65 |  | 0.85 | 55.25 | [5 empty] | 8.49 |  | 284
[6 empty] | Всего по позиции | [16 empty] | 75.31 |  | 1717
579 | ТЕР 11-01-011-01 |  |  |  |  | Устройство стяжек цементных толщиной 20 мм | [6 empty] | 100 м2 стяжки | 0.039 |  | 1 | 0.039
| МДС 421пр п.58б |  |  |  |  | При отсутствии необходимых сметных норм (единичных расценок), включенных в сборники ГЭСНр (ФЕРр, ТЕРр), сметные затраты на работы по капитальному ремонту и реконструкции объектов капитального строительства могут быть определены: по сметным нормам, включенным в ГЭСН (ФЕР, ТЕР), аналогичным технологическим процессам в новом строительстве, в том числе по возведению новых конструктивных элементов (Кот=1.15, Кэм=1.25, Котм=1.25, Кзт=1.15)
| МДС 421пр Прил.10.таб.1.п.2А |  |  |  |  | Производство работ осуществляется на территории действующего предприятия с наличием в зоне производства работ одного или нескольких из перечисленных ниже факторов: разветвленной сети транспортных и инженерных коммуникаций; стесненных условий для складирования материалов; действующего технологического оборудования; движения технологического транспорта (не распространяются на работы, выполняемые в помещениях объектов капитального строительства) (Кот=1.15, Кэм=1.15, Котм=1.15, Кзт=1.15)
| 1 |  |  |  |  | ОТ | [13 empty] | 313.71 | 1.3225 |  | 16.18 | 33.46 | 541
| 2 |  |  |  |  | ЭМ | [13 empty] | 44.24 | 1.4375 |  | 2.48 | 14.24 | 35
| 3 |  |  |  |  | в т.ч. ОТм | [13 empty] | 17.15 | 1.4375 |  | 0.96 | 33.46 | 32
| 4 |  |  |  |  | М | [13 empty] | 1127.07 | 1 |  | 43.96 | 6.18 | 272
[6 empty] | ЗТ | [6 empty] | чел.-ч | 39.51 |  | 1.3225 | 2.04
[6 empty] | ЗТм | [6 empty] | чел.-ч | 1.27 |  | 1.4375 | 0.07
[6 empty] | Итого по расценке | [13 empty] | 1485.02 |  |  | 62.62 |  | 848
[6 empty] | ФОТ | [16 empty] | 17.14 |  | 573
| Пр812-1-011.0-1 |  |  |  |  | НР (Полы) | [6 empty] | % | 112 |  | 0.9 | 100.8 | [5 empty] | 17.28 |  | 578
| Пр774-1-011.0 |  |  |  |  | СП (Полы) | [6 empty] | % | 65 |  | 0.85 | 55.25 | [5 empty] | 9.47 |  | 317
[6 empty] | Всего по позиции | [16 empty] | 89.37 |  | 1743
580 | ТЕР 11-01-015-08 |  |  |  |  | Железнение цементных покрытий | [6 empty] | 100 м2 покрытия | 0.039 |  | 1 | 0.039
| МДС 421пр п.58б |  |  |  |  | При отсутствии необходимых сметных норм (единичных расценок), включенных в сборники ГЭСНр (ФЕРр, ТЕРр), сметные затраты на работы по капитальному ремонту и реконструкции объектов капитального строительства могут быть определены: по сметным нормам, включенным в ГЭСН (ФЕР, ТЕР), аналогичным технологическим процессам в новом строительстве, в том числе по возведению новых конструктивных элементов (Кот=1.15, Кэм=1.25, Котм=1.25, Кзт=1.15)
| МДС 421пр Прил.10.таб.1.п.2А |  |  |  |  | Производство работ осуществляется на территории действующего предприятия с наличием в зоне производства работ одного или нескольких из перечисленных ниже факторов: разветвленной сети транспортных и инженерных коммуникаций; стесненных условий для складирования материалов; действующего технологического оборудования; движения технологического транспорта (не распространяются на работы, выполняемые в помещениях объектов капитального строительства) (Кот=1.15, Кэм=1.15, Котм=1.15, Кзт=1.15)
| 1 |  |  |  |  | ОТ | [13 empty] | 102.71 | 1.3225 |  | 5.3 | 33.46 | 177
| 2 |  |  |  |  | ЭМ | [13 empty] | 7.24 | 1.4375 |  | 0.41 | 10.04 | 4
| 3 |  |  |  |  | в т.ч. ОТм | [13 empty] | 1.14 | 1.4375 |  | 0.06 | 33.46 | 2
| 4 |  |  |  |  | М | [13 empty] | 25.21 | 1 |  | 0.98 | 8.92 | 9
[6 empty] | ЗТ | [6 empty] | чел.-ч | 10.8 |  | 1.3225 | 0.56
[6 empty] | ЗТм | [6 empty] | чел.-ч | 0.1 |  | 1.4375 | 0.01
[6 empty] | Итого по расценке | [13 empty] | 135.16 |  |  | 6.69 |  | 190
[6 empty] | ФОТ | [16 empty] | 5.36 |  | 179
| Пр812-1-011.0-1 |  |  |  |  | НР (Полы) | [6 empty] | % | 112 |  | 0.9 | 100.8 | [5 empty] | 5.4 |  | 180
| Пр774-1-011.0 |  |  |  |  | СП (Полы) | [6 empty] | % | 65 |  | 0.85 | 55.25 | [5 empty] | 2.96 |  | 99
[6 empty] | Всего по позиции | [16 empty] | 15.05 |  | 469
581 | ТЕРр 59-8-1 |  |  |  |  | Укрепление стоек металлических решеток ограждений 0,06*1 | [6 empty] | 100 укрепленных стоек | 0.06 |  | 1 | 0.06
| 1 |  |  |  |  | ОТ | [13 empty] | 228.72 | 1 |  | 13.72 | 33.46 | 459
| 2 |  |  |  |  | ЭМ | [13 empty] | 1.56 | 1 |  | 0.09 | 14.96 | 1
| 3 |  |  |  |  | в т.ч. ОТм | [13 empty] | 0.68 | 1 |  | 0.04 | 33.46 | 1
| 4 |  |  |  |  | М | [13 empty] | 398.01 | 1 |  | 23.88 | 7.43 | 177
[6 empty] | ЗТ | [6 empty] | чел.-ч | 24.05 |  | 1 | 1.44
[6 empty] | ЗТм | [6 empty] | чел.-ч | 0.05 |  | 1 | 0
[6 empty] | Итого по расценке | [13 empty] | 628.29 |  |  | 37.69 |  | 637
[6 empty] | ФОТ | [16 empty] | 13.76 |  | 460
| Пр812-4-093.0-1 |  |  |  |  | НР (Лестницы, крыльца) | [6 empty] | % | 89 |  | 1 | 89 | [5 empty] | 12.25 |  | 409
| Пр774-4-093.0 |  |  |  |  | СП (Лестницы, крыльца) | [6 empty] | % | 45 |  | 1 | 45 | [5 empty] | 6.19 |  | 207
[6 empty] | Всего по позиции | [16 empty] | 56.13 |  | 1253
582 | ТЕР 15-04-014-01 |  |  |  |  | Окраска фасадов с лесов по подготовленной поверхности перхлорвиниловая | [6 empty] | 100 м2 окрашиваемой поверхности | 0.039 |  | 1 | 0.039
| МДС 421пр п.58б |  |  |  |  | При отсутствии необходимых сметных норм (единичных расценок), включенных в сборники ГЭСНр (ФЕРр, ТЕРр), сметные затраты на работы по капитальному ремонту и реконструкции объектов капитального строительства могут быть определены: по сметным нормам, включенным в ГЭСН (ФЕР, ТЕР), аналогичным технологическим процессам в новом строительстве, в том числе по возведению новых конструктивных элементов (Кот=1.15, Кэм=1.25, Котм=1.25, Кзт=1.15)
| МДС 421пр Прил.10.таб.1.п.2А |  |  |  |  | Производство работ осуществляется на территории действующего предприятия с наличием в зоне производства работ одного или нескольких из перечисленных ниже факторов: разветвленной сети транспортных и инженерных коммуникаций; стесненных условий для складирования материалов; действующего технологического оборудования; движения технологического транспорта (не распространяются на работы, выполняемые в помещениях объектов капитального строительства) (Кот=1.15, Кэм=1.15, Котм=1.15, Кзт=1.15)
| 1 |  |  |  |  | ОТ | [13 empty] | 93.55 | 1.3225 |  | 4.83 | 33.46 | 161
| 2 |  |  |  |  | ЭМ | [13 empty] | 9.81 | 1.4375 |  | 0.55 | 10.7 | 6
| 3 |  |  |  |  | в т.ч. ОТм | [13 empty] | 0 | 1.4375 |  | 0 | 33.46 | 0
| 4 |  |  |  |  | М | [13 empty] | 1297.75 | 1 |  | 50.61 | 6.16 | 312
[6 empty] | ЗТ | [6 empty] | чел.-ч | 10.07 |  | 1.3225 | 0.52
[6 empty] | ЗТм | [6 empty] | чел.-ч | 0 |  | 1.4375 | 0
[6 empty] | Итого по расценке | [13 empty] | 1401.11 |  |  | 55.99 |  | 479
[6 empty] | ФОТ | [16 empty] | 4.83 |  | 161
| Пр812-1-015.0-1 |  |  |  |  | НР (Отделочные работы) | [6 empty] | % | 100 |  | 0.9 | 90 | [5 empty] | 4.35 |  | 145
| Пр774-1-015.0 |  |  |  |  | СП (Отделочные работы) | [6 empty] | % | 49 |  | 0.85 | 41.65 | [5 empty] | 2.01 |  | 67
[6 empty] | Всего по позиции | [16 empty] | 62.35 |  | 691
583 | ТЕР 46-08-033-02 |  |  |  |  | Навеска рабочего троса | [6 empty] | 1 операция | 1 |  | 1 | 1
| 1 |  |  |  |  | ОТ | [13 empty] | 12.37 | 1 |  | 12.37 | 33.46 | 414
| 2 |  |  |  |  | ЭМ | [13 empty] | 6.57 | 1 |  | 6.57 | 1.24 | 8
| 3 |  |  |  |  | в т.ч. ОТм | [13 empty] | 0 | 1 |  | 0 | 33.46 | 0
| 4 |  |  |  |  | М | [13 empty] | 0 | 1 |  | 0 | 0 | 0
[6 empty] | ЗТ | [6 empty] | чел.-ч | 1.08 |  | 1 | 1.08
[6 empty] | ЗТм | [6 empty] | чел.-ч | 0 |  | 1 | 0
[6 empty] | Итого по расценке | [13 empty] | 18.94 |  |  | 18.94 |  | 422
[6 empty] | ФОТ | [16 empty] | 12.37 |  | 414
| Пр812-1-040.1-1 |  |  |  |  | НР (Работы по реконструкции зданий и сооружений: усиление и замена существующих конструкций, возведение отдельных конструктивных элементов) | [6 empty] | % | 103 |  | 1 | 103 | [5 empty] | 12.74 |  | 426
| Пр774-1-040.1 |  |  |  |  | СП (Работы по реконструкции зданий и сооружений: усиление и замена существующих конструкций, возведение отдельных конструктивных элементов) | [6 empty] | % | 59 |  | 1 | 59 | [5 empty] | 7.3 |  | 244
[6 empty] | Всего по позиции | [16 empty] | 38.98 |  | 1092
584 | ТЕР 46-08-033-01 |  |  |  |  | Навеска страховочного троса | [6 empty] | 1 операция | 1 |  | 1 | 1
| 1 |  |  |  |  | ОТ | [13 empty] | 5.61 | 1 |  | 5.61 | 33.46 | 188
| 2 |  |  |  |  | ЭМ | [13 empty] | 0 | 1 |  | 0 | 0 | 0
| 3 |  |  |  |  | в т.ч. ОТм | [13 empty] | 0 | 1 |  | 0 | 0 | 0
| 4 |  |  |  |  | М | [13 empty] | 0 | 1 |  | 0 | 0 | 0
[6 empty] | ЗТ | [6 empty] | чел.-ч | 0.49 |  | 1 | 0.49
[6 empty] | ЗТм | [6 empty] | чел.-ч | 0 |  | 1 | 0
[6 empty] | Итого по расценке | [13 empty] | 5.61 |  |  | 5.61 |  | 188
[6 empty] | ФОТ | [16 empty] | 5.61 |  | 188
| Пр812-1-040.1-1 |  |  |  |  | НР (Работы по реконструкции зданий и сооружений: усиление и замена существующих конструкций, возведение отдельных конструктивных элементов) | [6 empty] | % | 103 |  | 1 | 103 | [5 empty] | 5.78 |  | 194
| Пр774-1-040.1 |  |  |  |  | СП (Работы по реконструкции зданий и сооружений: усиление и замена существующих конструкций, возведение отдельных конструктивных элементов) | [6 empty] | % | 59 |  | 1 | 59 | [5 empty] | 3.31 |  | 111
[6 empty] | Всего по позиции | [16 empty] | 14.7 |  | 493
585 | ТЕРр 69-15-1 |  |  |  |  | Затаривание строительного мусора в мешки | [6 empty] | 1 т | 0.05 |  | 1 | 0.05
| 1 |  |  |  |  | ОТ | [13 empty] | 7.41 | 1 |  | 0.37 | 33.46 | 12
| 2 |  |  |  |  | ЭМ | [13 empty] | 0 | 1 |  | 0 | 0 | 0
| 3 |  |  |  |  | в т.ч. ОТм | [13 empty] | 0 | 1 |  | 0 | 0 | 0
| 4 |  |  |  |  | М | [13 empty] | 17.2 | 1 |  | 0.86 | 6.73 | 6
[6 empty] | ЗТ | [6 empty] | чел.-ч | 1.03 |  | 1 | 0.05
[6 empty] | ЗТм | [6 empty] | чел.-ч | 0 |  | 1 | 0
[6 empty] | Итого по расценке | [13 empty] | 24.61 |  |  | 1.23 |  | 18
[6 empty] | ФОТ | [16 empty] | 0.37 |  | 12
| Пр812-4-103.0-1 |  |  |  |  | НР (Прочие ремонтно-строительные работы) | [6 empty] | % | 92 |  | 1 | 92 | [5 empty] | 0.34 |  | 11
| Пр774-4-103.0 |  |  |  |  | СП (Прочие ремонтно-строительные работы) | [6 empty] | % | 44 |  | 1 | 44 | [5 empty] | 0.16 |  | 5
[6 empty] | Всего по позиции | [16 empty] | 1.73 |  | 34
586 | ТЕРа 01-01-01-021 |  |  |  |  | Погрузка при автомобильных перевозках материалов, перевозимых в мешках и пакетах | [6 empty] | 1 т груза | 0.05 |  | 1 | 0.05 |  |  | 20.98 | 1 |  | 1.05 | 21.68 | 23
[6 empty] | Всего по позиции | [16 empty] | 1.05 |  | 23
587 | ТЕРа 01-01-02-021 |  |  |  |  | Разгрузка при автомобильных перевозках материалов, перевозимых в мешках и пакетах | [6 empty] | 1 т груза | 0.05 |  | 1 | 0.05 |  |  | 20.98 | 1 |  | 1.05 | 21.68 | 23
[6 empty] | Всего по позиции | [16 empty] | 1.05 |  | 23
588 | ТЕРа 03-02-01-015 |  |  |  |  | Перевозка грузов I класса автомобилями бортовыми грузоподъемностью до 5 т на расстояние до 15 км | [6 empty] | 1 т груза | 0.05 |  | 1 | 0.05 |  |  | 25.02 | 1 |  | 1.25 | 10.69 | 13
[6 empty] | Всего по позиции | [16 empty] | 1.25 |  | 13
[6 empty] | Итого прямые затраты по разделу | [16 empty] | 1679.06 |  | 19754
в том числе:
[6 empty] | оплата труда | [16 empty] | 215.21 |  | 7199
[6 empty] | эксплуатация машин и механизмов | [16 empty] | 155.26 |  | 1563
[6 empty] | материальные ресурсы | [16 empty] | 1305.24 |  | 10933
[6 empty] | перевозка | [16 empty] | 1.25 |  | 13
[6 empty] | Итого ФОТ (справочно) | [16 empty] | 238.65 |  | 7983
[6 empty] | Итого накладные расходы | [16 empty] | 224.4 |  | 7507
[6 empty] | Итого сметная прибыль | [16 empty] | 126.48 |  | 4231
[6 empty] | Итого оборудование | [16 empty] | 0 |  | 0
[6 empty] | Итого прочие затраты | [16 empty] | 0 |  | 0
[6 empty] | Итого по разделу | [16 empty] | 2029.94 |  | 31492
справочно:
[6 empty] | материальные ресурсы, отсутствующие в СНБ | [18 empty] | 0
[6 empty] | оборудование, отсутствующее в СНБ | [18 empty] | 0
ул. Сверлова, д. 14,кв. 57
589 | ТЕР 46-03-009-02 |  |  |  |  | Пробивка в кирпичных стенах гнезд размером до 260х260 мм | [6 empty] | 100 шт. | 0.02 |  | 1 | 0.02
| Прил.46.1.п.3.1 |  |  |  |  | При работах на высоте от опорной площадки более 1,5 м (Кот=1.20, Кэм=1.20, Котм=1.20, Кзт=1.20)
| 1 |  |  |  |  | ОТ | [13 empty] | 489.29 | 1.2 |  | 11.74 | 33.46 | 393
| 2 |  |  |  |  | ЭМ | [13 empty] | 785.48 | 1.2 |  | 18.85 | 11.07 | 209
| 3 |  |  |  |  | в т.ч. ОТм | [13 empty] | 159.25 | 1.2 |  | 3.82 | 33.46 | 128
| 4 |  |  |  |  | М | [13 empty] | 0 | 1 |  | 0 | 0 | 0
[6 empty] | ЗТ | [6 empty] | чел.-ч | 53.3 |  | 1.2 | 1.28
[6 empty] | ЗТм | [6 empty] | чел.-ч | 15.83 |  | 1.2 | 0.38
[6 empty] | Итого по расценке | [13 empty] | 1274.77 |  |  | 30.59 |  | 602
[6 empty] | ФОТ | [16 empty] | 15.56 |  | 521
| Пр812-1-040.1-1 |  |  |  |  | НР (Работы по реконструкции зданий и сооружений: усиление и замена существующих конструкций, возведение отдельных конструктивных элементов) | [6 empty] | % | 103 |  | 1 | 103 | [5 empty] | 16.03 |  | 537
| Пр774-1-040.1 |  |  |  |  | СП (Работы по реконструкции зданий и сооружений: усиление и замена существующих конструкций, возведение отдельных конструктивных элементов) | [6 empty] | % | 59 |  | 1 | 59 | [5 empty] | 9.18 |  | 307
[6 empty] | Всего по позиции | [16 empty] | 55.8 |  | 1446
590 | ТЕРр 69-2-1 |  |  |  |  | Сверление отверстий в кирпичных стенах электроперфоратором диаметром до 20 мм, толщина стен 0,5 кирпича | [6 empty] | 100 отверстий | 0.02 |  | 1 | 0.02
| МДС 421пр Прил.10.таб.3.п.3В |  |  |  |  | Производство ремонтно-строительных работ осуществляется на территории действующего предприятия с наличием в зоне производства работ одного или нескольких из перечисленных ниже факторов: разветвленной сети транспортных и инженерных коммуникаций; стесненных условий для складирования материалов; действующего технологического (Кот=1.15, Кэм=1.15, Котм=1.15, Кзт=1.15)
| 1 |  |  |  |  | ОТ | [13 empty] | 46.83 | 1.15 |  | 1.08 | 33.46 | 36
| 2 |  |  |  |  | ЭМ | [13 empty] | 10.28 | 1.15 |  | 0.24 | 15.31 | 4
| 3 |  |  |  |  | в т.ч. ОТм | [13 empty] | 0 | 1.15 |  | 0 | 33.46 | 0
| 4 |  |  |  |  | М | [13 empty] | 0 | 1 |  | 0 | 0 | 0
[6 empty] | ЗТ | [6 empty] | чел.-ч | 5.49 |  | 1.15 | 0.13
[6 empty] | ЗТм | [6 empty] | чел.-ч | 0 |  | 1.15 | 0
[6 empty] | Итого по расценке | [13 empty] | 57.11 |  |  | 1.32 |  | 40
[6 empty] | ФОТ | [16 empty] | 1.08 |  | 36
| Пр812-4-103.0-1 |  |  |  |  | НР (Прочие ремонтно-строительные работы) | [6 empty] | % | 92 |  | 1 | 92 | [5 empty] | 0.99 |  | 33
| Пр774-4-103.0 |  |  |  |  | СП (Прочие ремонтно-строительные работы) | [6 empty] | % | 44 |  | 1 | 44 | [5 empty] | 0.48 |  | 16
[6 empty] | Всего по позиции | [16 empty] | 2.79 |  | 89
591 | ТЕРр 69-2-2 |  |  |  |  | Сверление отверстий на каждые 0,5 кирпича толщины стен добавлять к расценке 69-2-1 | [6 empty] | 100 отверстий | 0.02 |  | 3 | 0.06
| МДС 421пр Прил.10.таб.3.п.3В |  |  |  |  | Производство ремонтно-строительных работ осуществляется на территории действующего предприятия с наличием в зоне производства работ одного или нескольких из перечисленных ниже факторов: разветвленной сети транспортных и инженерных коммуникаций; стесненных условий для складирования материалов; действующего технологического (Кот=1.15, Кэм=1.15, Котм=1.15, Кзт=1.15)
| 1 |  |  |  |  | ОТ | [13 empty] | 45.04 | 1.15 |  | 3.11 | 33.46 | 104
| 2 |  |  |  |  | ЭМ | [13 empty] | 9.88 | 1.15 |  | 0.68 | 15.32 | 10
| 3 |  |  |  |  | в т.ч. ОТм | [13 empty] | 0 | 1.15 |  | 0 | 33.46 | 0
| 4 |  |  |  |  | М | [13 empty] | 0 | 1 |  | 0 | 0 | 0
[6 empty] | ЗТ | [6 empty] | чел.-ч | 5.28 |  | 1.15 | 0.36
[6 empty] | ЗТм | [6 empty] | чел.-ч | 0 |  | 1.15 | 0
[6 empty] | Итого по расценке | [13 empty] | 54.92 |  |  | 3.79 |  | 114
[6 empty] | ФОТ | [16 empty] | 3.11 |  | 104
| Пр812-4-103.0-1 |  |  |  |  | НР (Прочие ремонтно-строительные работы) | [6 empty] | % | 92 |  | 1 | 92 | [5 empty] | 2.86 |  | 96
| Пр774-4-103.0 |  |  |  |  | СП (Прочие ремонтно-строительные работы) | [6 empty] | % | 44 |  | 1 | 44 | [5 empty] | 1.37 |  | 46
[6 empty] | Всего по позиции | [16 empty] | 8.02 |  | 256
592 | ТЕРр 54-1-1 прим. |  |  |  |  | Разборка разрушенных краев балконных плит | [6 empty] | 100 м2 перекрытий | 0.0152 |  | 1 | 0.0152
| МДС 421пр Прил.10.таб.3.п.3В |  |  |  |  | Производство ремонтно-строительных работ осуществляется на территории действующего предприятия с наличием в зоне производства работ одного или нескольких из перечисленных ниже факторов: разветвленной сети транспортных и инженерных коммуникаций; стесненных условий для складирования материалов; действующего технологического (Кот=1.15, Кэм=1.15, Котм=1.15, Кзт=1.15)
| 1 |  |  |  |  | ОТ | [13 empty] | 1719.72 | 1.15 |  | 30.06 | 33.46 | 1006
| 2 |  |  |  |  | ЭМ | [13 empty] | 1842.94 | 1.15 |  | 32.21 | 10.82 | 349
| 3 |  |  |  |  | в т.ч. ОТм | [13 empty] | 346.68 | 1.15 |  | 6.06 | 33.46 | 203
| 4 |  |  |  |  | М | [13 empty] | 0 | 1 |  | 0 | 0 | 0
[6 empty] | ЗТ | [6 empty] | чел.-ч | 216.59 |  | 1.15 | 3.79
[6 empty] | ЗТм | [6 empty] | чел.-ч | 32.16 |  | 1.15 | 0.56
[6 empty] | Итого по расценке | [13 empty] | 3562.66 |  |  | 62.27 |  | 1355
[6 empty] | ФОТ | [16 empty] | 36.12 |  | 1209
| Пр812-4-088.0-1 |  |  |  |  | НР (Перекрытия) | [6 empty] | % | 92 |  | 1 | 92 | [5 empty] | 33.23 |  | 1112
| Пр774-4-088.0 |  |  |  |  | СП (Перекрытия) | [6 empty] | % | 59 |  | 1 | 59 | [5 empty] | 21.31 |  | 713
[6 empty] | Всего по позиции | [16 empty] | 116.81 |  | 3180
593 | ТЕР 46-03-012-01 |  |  |  |  | Пробивка в бетонных конструкциях полов и стен борозд площадью сечения до 20 см2 | [6 empty] | 100 м борозд | 0.012 |  | 1 | 0.012
| МДС 421пр Прил.10.таб.3.п.3В |  |  |  |  | Производство ремонтно-строительных работ осуществляется на территории действующего предприятия с наличием в зоне производства работ одного или нескольких из перечисленных ниже факторов: разветвленной сети транспортных и инженерных коммуникаций; стесненных условий для складирования материалов; действующего технологического (Кот=1.15, Кэм=1.15, Котм=1.15, Кзт=1.15)
| 1 |  |  |  |  | ОТ | [13 empty] | 263.76 | 1.15 |  | 3.64 | 33.46 | 122
| 2 |  |  |  |  | ЭМ | [13 empty] | 362.72 | 1.15 |  | 5.01 | 11.07 | 55
| 3 |  |  |  |  | в т.ч. ОТм | [13 empty] | 73.54 | 1.15 |  | 1.01 | 33.46 | 34
| 4 |  |  |  |  | М | [13 empty] | 0 | 1 |  | 0 | 0 | 0
[6 empty] | ЗТ | [6 empty] | чел.-ч | 28.06 |  | 1.15 | 0.39
[6 empty] | ЗТм | [6 empty] | чел.-ч | 7.31 |  | 1.15 | 0.1
[6 empty] | Итого по расценке | [13 empty] | 626.48 |  |  | 8.65 |  | 177
[6 empty] | ФОТ | [16 empty] | 4.65 |  | 156
| Пр812-1-040.1-1 |  |  |  |  | НР (Работы по реконструкции зданий и сооружений: усиление и замена существующих конструкций, возведение отдельных конструктивных элементов) | [6 empty] | % | 103 |  | 1 | 103 | [5 empty] | 4.79 |  | 161
| Пр774-1-040.1 |  |  |  |  | СП (Работы по реконструкции зданий и сооружений: усиление и замена существующих конструкций, возведение отдельных конструктивных элементов) | [6 empty] | % | 59 |  | 1 | 59 | [5 empty] | 2.74 |  | 92
[6 empty] | Всего по позиции | [16 empty] | 16.18 |  | 430
594 | ТЕР 09-03-037-01 прим. |  |  |  |  | Монтаж стальных конструкций :каркаса обрамления балкона,каркаса для крепления отливов,верхних тяж из квадратного профиля | [6 empty] | 1 т конструкций | 0.085 |  | 1 | 0.085
| МДС 421пр п.58б |  |  |  |  | При отсутствии необходимых сметных норм (единичных расценок), включенных в сборники ГЭСНр (ФЕРр, ТЕРр), сметные затраты на работы по капитальному ремонту и реконструкции объектов капитального строительства могут быть определены: по сметным нормам, включенным в ГЭСН (ФЕР, ТЕР), аналогичным технологическим процессам в новом строительстве, в том числе по возведению новых конструктивных элементов (Кот=1.15, Кэм=1.25, Котм=1.25, Кзт=1.15)
| МДС 421пр Прил.10.таб.2.п.3А |  |  |  |  | Производство работ осуществляется на территории действующего предприятия с наличием в зоне производства работ одного или нескольких из перечисленных ниже факторов: разветвленная сеть транспортных и инженерных коммуникаций; стесненные условия для складирования материалов; действующее технологическое оборудование; движение технологического транспорта (Кот=1.15, Кэм=1.15, Котм=1.15, Кзт=1.15)
| 1 |  |  |  |  | ОТ | [13 empty] | 178.92 | 1.3225 |  | 20.11 | 33.46 | 673
| 2 |  |  |  |  | ЭМ | [13 empty] | 592.96 | 1.4375 |  | 72.45 | 10.63 | 770
| 3 |  |  |  |  | в т.ч. ОТм | [13 empty] | 87.85 | 1.4375 |  | 10.73 | 33.46 | 359
| 4 |  |  |  |  | М | [13 empty] | 114.44 | 1 |  | 9.73 | 9.71 | 94
| 1011809 |  |  |  |  | Болты высокопрочные | [6 empty] | т | П |  | 1 | 0
| 2019002 |  |  |  |  | Конструкции стальные | [6 empty] | т | 1 |  | 1 | 0.085
[6 empty] | ЗТ | [6 empty] | чел.-ч | 19.49 |  | 1.3225 | 2.19
[6 empty] | ЗТм | [6 empty] | чел.-ч | 7.58 |  | 1.4375 | 0.93
[6 empty] | Итого по расценке | [13 empty] | 886.32 |  |  | 102.29 |  | 1537
594.1 | 2010756 |  |  |  |  | Отдельные конструктивные элементы зданий и сооружений с преобладанием горячекатаных профилей, средняя масса сборочной единицы от 0,1 до 0,5 т | [6 empty] | т | 1 |  | 1 | 0.085 |  |  | 7712 | 1 |  | 655.52 | 9.52 | 6241
[6 empty] | ФОТ | [16 empty] | 30.84 |  | 1032
| Пр812-1-009.0-1 |  |  |  |  | НР (Строительные металлические конструкции) | [6 empty] | % | 93 |  | 0.9 | 83.7 | [5 empty] | 25.81 |  | 864
| Пр774-1-009.0 |  |  |  |  | СП (Строительные металлические конструкции) | [6 empty] | % | 62 |  | 0.85 | 52.7 | [5 empty] | 16.25 |  | 544
[6 empty] | Всего по позиции | [16 empty] | 799.87 |  | 9186
595 | ТЕР 07-01-007-01 |  |  |  |  | Укладка бетона по перекрытиям при толщине слоя 60 мм | [6 empty] | 100 м2 площади перекрытия | 0.0145 |  | 1 | 0.0145
| МДС 421пр п.58б |  |  |  |  | При отсутствии необходимых сметных норм (единичных расценок), включенных в сборники ГЭСНр (ФЕРр, ТЕРр), сметные затраты на работы по капитальному ремонту и реконструкции объектов капитального строительства могут быть определены: по сметным нормам, включенным в ГЭСН (ФЕР, ТЕР), аналогичным технологическим процессам в новом строительстве, в том числе по возведению новых конструктивных элементов (Кот=1.15, Кэм=1.25, Котм=1.25, Кзт=1.15)
| МДС 421пр Прил.10.таб.2.п.3А |  |  |  |  | Производство работ осуществляется на территории действующего предприятия с наличием в зоне производства работ одного или нескольких из перечисленных ниже факторов: разветвленная сеть транспортных и инженерных коммуникаций; стесненные условия для складирования материалов; действующее технологическое оборудование; движение технологического транспорта (Кот=1.15, Кэм=1.15, Котм=1.15, Кзт=1.15)
| 1 |  |  |  |  | ОТ | [13 empty] | 134.27 | 1.3225 |  | 2.57 | 33.46 | 86
| 2 |  |  |  |  | ЭМ | [13 empty] | 172.69 | 1.4375 |  | 3.6 | 10.09 | 36
| 3 |  |  |  |  | в т.ч. ОТм | [13 empty] | 17.15 | 1.4375 |  | 0.36 | 33.46 | 12
| 4 |  |  |  |  | М | [13 empty] | 8697.37 | 1 |  | 126.11 | 6.05 | 763
[6 empty] | ЗТ | [6 empty] | чел.-ч | 15.54 |  | 1.3225 | 0.3
[6 empty] | ЗТм | [6 empty] | чел.-ч | 1.27 |  | 1.4375 | 0.03
[6 empty] | Итого по расценке | [13 empty] | 9004.33 |  |  | 132.28 |  | 885
[6 empty] | ФОТ | [16 empty] | 2.93 |  | 98
| Пр812-1-007.0-1 |  |  |  |  | НР (Бетонные и железобетонные сборные конструкции и работы в строительстве) | [6 empty] | % | 110 |  | 0.9 | 99 | [5 empty] | 2.9 |  | 97
| Пр774-1-007.0 |  |  |  |  | СП (Бетонные и железобетонные сборные конструкции и работы в строительстве) | [6 empty] | % | 73 |  | 0.85 | 62.05 | [5 empty] | 1.82 |  | 61
[6 empty] | Всего по позиции | [16 empty] | 137 |  | 1043
596 | ТЕР 12-01-017-05 |  |  |  |  | Устройство выравнивающих стяжек сборных из плоских асбестоцементных листов | [6 empty] | 100 м2 стяжки | 0.039 |  | 1 | 0.039
| МДС 421пр п.58б |  |  |  |  | При отсутствии необходимых сметных норм (единичных расценок), включенных в сборники ГЭСНр (ФЕРр, ТЕРр), сметные затраты на работы по капитальному ремонту и реконструкции объектов капитального строительства могут быть определены: по сметным нормам, включенным в ГЭСН (ФЕР, ТЕР), аналогичным технологическим процессам в новом строительстве, в том числе по возведению новых конструктивных элементов (Кот=1.15, Кэм=1.25, Котм=1.25, Кзт=1.15)
| МДС 421пр Прил.10.таб.2.п.3А |  |  |  |  | Производство работ осуществляется на территории действующего предприятия с наличием в зоне производства работ одного или нескольких из перечисленных ниже факторов: разветвленная сеть транспортных и инженерных коммуникаций; стесненные условия для складирования материалов; действующее технологическое оборудование; движение технологического транспорта (Кот=1.15, Кэм=1.15, Котм=1.15, Кзт=1.15)
| 1 |  |  |  |  | ОТ | [13 empty] | 221.02 | 1.3225 |  | 11.4 | 33.46 | 381
| 2 |  |  |  |  | ЭМ | [13 empty] | 34.59 | 1.4375 |  | 1.94 | 7.63 | 15
| 3 |  |  |  |  | в т.ч. ОТм | [13 empty] | 2.69 | 1.4375 |  | 0.15 | 33.46 | 5
| 4 |  |  |  |  | М | [13 empty] | 804.98 | 1 |  | 31.39 | 6.45 | 202
[6 empty] | ЗТ | [6 empty] | чел.-ч | 24.64 |  | 1.3225 | 1.27
[6 empty] | ЗТм | [6 empty] | чел.-ч | 0.24 |  | 1.4375 | 0.01
[6 empty] | Итого по расценке | [13 empty] | 1060.59 |  |  | 44.73 |  | 598
596.1 | 1010045 |  |  |  |  | Листы асбестоцементные плоские с гладкой поверхностью прессованные толщиной 8 мм | [6 empty] | м2 | 102 |  | 1 | 3.978 |  |  | 30.55 | 1 |  | 121.53 | 6.67 | 811
[6 empty] | ФОТ | [16 empty] | 11.55 |  | 386
| Пр812-1-012.0-1 |  |  |  |  | НР (Кровли) | [6 empty] | % | 109 |  | 0.9 | 98.1 | [5 empty] | 11.33 |  | 379
| Пр774-1-012.0 |  |  |  |  | СП (Кровли) | [6 empty] | % | 57 |  | 0.85 | 48.45 | [5 empty] | 5.6 |  | 187
[6 empty] | Всего по позиции | [16 empty] | 183.19 |  | 1975
597 | ТЕРр 58-20-1 |  |  |  |  | Смена обделок из листовой стали (поясков, сандриков, отливов, карнизов) шириной до 0,4 м | [6 empty] | 100 м | 0.0565 |  | 1 | 0.0565
| МДС 421пр Прил.10.таб.1.п.2В |  |  |  |  | Производство работ осуществляется на территории действующего предприятия с наличием в зоне производства работ одного или нескольких из перечисленных ниже факторов: разветвленной сети транспортных и инженерных коммуникаций; стесненных условий для складирования материалов; действующего технологического оборудования; движения технологического транспорта (не распространяются на работы, выполняемые в помещениях объектов капитального строительства) (Кот=1.15, Кэм=1.15, Котм=1.15, Кзт=1.15)
| 1 |  |  |  |  | ОТ | [13 empty] | 353.23 | 1.15 |  | 22.95 | 33.46 | 768
| 2 |  |  |  |  | ЭМ | [13 empty] | 5.99 | 1.15 |  | 0.39 | 12.46 | 5
| 3 |  |  |  |  | в т.ч. ОТм | [13 empty] | 1.08 | 1.15 |  | 0.07 | 33.46 | 2
| 4 |  |  |  |  | М | [13 empty] | 2156.85 | 1 |  | 121.86 | 8 | 975
[6 empty] | ЗТ | [6 empty] | чел.-ч | 41.41 |  | 1.15 | 2.69
[6 empty] | ЗТм | [6 empty] | чел.-ч | 0.08 |  | 1.15 | 0.01
[6 empty] | Итого по расценке | [13 empty] | 2516.07 |  |  | 145.2 |  | 1748
[6 empty] | ФОТ | [16 empty] | 23.02 |  | 770
| Пр812-4-092.0-1 |  |  |  |  | НР (Крыши, кровли) | [6 empty] | % | 90 |  | 1 | 90 | [5 empty] | 20.72 |  | 693
| Пр774-4-092.0 |  |  |  |  | СП (Крыши, кровли) | [6 empty] | % | 46 |  | 1 | 46 | [5 empty] | 10.59 |  | 354
[6 empty] | Всего по позиции | [16 empty] | 176.51 |  | 2795
598 | ТЕР 06-01-015-07 |  |  |  |  | Установка закладных деталей весом до 4 кг | [6 empty] | 1 т | 0.0135 |  | 1 | 0.0135
| МДС 421пр п.58б |  |  |  |  | При отсутствии необходимых сметных норм (единичных расценок), включенных в сборники ГЭСНр (ФЕРр, ТЕРр), сметные затраты на работы по капитальному ремонту и реконструкции объектов капитального строительства могут быть определены: по сметным нормам, включенным в ГЭСН (ФЕР, ТЕР), аналогичным технологическим процессам в новом строительстве, в том числе по возведению новых конструктивных элементов (Кот=1.15, Кэм=1.25, Котм=1.25, Кзт=1.15)
| МДС 421пр Прил.10.таб.1.п.2А |  |  |  |  | Производство работ осуществляется на территории действующего предприятия с наличием в зоне производства работ одного или нескольких из перечисленных ниже факторов: разветвленной сети транспортных и инженерных коммуникаций; стесненных условий для складирования материалов; действующего технологического оборудования; движения технологического транспорта (не распространяются на работы, выполняемые в помещениях объектов капитального строительства) (Кот=1.15, Кэм=1.15, Котм=1.15, Кзт=1.15)
| 1 |  |  |  |  | ОТ | [13 empty] | 1957.49 | 1.3225 |  | 34.95 | 33.46 | 1169
| 2 |  |  |  |  | ЭМ | [13 empty] | 35.11 | 1.4375 |  | 0.68 | 10.29 | 7
| 3 |  |  |  |  | в т.ч. ОТм | [13 empty] | 2.03 | 1.4375 |  | 0.04 | 33.46 | 1
| 4 |  |  |  |  | М | [13 empty] | 6800 | 1 |  | 91.8 | 7.78 | 714
[6 empty] | ЗТ | [6 empty] | чел.-ч | 215.82 |  | 1.3225 | 3.85
[6 empty] | ЗТм | [6 empty] | чел.-ч | 0.15 |  | 1.4375 | 0
[6 empty] | Итого по расценке | [13 empty] | 8792.6 |  |  | 127.43 |  | 1890
[6 empty] | ФОТ | [16 empty] | 34.99 |  | 1170
| Пр812-1-006.0-1 |  |  |  |  | НР (Бетонные и железобетонные монолитные конструкции и работы в строительстве) | [6 empty] | % | 102 |  | 0.9 | 91.8 | [5 empty] | 32.12 |  | 1074
| Пр774-1-006.0 |  |  |  |  | СП (Бетонные и железобетонные монолитные конструкции и работы в строительстве) | [6 empty] | % | 58 |  | 0.85 | 49.3 | [5 empty] | 17.25 |  | 577
[6 empty] | Всего по позиции | [16 empty] | 176.8 |  | 3541
599 | ТЕР 11-01-004-05 |  |  |  |  | Устройство гидроизоляции обмазочной в один слой толщиной 2 мм | [6 empty] | 100 м2 изолируемой поверхности | 0.039 |  | 1 | 0.039
| МДС 421пр п.58б |  |  |  |  | При отсутствии необходимых сметных норм (единичных расценок), включенных в сборники ГЭСНр (ФЕРр, ТЕРр), сметные затраты на работы по капитальному ремонту и реконструкции объектов капитального строительства могут быть определены: по сметным нормам, включенным в ГЭСН (ФЕР, ТЕР), аналогичным технологическим процессам в новом строительстве, в том числе по возведению новых конструктивных элементов (Кот=1.15, Кэм=1.25, Котм=1.25, Кзт=1.15)
| МДС 421пр Прил.10.таб.1.п.2А |  |  |  |  | Производство работ осуществляется на территории действующего предприятия с наличием в зоне производства работ одного или нескольких из перечисленных ниже факторов: разветвленной сети транспортных и инженерных коммуникаций; стесненных условий для складирования материалов; действующего технологического оборудования; движения технологического транспорта (не распространяются на работы, выполняемые в помещениях объектов капитального строительства) (Кот=1.15, Кэм=1.15, Котм=1.15, Кзт=1.15)
| 1 |  |  |  |  | ОТ | [13 empty] | 295.05 | 1.3225 |  | 15.22 | 33.46 | 509
| 2 |  |  |  |  | ЭМ | [13 empty] | 162.57 | 1.4375 |  | 9.11 | 5.43 | 49
| 3 |  |  |  |  | в т.ч. ОТм | [13 empty] | 2.43 | 1.4375 |  | 0.14 | 33.46 | 5
| 4 |  |  |  |  | М | [13 empty] | 692.61 | 1 |  | 27.01 | 13.23 | 357
[6 empty] | ЗТ | [6 empty] | чел.-ч | 26.97 |  | 1.3225 | 1.39
[6 empty] | ЗТм | [6 empty] | чел.-ч | 0.18 |  | 1.4375 | 0.01
[6 empty] | Итого по расценке | [13 empty] | 1150.23 |  |  | 51.34 |  | 915
[6 empty] | ФОТ | [16 empty] | 15.36 |  | 514
| Пр812-1-011.0-1 |  |  |  |  | НР (Полы) | [6 empty] | % | 112 |  | 0.9 | 100.8 | [5 empty] | 15.48 |  | 518
| Пр774-1-011.0 |  |  |  |  | СП (Полы) | [6 empty] | % | 65 |  | 0.85 | 55.25 | [5 empty] | 8.49 |  | 284
[6 empty] | Всего по позиции | [16 empty] | 75.31 |  | 1717
600 | ТЕР 11-01-011-01 |  |  |  |  | Устройство стяжек цементных толщиной 20 мм | [6 empty] | 100 м2 стяжки | 0.039 |  | 1 | 0.039
| МДС 421пр п.58б |  |  |  |  | При отсутствии необходимых сметных норм (единичных расценок), включенных в сборники ГЭСНр (ФЕРр, ТЕРр), сметные затраты на работы по капитальному ремонту и реконструкции объектов капитального строительства могут быть определены: по сметным нормам, включенным в ГЭСН (ФЕР, ТЕР), аналогичным технологическим процессам в новом строительстве, в том числе по возведению новых конструктивных элементов (Кот=1.15, Кэм=1.25, Котм=1.25, Кзт=1.15)
| МДС 421пр Прил.10.таб.1.п.2А |  |  |  |  | Производство работ осуществляется на территории действующего предприятия с наличием в зоне производства работ одного или нескольких из перечисленных ниже факторов: разветвленной сети транспортных и инженерных коммуникаций; стесненных условий для складирования материалов; действующего технологического оборудования; движения технологического транспорта (не распространяются на работы, выполняемые в помещениях объектов капитального строительства) (Кот=1.15, Кэм=1.15, Котм=1.15, Кзт=1.15)
| 1 |  |  |  |  | ОТ | [13 empty] | 313.71 | 1.3225 |  | 16.18 | 33.46 | 541
| 2 |  |  |  |  | ЭМ | [13 empty] | 44.24 | 1.4375 |  | 2.48 | 14.24 | 35
| 3 |  |  |  |  | в т.ч. ОТм | [13 empty] | 17.15 | 1.4375 |  | 0.96 | 33.46 | 32
| 4 |  |  |  |  | М | [13 empty] | 1127.07 | 1 |  | 43.96 | 6.18 | 272
[6 empty] | ЗТ | [6 empty] | чел.-ч | 39.51 |  | 1.3225 | 2.04
[6 empty] | ЗТм | [6 empty] | чел.-ч | 1.27 |  | 1.4375 | 0.07
[6 empty] | Итого по расценке | [13 empty] | 1485.02 |  |  | 62.62 |  | 848
[6 empty] | ФОТ | [16 empty] | 17.14 |  | 573
| Пр812-1-011.0-1 |  |  |  |  | НР (Полы) | [6 empty] | % | 112 |  | 0.9 | 100.8 | [5 empty] | 17.28 |  | 578
| Пр774-1-011.0 |  |  |  |  | СП (Полы) | [6 empty] | % | 65 |  | 0.85 | 55.25 | [5 empty] | 9.47 |  | 317
[6 empty] | Всего по позиции | [16 empty] | 89.37 |  | 1743
601 | ТЕР 11-01-015-08 |  |  |  |  | Железнение цементных покрытий | [6 empty] | 100 м2 покрытия | 0.039 |  | 1 | 0.039
| МДС 421пр п.58б |  |  |  |  | При отсутствии необходимых сметных норм (единичных расценок), включенных в сборники ГЭСНр (ФЕРр, ТЕРр), сметные затраты на работы по капитальному ремонту и реконструкции объектов капитального строительства могут быть определены: по сметным нормам, включенным в ГЭСН (ФЕР, ТЕР), аналогичным технологическим процессам в новом строительстве, в том числе по возведению новых конструктивных элементов (Кот=1.15, Кэм=1.25, Котм=1.25, Кзт=1.15)
| МДС 421пр Прил.10.таб.1.п.2А |  |  |  |  | Производство работ осуществляется на территории действующего предприятия с наличием в зоне производства работ одного или нескольких из перечисленных ниже факторов: разветвленной сети транспортных и инженерных коммуникаций; стесненных условий для складирования материалов; действующего технологического оборудования; движения технологического транспорта (не распространяются на работы, выполняемые в помещениях объектов капитального строительства) (Кот=1.15, Кэм=1.15, Котм=1.15, Кзт=1.15)
| 1 |  |  |  |  | ОТ | [13 empty] | 102.71 | 1.3225 |  | 5.3 | 33.46 | 177
| 2 |  |  |  |  | ЭМ | [13 empty] | 7.24 | 1.4375 |  | 0.41 | 10.04 | 4
| 3 |  |  |  |  | в т.ч. ОТм | [13 empty] | 1.14 | 1.4375 |  | 0.06 | 33.46 | 2
| 4 |  |  |  |  | М | [13 empty] | 25.21 | 1 |  | 0.98 | 8.92 | 9
[6 empty] | ЗТ | [6 empty] | чел.-ч | 10.8 |  | 1.3225 | 0.56
[6 empty] | ЗТм | [6 empty] | чел.-ч | 0.1 |  | 1.4375 | 0.01
[6 empty] | Итого по расценке | [13 empty] | 135.16 |  |  | 6.69 |  | 190
[6 empty] | ФОТ | [16 empty] | 5.36 |  | 179
| Пр812-1-011.0-1 |  |  |  |  | НР (Полы) | [6 empty] | % | 112 |  | 0.9 | 100.8 | [5 empty] | 5.4 |  | 180
| Пр774-1-011.0 |  |  |  |  | СП (Полы) | [6 empty] | % | 65 |  | 0.85 | 55.25 | [5 empty] | 2.96 |  | 99
[6 empty] | Всего по позиции | [16 empty] | 15.05 |  | 469
602 | ТЕРр 59-8-1 |  |  |  |  | Укрепление стоек металлических решеток ограждений 0,06*1 | [6 empty] | 100 укрепленных стоек | 0.06 |  | 1 | 0.06
| 1 |  |  |  |  | ОТ | [13 empty] | 228.72 | 1 |  | 13.72 | 33.46 | 459
| 2 |  |  |  |  | ЭМ | [13 empty] | 1.56 | 1 |  | 0.09 | 14.96 | 1
| 3 |  |  |  |  | в т.ч. ОТм | [13 empty] | 0.68 | 1 |  | 0.04 | 33.46 | 1
| 4 |  |  |  |  | М | [13 empty] | 398.01 | 1 |  | 23.88 | 7.43 | 177
[6 empty] | ЗТ | [6 empty] | чел.-ч | 24.05 |  | 1 | 1.44
[6 empty] | ЗТм | [6 empty] | чел.-ч | 0.05 |  | 1 | 0
[6 empty] | Итого по расценке | [13 empty] | 628.29 |  |  | 37.69 |  | 637
[6 empty] | ФОТ | [16 empty] | 13.76 |  | 460
| Пр812-4-093.0-1 |  |  |  |  | НР (Лестницы, крыльца) | [6 empty] | % | 89 |  | 1 | 89 | [5 empty] | 12.25 |  | 409
| Пр774-4-093.0 |  |  |  |  | СП (Лестницы, крыльца) | [6 empty] | % | 45 |  | 1 | 45 | [5 empty] | 6.19 |  | 207
[6 empty] | Всего по позиции | [16 empty] | 56.13 |  | 1253
603 | ТЕР 15-04-014-01 |  |  |  |  | Окраска фасадов с лесов по подготовленной поверхности перхлорвиниловая | [6 empty] | 100 м2 окрашиваемой поверхности | 0.039 |  | 1 | 0.039
| МДС 421пр п.58б |  |  |  |  | При отсутствии необходимых сметных норм (единичных расценок), включенных в сборники ГЭСНр (ФЕРр, ТЕРр), сметные затраты на работы по капитальному ремонту и реконструкции объектов капитального строительства могут быть определены: по сметным нормам, включенным в ГЭСН (ФЕР, ТЕР), аналогичным технологическим процессам в новом строительстве, в том числе по возведению новых конструктивных элементов (Кот=1.15, Кэм=1.25, Котм=1.25, Кзт=1.15)
| МДС 421пр Прил.10.таб.1.п.2А |  |  |  |  | Производство работ осуществляется на территории действующего предприятия с наличием в зоне производства работ одного или нескольких из перечисленных ниже факторов: разветвленной сети транспортных и инженерных коммуникаций; стесненных условий для складирования материалов; действующего технологического оборудования; движения технологического транспорта (не распространяются на работы, выполняемые в помещениях объектов капитального строительства) (Кот=1.15, Кэм=1.15, Котм=1.15, Кзт=1.15)
| 1 |  |  |  |  | ОТ | [13 empty] | 93.55 | 1.3225 |  | 4.83 | 33.46 | 161
| 2 |  |  |  |  | ЭМ | [13 empty] | 9.81 | 1.4375 |  | 0.55 | 10.7 | 6
| 3 |  |  |  |  | в т.ч. ОТм | [13 empty] | 0 | 1.4375 |  | 0 | 33.46 | 0
| 4 |  |  |  |  | М | [13 empty] | 1297.75 | 1 |  | 50.61 | 6.16 | 312
[6 empty] | ЗТ | [6 empty] | чел.-ч | 10.07 |  | 1.3225 | 0.52
[6 empty] | ЗТм | [6 empty] | чел.-ч | 0 |  | 1.4375 | 0
[6 empty] | Итого по расценке | [13 empty] | 1401.11 |  |  | 55.99 |  | 479
[6 empty] | ФОТ | [16 empty] | 4.83 |  | 161
| Пр812-1-015.0-1 |  |  |  |  | НР (Отделочные работы) | [6 empty] | % | 100 |  | 0.9 | 90 | [5 empty] | 4.35 |  | 145
| Пр774-1-015.0 |  |  |  |  | СП (Отделочные работы) | [6 empty] | % | 49 |  | 0.85 | 41.65 | [5 empty] | 2.01 |  | 67
[6 empty] | Всего по позиции | [16 empty] | 62.35 |  | 691
604 | ТЕР 46-08-033-02 |  |  |  |  | Навеска рабочего троса | [6 empty] | 1 операция | 1 |  | 1 | 1
| 1 |  |  |  |  | ОТ | [13 empty] | 12.37 | 1 |  | 12.37 | 33.46 | 414
| 2 |  |  |  |  | ЭМ | [13 empty] | 6.57 | 1 |  | 6.57 | 1.24 | 8
| 3 |  |  |  |  | в т.ч. ОТм | [13 empty] | 0 | 1 |  | 0 | 33.46 | 0
| 4 |  |  |  |  | М | [13 empty] | 0 | 1 |  | 0 | 0 | 0
[6 empty] | ЗТ | [6 empty] | чел.-ч | 1.08 |  | 1 | 1.08
[6 empty] | ЗТм | [6 empty] | чел.-ч | 0 |  | 1 | 0
[6 empty] | Итого по расценке | [13 empty] | 18.94 |  |  | 18.94 |  | 422
[6 empty] | ФОТ | [16 empty] | 12.37 |  | 414
| Пр812-1-040.1-1 |  |  |  |  | НР (Работы по реконструкции зданий и сооружений: усиление и замена существующих конструкций, возведение отдельных конструктивных элементов) | [6 empty] | % | 103 |  | 1 | 103 | [5 empty] | 12.74 |  | 426
| Пр774-1-040.1 |  |  |  |  | СП (Работы по реконструкции зданий и сооружений: усиление и замена существующих конструкций, возведение отдельных конструктивных элементов) | [6 empty] | % | 59 |  | 1 | 59 | [5 empty] | 7.3 |  | 244
[6 empty] | Всего по позиции | [16 empty] | 38.98 |  | 1092
605 | ТЕР 46-08-033-01 |  |  |  |  | Навеска страховочного троса | [6 empty] | 1 операция | 1 |  | 1 | 1
| 1 |  |  |  |  | ОТ | [13 empty] | 5.61 | 1 |  | 5.61 | 33.46 | 188
| 2 |  |  |  |  | ЭМ | [13 empty] | 0 | 1 |  | 0 | 0 | 0
| 3 |  |  |  |  | в т.ч. ОТм | [13 empty] | 0 | 1 |  | 0 | 0 | 0
| 4 |  |  |  |  | М | [13 empty] | 0 | 1 |  | 0 | 0 | 0
[6 empty] | ЗТ | [6 empty] | чел.-ч | 0.49 |  | 1 | 0.49
[6 empty] | ЗТм | [6 empty] | чел.-ч | 0 |  | 1 | 0
[6 empty] | Итого по расценке | [13 empty] | 5.61 |  |  | 5.61 |  | 188
[6 empty] | ФОТ | [16 empty] | 5.61 |  | 188
| Пр812-1-040.1-1 |  |  |  |  | НР (Работы по реконструкции зданий и сооружений: усиление и замена существующих конструкций, возведение отдельных конструктивных элементов) | [6 empty] | % | 103 |  | 1 | 103 | [5 empty] | 5.78 |  | 194
| Пр774-1-040.1 |  |  |  |  | СП (Работы по реконструкции зданий и сооружений: усиление и замена существующих конструкций, возведение отдельных конструктивных элементов) | [6 empty] | % | 59 |  | 1 | 59 | [5 empty] | 3.31 |  | 111
[6 empty] | Всего по позиции | [16 empty] | 14.7 |  | 493
606 | ТЕРр 69-15-1 |  |  |  |  | Затаривание строительного мусора в мешки | [6 empty] | 1 т | 0.05 |  | 1 | 0.05
| 1 |  |  |  |  | ОТ | [13 empty] | 7.41 | 1 |  | 0.37 | 33.46 | 12
| 2 |  |  |  |  | ЭМ | [13 empty] | 0 | 1 |  | 0 | 0 | 0
| 3 |  |  |  |  | в т.ч. ОТм | [13 empty] | 0 | 1 |  | 0 | 0 | 0
| 4 |  |  |  |  | М | [13 empty] | 17.2 | 1 |  | 0.86 | 6.73 | 6
[6 empty] | ЗТ | [6 empty] | чел.-ч | 1.03 |  | 1 | 0.05
[6 empty] | ЗТм | [6 empty] | чел.-ч | 0 |  | 1 | 0
[6 empty] | Итого по расценке | [13 empty] | 24.61 |  |  | 1.23 |  | 18
[6 empty] | ФОТ | [16 empty] | 0.37 |  | 12
| Пр812-4-103.0-1 |  |  |  |  | НР (Прочие ремонтно-строительные работы) | [6 empty] | % | 92 |  | 1 | 92 | [5 empty] | 0.34 |  | 11
| Пр774-4-103.0 |  |  |  |  | СП (Прочие ремонтно-строительные работы) | [6 empty] | % | 44 |  | 1 | 44 | [5 empty] | 0.16 |  | 5
[6 empty] | Всего по позиции | [16 empty] | 1.73 |  | 34
607 | ТЕРа 01-01-01-021 |  |  |  |  | Погрузка при автомобильных перевозках материалов, перевозимых в мешках и пакетах | [6 empty] | 1 т груза | 0.05 |  | 1 | 0.05 |  |  | 20.98 | 1 |  | 1.05 | 21.68 | 23
[6 empty] | Всего по позиции | [16 empty] | 1.05 |  | 23
608 | ТЕРа 01-01-02-021 |  |  |  |  | Разгрузка при автомобильных перевозках материалов, перевозимых в мешках и пакетах | [6 empty] | 1 т груза | 0.05 |  | 1 | 0.05 |  |  | 20.98 | 1 |  | 1.05 | 21.68 | 23
[6 empty] | Всего по позиции | [16 empty] | 1.05 |  | 23
609 | ТЕРа 03-02-01-015 |  |  |  |  | Перевозка грузов I класса автомобилями бортовыми грузоподъемностью до 5 т на расстояние до 15 км | [6 empty] | 1 т груза | 0.05 |  | 1 | 0.05 |  |  | 25.02 | 1 |  | 1.25 | 10.69 | 13
[6 empty] | Всего по позиции | [16 empty] | 1.25 |  | 13
[6 empty] | Итого прямые затраты по разделу | [16 empty] | 1679.06 |  | 19754
в том числе:
[6 empty] | оплата труда | [16 empty] | 215.21 |  | 7199
[6 empty] | эксплуатация машин и механизмов | [16 empty] | 155.26 |  | 1563
[6 empty] | материальные ресурсы | [16 empty] | 1305.24 |  | 10933
[6 empty] | перевозка | [16 empty] | 1.25 |  | 13
[6 empty] | Итого ФОТ (справочно) | [16 empty] | 238.65 |  | 7983
[6 empty] | Итого накладные расходы | [16 empty] | 224.4 |  | 7507
[6 empty] | Итого сметная прибыль | [16 empty] | 126.48 |  | 4231
[6 empty] | Итого оборудование | [16 empty] | 0 |  | 0
[6 empty] | Итого прочие затраты | [16 empty] | 0 |  | 0
[6 empty] | Итого по разделу | [16 empty] | 2029.94 |  | 31492
справочно:
[6 empty] | материальные ресурсы, отсутствующие в СНБ | [18 empty] | 0
[6 empty] | оборудование, отсутствующее в СНБ | [18 empty] | 0
ул. Карповская, д. 11,кв. 163
610 | ТЕР 46-03-009-02 |  |  |  |  | Пробивка в кирпичных стенах гнезд размером до 260х260 мм | [6 empty] | 100 шт. | 0.02 |  | 1 | 0.02
| Прил.46.1.п.3.1 |  |  |  |  | При работах на высоте от опорной площадки более 1,5 м (Кот=1.20, Кэм=1.20, Котм=1.20, Кзт=1.20)
| 1 |  |  |  |  | ОТ | [13 empty] | 489.29 | 1.2 |  | 11.74 | 33.46 | 393
| 2 |  |  |  |  | ЭМ | [13 empty] | 785.48 | 1.2 |  | 18.85 | 11.07 | 209
| 3 |  |  |  |  | в т.ч. ОТм | [13 empty] | 159.25 | 1.2 |  | 3.82 | 33.46 | 128
| 4 |  |  |  |  | М | [13 empty] | 0 | 1 |  | 0 | 0 | 0
[6 empty] | ЗТ | [6 empty] | чел.-ч | 53.3 |  | 1.2 | 1.28
[6 empty] | ЗТм | [6 empty] | чел.-ч | 15.83 |  | 1.2 | 0.38
[6 empty] | Итого по расценке | [13 empty] | 1274.77 |  |  | 30.59 |  | 602
[6 empty] | ФОТ | [16 empty] | 15.56 |  | 521
| Пр812-1-040.1-1 |  |  |  |  | НР (Работы по реконструкции зданий и сооружений: усиление и замена существующих конструкций, возведение отдельных конструктивных элементов) | [6 empty] | % | 103 |  | 1 | 103 | [5 empty] | 16.03 |  | 537
| Пр774-1-040.1 |  |  |  |  | СП (Работы по реконструкции зданий и сооружений: усиление и замена существующих конструкций, возведение отдельных конструктивных элементов) | [6 empty] | % | 59 |  | 1 | 59 | [5 empty] | 9.18 |  | 307
[6 empty] | Всего по позиции | [16 empty] | 55.8 |  | 1446
611 | ТЕРр 69-2-1 |  |  |  |  | Сверление отверстий в кирпичных стенах электроперфоратором диаметром до 20 мм, толщина стен 0,5 кирпича | [6 empty] | 100 отверстий | 0.02 |  | 1 | 0.02
| МДС 421пр Прил.10.таб.3.п.3В |  |  |  |  | Производство ремонтно-строительных работ осуществляется на территории действующего предприятия с наличием в зоне производства работ одного или нескольких из перечисленных ниже факторов: разветвленной сети транспортных и инженерных коммуникаций; стесненных условий для складирования материалов; действующего технологического (Кот=1.15, Кэм=1.15, Котм=1.15, Кзт=1.15)
| 1 |  |  |  |  | ОТ | [13 empty] | 46.83 | 1.15 |  | 1.08 | 33.46 | 36
| 2 |  |  |  |  | ЭМ | [13 empty] | 10.28 | 1.15 |  | 0.24 | 15.31 | 4
| 3 |  |  |  |  | в т.ч. ОТм | [13 empty] | 0 | 1.15 |  | 0 | 33.46 | 0
| 4 |  |  |  |  | М | [13 empty] | 0 | 1 |  | 0 | 0 | 0
[6 empty] | ЗТ | [6 empty] | чел.-ч | 5.49 |  | 1.15 | 0.13
[6 empty] | ЗТм | [6 empty] | чел.-ч | 0 |  | 1.15 | 0
[6 empty] | Итого по расценке | [13 empty] | 57.11 |  |  | 1.32 |  | 40
[6 empty] | ФОТ | [16 empty] | 1.08 |  | 36
| Пр812-4-103.0-1 |  |  |  |  | НР (Прочие ремонтно-строительные работы) | [6 empty] | % | 92 |  | 1 | 92 | [5 empty] | 0.99 |  | 33
| Пр774-4-103.0 |  |  |  |  | СП (Прочие ремонтно-строительные работы) | [6 empty] | % | 44 |  | 1 | 44 | [5 empty] | 0.48 |  | 16
[6 empty] | Всего по позиции | [16 empty] | 2.79 |  | 89
612 | ТЕРр 69-2-2 |  |  |  |  | Сверление отверстий на каждые 0,5 кирпича толщины стен добавлять к расценке 69-2-1 | [6 empty] | 100 отверстий | 0.02 |  | 3 | 0.06
| МДС 421пр Прил.10.таб.3.п.3В |  |  |  |  | Производство ремонтно-строительных работ осуществляется на территории действующего предприятия с наличием в зоне производства работ одного или нескольких из перечисленных ниже факторов: разветвленной сети транспортных и инженерных коммуникаций; стесненных условий для складирования материалов; действующего технологического (Кот=1.15, Кэм=1.15, Котм=1.15, Кзт=1.15)
| 1 |  |  |  |  | ОТ | [13 empty] | 45.04 | 1.15 |  | 3.11 | 33.46 | 104
| 2 |  |  |  |  | ЭМ | [13 empty] | 9.88 | 1.15 |  | 0.68 | 15.32 | 10
| 3 |  |  |  |  | в т.ч. ОТм | [13 empty] | 0 | 1.15 |  | 0 | 33.46 | 0
| 4 |  |  |  |  | М | [13 empty] | 0 | 1 |  | 0 | 0 | 0
[6 empty] | ЗТ | [6 empty] | чел.-ч | 5.28 |  | 1.15 | 0.36
[6 empty] | ЗТм | [6 empty] | чел.-ч | 0 |  | 1.15 | 0
[6 empty] | Итого по расценке | [13 empty] | 54.92 |  |  | 3.79 |  | 114
[6 empty] | ФОТ | [16 empty] | 3.11 |  | 104
| Пр812-4-103.0-1 |  |  |  |  | НР (Прочие ремонтно-строительные работы) | [6 empty] | % | 92 |  | 1 | 92 | [5 empty] | 2.86 |  | 96
| Пр774-4-103.0 |  |  |  |  | СП (Прочие ремонтно-строительные работы) | [6 empty] | % | 44 |  | 1 | 44 | [5 empty] | 1.37 |  | 46
[6 empty] | Всего по позиции | [16 empty] | 8.02 |  | 256
613 | ТЕРр 54-1-1 прим. |  |  |  |  | Разборка разрушенных краев балконных плит | [6 empty] | 100 м2 перекрытий | 0.0152 |  | 1 | 0.0152
| МДС 421пр Прил.10.таб.3.п.3В |  |  |  |  | Производство ремонтно-строительных работ осуществляется на территории действующего предприятия с наличием в зоне производства работ одного или нескольких из перечисленных ниже факторов: разветвленной сети транспортных и инженерных коммуникаций; стесненных условий для складирования материалов; действующего технологического (Кот=1.15, Кэм=1.15, Котм=1.15, Кзт=1.15)
| 1 |  |  |  |  | ОТ | [13 empty] | 1719.72 | 1.15 |  | 30.06 | 33.46 | 1006
| 2 |  |  |  |  | ЭМ | [13 empty] | 1842.94 | 1.15 |  | 32.21 | 10.82 | 349
| 3 |  |  |  |  | в т.ч. ОТм | [13 empty] | 346.68 | 1.15 |  | 6.06 | 33.46 | 203
| 4 |  |  |  |  | М | [13 empty] | 0 | 1 |  | 0 | 0 | 0
[6 empty] | ЗТ | [6 empty] | чел.-ч | 216.59 |  | 1.15 | 3.79
[6 empty] | ЗТм | [6 empty] | чел.-ч | 32.16 |  | 1.15 | 0.56
[6 empty] | Итого по расценке | [13 empty] | 3562.66 |  |  | 62.27 |  | 1355
[6 empty] | ФОТ | [16 empty] | 36.12 |  | 1209
| Пр812-4-088.0-1 |  |  |  |  | НР (Перекрытия) | [6 empty] | % | 92 |  | 1 | 92 | [5 empty] | 33.23 |  | 1112
| Пр774-4-088.0 |  |  |  |  | СП (Перекрытия) | [6 empty] | % | 59 |  | 1 | 59 | [5 empty] | 21.31 |  | 713
[6 empty] | Всего по позиции | [16 empty] | 116.81 |  | 3180
614 | ТЕР 46-03-012-01 |  |  |  |  | Пробивка в бетонных конструкциях полов и стен борозд площадью сечения до 20 см2 | [6 empty] | 100 м борозд | 0.012 |  | 1 | 0.012
| МДС 421пр Прил.10.таб.3.п.3В |  |  |  |  | Производство ремонтно-строительных работ осуществляется на территории действующего предприятия с наличием в зоне производства работ одного или нескольких из перечисленных ниже факторов: разветвленной сети транспортных и инженерных коммуникаций; стесненных условий для складирования материалов; действующего технологического (Кот=1.15, Кэм=1.15, Котм=1.15, Кзт=1.15)
| 1 |  |  |  |  | ОТ | [13 empty] | 263.76 | 1.15 |  | 3.64 | 33.46 | 122
| 2 |  |  |  |  | ЭМ | [13 empty] | 362.72 | 1.15 |  | 5.01 | 11.07 | 55
| 3 |  |  |  |  | в т.ч. ОТм | [13 empty] | 73.54 | 1.15 |  | 1.01 | 33.46 | 34
| 4 |  |  |  |  | М | [13 empty] | 0 | 1 |  | 0 | 0 | 0
[6 empty] | ЗТ | [6 empty] | чел.-ч | 28.06 |  | 1.15 | 0.39
[6 empty] | ЗТм | [6 empty] | чел.-ч | 7.31 |  | 1.15 | 0.1
[6 empty] | Итого по расценке | [13 empty] | 626.48 |  |  | 8.65 |  | 177
[6 empty] | ФОТ | [16 empty] | 4.65 |  | 156
| Пр812-1-040.1-1 |  |  |  |  | НР (Работы по реконструкции зданий и сооружений: усиление и замена существующих конструкций, возведение отдельных конструктивных элементов) | [6 empty] | % | 103 |  | 1 | 103 | [5 empty] | 4.79 |  | 161
| Пр774-1-040.1 |  |  |  |  | СП (Работы по реконструкции зданий и сооружений: усиление и замена существующих конструкций, возведение отдельных конструктивных элементов) | [6 empty] | % | 59 |  | 1 | 59 | [5 empty] | 2.74 |  | 92
[6 empty] | Всего по позиции | [16 empty] | 16.18 |  | 430
615 | ТЕР 09-03-037-01 прим. |  |  |  |  | Монтаж стальных конструкций :каркаса обрамления балкона,каркаса для крепления отливов,верхних тяж из квадратного профиля | [6 empty] | 1 т конструкций | 0.085 |  | 1 | 0.085
| МДС 421пр п.58б |  |  |  |  | При отсутствии необходимых сметных норм (единичных расценок), включенных в сборники ГЭСНр (ФЕРр, ТЕРр), сметные затраты на работы по капитальному ремонту и реконструкции объектов капитального строительства могут быть определены: по сметным нормам, включенным в ГЭСН (ФЕР, ТЕР), аналогичным технологическим процессам в новом строительстве, в том числе по возведению новых конструктивных элементов (Кот=1.15, Кэм=1.25, Котм=1.25, Кзт=1.15)
| МДС 421пр Прил.10.таб.2.п.3А |  |  |  |  | Производство работ осуществляется на территории действующего предприятия с наличием в зоне производства работ одного или нескольких из перечисленных ниже факторов: разветвленная сеть транспортных и инженерных коммуникаций; стесненные условия для складирования материалов; действующее технологическое оборудование; движение технологического транспорта (Кот=1.15, Кэм=1.15, Котм=1.15, Кзт=1.15)
| 1 |  |  |  |  | ОТ | [13 empty] | 178.92 | 1.3225 |  | 20.11 | 33.46 | 673
| 2 |  |  |  |  | ЭМ | [13 empty] | 592.96 | 1.4375 |  | 72.45 | 10.63 | 770
| 3 |  |  |  |  | в т.ч. ОТм | [13 empty] | 87.85 | 1.4375 |  | 10.73 | 33.46 | 359
| 4 |  |  |  |  | М | [13 empty] | 114.44 | 1 |  | 9.73 | 9.71 | 94
| 1011809 |  |  |  |  | Болты высокопрочные | [6 empty] | т | П |  | 1 | 0
| 2019002 |  |  |  |  | Конструкции стальные | [6 empty] | т | 1 |  | 1 | 0.085
[6 empty] | ЗТ | [6 empty] | чел.-ч | 19.49 |  | 1.3225 | 2.19
[6 empty] | ЗТм | [6 empty] | чел.-ч | 7.58 |  | 1.4375 | 0.93
[6 empty] | Итого по расценке | [13 empty] | 886.32 |  |  | 102.29 |  | 1537
615.1 | 2010756 |  |  |  |  | Отдельные конструктивные элементы зданий и сооружений с преобладанием горячекатаных профилей, средняя масса сборочной единицы от 0,1 до 0,5 т | [6 empty] | т | 1 |  | 1 | 0.085 |  |  | 7712 | 1 |  | 655.52 | 9.52 | 6241
[6 empty] | ФОТ | [16 empty] | 30.84 |  | 1032
| Пр812-1-009.0-1 |  |  |  |  | НР (Строительные металлические конструкции) | [6 empty] | % | 93 |  | 0.9 | 83.7 | [5 empty] | 25.81 |  | 864
| Пр774-1-009.0 |  |  |  |  | СП (Строительные металлические конструкции) | [6 empty] | % | 62 |  | 0.85 | 52.7 | [5 empty] | 16.25 |  | 544
[6 empty] | Всего по позиции | [16 empty] | 799.87 |  | 9186
616 | ТЕР 07-01-007-01 |  |  |  |  | Укладка бетона по перекрытиям при толщине слоя 60 мм | [6 empty] | 100 м2 площади перекрытия | 0.0145 |  | 1 | 0.0145
| МДС 421пр п.58б |  |  |  |  | При отсутствии необходимых сметных норм (единичных расценок), включенных в сборники ГЭСНр (ФЕРр, ТЕРр), сметные затраты на работы по капитальному ремонту и реконструкции объектов капитального строительства могут быть определены: по сметным нормам, включенным в ГЭСН (ФЕР, ТЕР), аналогичным технологическим процессам в новом строительстве, в том числе по возведению новых конструктивных элементов (Кот=1.15, Кэм=1.25, Котм=1.25, Кзт=1.15)
| МДС 421пр Прил.10.таб.2.п.3А |  |  |  |  | Производство работ осуществляется на территории действующего предприятия с наличием в зоне производства работ одного или нескольких из перечисленных ниже факторов: разветвленная сеть транспортных и инженерных коммуникаций; стесненные условия для складирования материалов; действующее технологическое оборудование; движение технологического транспорта (Кот=1.15, Кэм=1.15, Котм=1.15, Кзт=1.15)
| 1 |  |  |  |  | ОТ | [13 empty] | 134.27 | 1.3225 |  | 2.57 | 33.46 | 86
| 2 |  |  |  |  | ЭМ | [13 empty] | 172.69 | 1.4375 |  | 3.6 | 10.09 | 36
| 3 |  |  |  |  | в т.ч. ОТм | [13 empty] | 17.15 | 1.4375 |  | 0.36 | 33.46 | 12
| 4 |  |  |  |  | М | [13 empty] | 8697.37 | 1 |  | 126.11 | 6.05 | 763
[6 empty] | ЗТ | [6 empty] | чел.-ч | 15.54 |  | 1.3225 | 0.3
[6 empty] | ЗТм | [6 empty] | чел.-ч | 1.27 |  | 1.4375 | 0.03
[6 empty] | Итого по расценке | [13 empty] | 9004.33 |  |  | 132.28 |  | 885
[6 empty] | ФОТ | [16 empty] | 2.93 |  | 98
| Пр812-1-007.0-1 |  |  |  |  | НР (Бетонные и железобетонные сборные конструкции и работы в строительстве) | [6 empty] | % | 110 |  | 0.9 | 99 | [5 empty] | 2.9 |  | 97
| Пр774-1-007.0 |  |  |  |  | СП (Бетонные и железобетонные сборные конструкции и работы в строительстве) | [6 empty] | % | 73 |  | 0.85 | 62.05 | [5 empty] | 1.82 |  | 61
[6 empty] | Всего по позиции | [16 empty] | 137 |  | 1043
617 | ТЕР 12-01-017-05 |  |  |  |  | Устройство выравнивающих стяжек сборных из плоских асбестоцементных листов | [6 empty] | 100 м2 стяжки | 0.039 |  | 1 | 0.039
| МДС 421пр п.58б |  |  |  |  | При отсутствии необходимых сметных норм (единичных расценок), включенных в сборники ГЭСНр (ФЕРр, ТЕРр), сметные затраты на работы по капитальному ремонту и реконструкции объектов капитального строительства могут быть определены: по сметным нормам, включенным в ГЭСН (ФЕР, ТЕР), аналогичным технологическим процессам в новом строительстве, в том числе по возведению новых конструктивных элементов (Кот=1.15, Кэм=1.25, Котм=1.25, Кзт=1.15)
| МДС 421пр Прил.10.таб.2.п.3А |  |  |  |  | Производство работ осуществляется на территории действующего предприятия с наличием в зоне производства работ одного или нескольких из перечисленных ниже факторов: разветвленная сеть транспортных и инженерных коммуникаций; стесненные условия для складирования материалов; действующее технологическое оборудование; движение технологического транспорта (Кот=1.15, Кэм=1.15, Котм=1.15, Кзт=1.15)
| 1 |  |  |  |  | ОТ | [13 empty] | 221.02 | 1.3225 |  | 11.4 | 33.46 | 381
| 2 |  |  |  |  | ЭМ | [13 empty] | 34.59 | 1.4375 |  | 1.94 | 7.63 | 15
| 3 |  |  |  |  | в т.ч. ОТм | [13 empty] | 2.69 | 1.4375 |  | 0.15 | 33.46 | 5
| 4 |  |  |  |  | М | [13 empty] | 804.98 | 1 |  | 31.39 | 6.45 | 202
[6 empty] | ЗТ | [6 empty] | чел.-ч | 24.64 |  | 1.3225 | 1.27
[6 empty] | ЗТм | [6 empty] | чел.-ч | 0.24 |  | 1.4375 | 0.01
[6 empty] | Итого по расценке | [13 empty] | 1060.59 |  |  | 44.73 |  | 598
617.1 | 1010045 |  |  |  |  | Листы асбестоцементные плоские с гладкой поверхностью прессованные толщиной 8 мм | [6 empty] | м2 | 102 |  | 1 | 3.978 |  |  | 30.55 | 1 |  | 121.53 | 6.67 | 811
[6 empty] | ФОТ | [16 empty] | 11.55 |  | 386
| Пр812-1-012.0-1 |  |  |  |  | НР (Кровли) | [6 empty] | % | 109 |  | 0.9 | 98.1 | [5 empty] | 11.33 |  | 379
| Пр774-1-012.0 |  |  |  |  | СП (Кровли) | [6 empty] | % | 57 |  | 0.85 | 48.45 | [5 empty] | 5.6 |  | 187
[6 empty] | Всего по позиции | [16 empty] | 183.19 |  | 1975
618 | ТЕРр 58-20-1 |  |  |  |  | Смена обделок из листовой стали (поясков, сандриков, отливов, карнизов) шириной до 0,4 м | [6 empty] | 100 м | 0.0565 |  | 1 | 0.0565
| МДС 421пр Прил.10.таб.1.п.2В |  |  |  |  | Производство работ осуществляется на территории действующего предприятия с наличием в зоне производства работ одного или нескольких из перечисленных ниже факторов: разветвленной сети транспортных и инженерных коммуникаций; стесненных условий для складирования материалов; действующего технологического оборудования; движения технологического транспорта (не распространяются на работы, выполняемые в помещениях объектов капитального строительства) (Кот=1.15, Кэм=1.15, Котм=1.15, Кзт=1.15)
| 1 |  |  |  |  | ОТ | [13 empty] | 353.23 | 1.15 |  | 22.95 | 33.46 | 768
| 2 |  |  |  |  | ЭМ | [13 empty] | 5.99 | 1.15 |  | 0.39 | 12.46 | 5
| 3 |  |  |  |  | в т.ч. ОТм | [13 empty] | 1.08 | 1.15 |  | 0.07 | 33.46 | 2
| 4 |  |  |  |  | М | [13 empty] | 2156.85 | 1 |  | 121.86 | 8 | 975
[6 empty] | ЗТ | [6 empty] | чел.-ч | 41.41 |  | 1.15 | 2.69
[6 empty] | ЗТм | [6 empty] | чел.-ч | 0.08 |  | 1.15 | 0.01
[6 empty] | Итого по расценке | [13 empty] | 2516.07 |  |  | 145.2 |  | 1748
[6 empty] | ФОТ | [16 empty] | 23.02 |  | 770
| Пр812-4-092.0-1 |  |  |  |  | НР (Крыши, кровли) | [6 empty] | % | 90 |  | 1 | 90 | [5 empty] | 20.72 |  | 693
| Пр774-4-092.0 |  |  |  |  | СП (Крыши, кровли) | [6 empty] | % | 46 |  | 1 | 46 | [5 empty] | 10.59 |  | 354
[6 empty] | Всего по позиции | [16 empty] | 176.51 |  | 2795
619 | ТЕР 06-01-015-07 |  |  |  |  | Установка закладных деталей весом до 4 кг | [6 empty] | 1 т | 0.0135 |  | 1 | 0.0135
| МДС 421пр п.58б |  |  |  |  | При отсутствии необходимых сметных норм (единичных расценок), включенных в сборники ГЭСНр (ФЕРр, ТЕРр), сметные затраты на работы по капитальному ремонту и реконструкции объектов капитального строительства могут быть определены: по сметным нормам, включенным в ГЭСН (ФЕР, ТЕР), аналогичным технологическим процессам в новом строительстве, в том числе по возведению новых конструктивных элементов (Кот=1.15, Кэм=1.25, Котм=1.25, Кзт=1.15)
| МДС 421пр Прил.10.таб.1.п.2А |  |  |  |  | Производство работ осуществляется на территории действующего предприятия с наличием в зоне производства работ одного или нескольких из перечисленных ниже факторов: разветвленной сети транспортных и инженерных коммуникаций; стесненных условий для складирования материалов; действующего технологического оборудования; движения технологического транспорта (не распространяются на работы, выполняемые в помещениях объектов капитального строительства) (Кот=1.15, Кэм=1.15, Котм=1.15, Кзт=1.15)
| 1 |  |  |  |  | ОТ | [13 empty] | 1957.49 | 1.3225 |  | 34.95 | 33.46 | 1169
| 2 |  |  |  |  | ЭМ | [13 empty] | 35.11 | 1.4375 |  | 0.68 | 10.29 | 7
| 3 |  |  |  |  | в т.ч. ОТм | [13 empty] | 2.03 | 1.4375 |  | 0.04 | 33.46 | 1
| 4 |  |  |  |  | М | [13 empty] | 6800 | 1 |  | 91.8 | 7.78 | 714
[6 empty] | ЗТ | [6 empty] | чел.-ч | 215.82 |  | 1.3225 | 3.85
[6 empty] | ЗТм | [6 empty] | чел.-ч | 0.15 |  | 1.4375 | 0
[6 empty] | Итого по расценке | [13 empty] | 8792.6 |  |  | 127.43 |  | 1890
[6 empty] | ФОТ | [16 empty] | 34.99 |  | 1170
| Пр812-1-006.0-1 |  |  |  |  | НР (Бетонные и железобетонные монолитные конструкции и работы в строительстве) | [6 empty] | % | 102 |  | 0.9 | 91.8 | [5 empty] | 32.12 |  | 1074
| Пр774-1-006.0 |  |  |  |  | СП (Бетонные и железобетонные монолитные конструкции и работы в строительстве) | [6 empty] | % | 58 |  | 0.85 | 49.3 | [5 empty] | 17.25 |  | 577
[6 empty] | Всего по позиции | [16 empty] | 176.8 |  | 3541
620 | ТЕР 11-01-004-05 |  |  |  |  | Устройство гидроизоляции обмазочной в один слой толщиной 2 мм | [6 empty] | 100 м2 изолируемой поверхности | 0.039 |  | 1 | 0.039
| МДС 421пр п.58б |  |  |  |  | При отсутствии необходимых сметных норм (единичных расценок), включенных в сборники ГЭСНр (ФЕРр, ТЕРр), сметные затраты на работы по капитальному ремонту и реконструкции объектов капитального строительства могут быть определены: по сметным нормам, включенным в ГЭСН (ФЕР, ТЕР), аналогичным технологическим процессам в новом строительстве, в том числе по возведению новых конструктивных элементов (Кот=1.15, Кэм=1.25, Котм=1.25, Кзт=1.15)
| МДС 421пр Прил.10.таб.1.п.2А |  |  |  |  | Производство работ осуществляется на территории действующего предприятия с наличием в зоне производства работ одного или нескольких из перечисленных ниже факторов: разветвленной сети транспортных и инженерных коммуникаций; стесненных условий для складирования материалов; действующего технологического оборудования; движения технологического транспорта (не распространяются на работы, выполняемые в помещениях объектов капитального строительства) (Кот=1.15, Кэм=1.15, Котм=1.15, Кзт=1.15)
| 1 |  |  |  |  | ОТ | [13 empty] | 295.05 | 1.3225 |  | 15.22 | 33.46 | 509
| 2 |  |  |  |  | ЭМ | [13 empty] | 162.57 | 1.4375 |  | 9.11 | 5.43 | 49
| 3 |  |  |  |  | в т.ч. ОТм | [13 empty] | 2.43 | 1.4375 |  | 0.14 | 33.46 | 5
| 4 |  |  |  |  | М | [13 empty] | 692.61 | 1 |  | 27.01 | 13.23 | 357
[6 empty] | ЗТ | [6 empty] | чел.-ч | 26.97 |  | 1.3225 | 1.39
[6 empty] | ЗТм | [6 empty] | чел.-ч | 0.18 |  | 1.4375 | 0.01
[6 empty] | Итого по расценке | [13 empty] | 1150.23 |  |  | 51.34 |  | 915
[6 empty] | ФОТ | [16 empty] | 15.36 |  | 514
| Пр812-1-011.0-1 |  |  |  |  | НР (Полы) | [6 empty] | % | 112 |  | 0.9 | 100.8 | [5 empty] | 15.48 |  | 518
| Пр774-1-011.0 |  |  |  |  | СП (Полы) | [6 empty] | % | 65 |  | 0.85 | 55.25 | [5 empty] | 8.49 |  | 284
[6 empty] | Всего по позиции | [16 empty] | 75.31 |  | 1717
621 | ТЕР 11-01-011-01 |  |  |  |  | Устройство стяжек цементных толщиной 20 мм | [6 empty] | 100 м2 стяжки | 0.039 |  | 1 | 0.039
| МДС 421пр п.58б |  |  |  |  | При отсутствии необходимых сметных норм (единичных расценок), включенных в сборники ГЭСНр (ФЕРр, ТЕРр), сметные затраты на работы по капитальному ремонту и реконструкции объектов капитального строительства могут быть определены: по сметным нормам, включенным в ГЭСН (ФЕР, ТЕР), аналогичным технологическим процессам в новом строительстве, в том числе по возведению новых конструктивных элементов (Кот=1.15, Кэм=1.25, Котм=1.25, Кзт=1.15)
| МДС 421пр Прил.10.таб.1.п.2А |  |  |  |  | Производство работ осуществляется на территории действующего предприятия с наличием в зоне производства работ одного или нескольких из перечисленных ниже факторов: разветвленной сети транспортных и инженерных коммуникаций; стесненных условий для складирования материалов; действующего технологического оборудования; движения технологического транспорта (не распространяются на работы, выполняемые в помещениях объектов капитального строительства) (Кот=1.15, Кэм=1.15, Котм=1.15, Кзт=1.15)
| 1 |  |  |  |  | ОТ | [13 empty] | 313.71 | 1.3225 |  | 16.18 | 33.46 | 541
| 2 |  |  |  |  | ЭМ | [13 empty] | 44.24 | 1.4375 |  | 2.48 | 14.24 | 35
| 3 |  |  |  |  | в т.ч. ОТм | [13 empty] | 17.15 | 1.4375 |  | 0.96 | 33.46 | 32
| 4 |  |  |  |  | М | [13 empty] | 1127.07 | 1 |  | 43.96 | 6.18 | 272
[6 empty] | ЗТ | [6 empty] | чел.-ч | 39.51 |  | 1.3225 | 2.04
[6 empty] | ЗТм | [6 empty] | чел.-ч | 1.27 |  | 1.4375 | 0.07
[6 empty] | Итого по расценке | [13 empty] | 1485.02 |  |  | 62.62 |  | 848
[6 empty] | ФОТ | [16 empty] | 17.14 |  | 573
| Пр812-1-011.0-1 |  |  |  |  | НР (Полы) | [6 empty] | % | 112 |  | 0.9 | 100.8 | [5 empty] | 17.28 |  | 578
| Пр774-1-011.0 |  |  |  |  | СП (Полы) | [6 empty] | % | 65 |  | 0.85 | 55.25 | [5 empty] | 9.47 |  | 317
[6 empty] | Всего по позиции | [16 empty] | 89.37 |  | 1743
622 | ТЕР 11-01-015-08 |  |  |  |  | Железнение цементных покрытий | [6 empty] | 100 м2 покрытия | 0.039 |  | 1 | 0.039
| МДС 421пр п.58б |  |  |  |  | При отсутствии необходимых сметных норм (единичных расценок), включенных в сборники ГЭСНр (ФЕРр, ТЕРр), сметные затраты на работы по капитальному ремонту и реконструкции объектов капитального строительства могут быть определены: по сметным нормам, включенным в ГЭСН (ФЕР, ТЕР), аналогичным технологическим процессам в новом строительстве, в том числе по возведению новых конструктивных элементов (Кот=1.15, Кэм=1.25, Котм=1.25, Кзт=1.15)
| МДС 421пр Прил.10.таб.1.п.2А |  |  |  |  | Производство работ осуществляется на территории действующего предприятия с наличием в зоне производства работ одного или нескольких из перечисленных ниже факторов: разветвленной сети транспортных и инженерных коммуникаций; стесненных условий для складирования материалов; действующего технологического оборудования; движения технологического транспорта (не распространяются на работы, выполняемые в помещениях объектов капитального строительства) (Кот=1.15, Кэм=1.15, Котм=1.15, Кзт=1.15)
| 1 |  |  |  |  | ОТ | [13 empty] | 102.71 | 1.3225 |  | 5.3 | 33.46 | 177
| 2 |  |  |  |  | ЭМ | [13 empty] | 7.24 | 1.4375 |  | 0.41 | 10.04 | 4
| 3 |  |  |  |  | в т.ч. ОТм | [13 empty] | 1.14 | 1.4375 |  | 0.06 | 33.46 | 2
| 4 |  |  |  |  | М | [13 empty] | 25.21 | 1 |  | 0.98 | 8.92 | 9
[6 empty] | ЗТ | [6 empty] | чел.-ч | 10.8 |  | 1.3225 | 0.56
[6 empty] | ЗТм | [6 empty] | чел.-ч | 0.1 |  | 1.4375 | 0.01
[6 empty] | Итого по расценке | [13 empty] | 135.16 |  |  | 6.69 |  | 190
[6 empty] | ФОТ | [16 empty] | 5.36 |  | 179
| Пр812-1-011.0-1 |  |  |  |  | НР (Полы) | [6 empty] | % | 112 |  | 0.9 | 100.8 | [5 empty] | 5.4 |  | 180
| Пр774-1-011.0 |  |  |  |  | СП (Полы) | [6 empty] | % | 65 |  | 0.85 | 55.25 | [5 empty] | 2.96 |  | 99
[6 empty] | Всего по позиции | [16 empty] | 15.05 |  | 469
623 | ТЕРр 59-8-1 |  |  |  |  | Укрепление стоек металлических решеток ограждений 0,06*1 | [6 empty] | 100 укрепленных стоек | 0.06 |  | 1 | 0.06
| 1 |  |  |  |  | ОТ | [13 empty] | 228.72 | 1 |  | 13.72 | 33.46 | 459
| 2 |  |  |  |  | ЭМ | [13 empty] | 1.56 | 1 |  | 0.09 | 14.96 | 1
| 3 |  |  |  |  | в т.ч. ОТм | [13 empty] | 0.68 | 1 |  | 0.04 | 33.46 | 1
| 4 |  |  |  |  | М | [13 empty] | 398.01 | 1 |  | 23.88 | 7.43 | 177
[6 empty] | ЗТ | [6 empty] | чел.-ч | 24.05 |  | 1 | 1.44
[6 empty] | ЗТм | [6 empty] | чел.-ч | 0.05 |  | 1 | 0
[6 empty] | Итого по расценке | [13 empty] | 628.29 |  |  | 37.69 |  | 637
[6 empty] | ФОТ | [16 empty] | 13.76 |  | 460
| Пр812-4-093.0-1 |  |  |  |  | НР (Лестницы, крыльца) | [6 empty] | % | 89 |  | 1 | 89 | [5 empty] | 12.25 |  | 409
| Пр774-4-093.0 |  |  |  |  | СП (Лестницы, крыльца) | [6 empty] | % | 45 |  | 1 | 45 | [5 empty] | 6.19 |  | 207
[6 empty] | Всего по позиции | [16 empty] | 56.13 |  | 1253
624 | ТЕР 15-04-014-01 |  |  |  |  | Окраска фасадов с лесов по подготовленной поверхности перхлорвиниловая | [6 empty] | 100 м2 окрашиваемой поверхности | 0.039 |  | 1 | 0.039
| МДС 421пр п.58б |  |  |  |  | При отсутствии необходимых сметных норм (единичных расценок), включенных в сборники ГЭСНр (ФЕРр, ТЕРр), сметные затраты на работы по капитальному ремонту и реконструкции объектов капитального строительства могут быть определены: по сметным нормам, включенным в ГЭСН (ФЕР, ТЕР), аналогичным технологическим процессам в новом строительстве, в том числе по возведению новых конструктивных элементов (Кот=1.15, Кэм=1.25, Котм=1.25, Кзт=1.15)
| МДС 421пр Прил.10.таб.1.п.2А |  |  |  |  | Производство работ осуществляется на территории действующего предприятия с наличием в зоне производства работ одного или нескольких из перечисленных ниже факторов: разветвленной сети транспортных и инженерных коммуникаций; стесненных условий для складирования материалов; действующего технологического оборудования; движения технологического транспорта (не распространяются на работы, выполняемые в помещениях объектов капитального строительства) (Кот=1.15, Кэм=1.15, Котм=1.15, Кзт=1.15)
| 1 |  |  |  |  | ОТ | [13 empty] | 93.55 | 1.3225 |  | 4.83 | 33.46 | 161
| 2 |  |  |  |  | ЭМ | [13 empty] | 9.81 | 1.4375 |  | 0.55 | 10.7 | 6
| 3 |  |  |  |  | в т.ч. ОТм | [13 empty] | 0 | 1.4375 |  | 0 | 33.46 | 0
| 4 |  |  |  |  | М | [13 empty] | 1297.75 | 1 |  | 50.61 | 6.16 | 312
[6 empty] | ЗТ | [6 empty] | чел.-ч | 10.07 |  | 1.3225 | 0.52
[6 empty] | ЗТм | [6 empty] | чел.-ч | 0 |  | 1.4375 | 0
[6 empty] | Итого по расценке | [13 empty] | 1401.11 |  |  | 55.99 |  | 479
[6 empty] | ФОТ | [16 empty] | 4.83 |  | 161
| Пр812-1-015.0-1 |  |  |  |  | НР (Отделочные работы) | [6 empty] | % | 100 |  | 0.9 | 90 | [5 empty] | 4.35 |  | 145
| Пр774-1-015.0 |  |  |  |  | СП (Отделочные работы) | [6 empty] | % | 49 |  | 0.85 | 41.65 | [5 empty] | 2.01 |  | 67
[6 empty] | Всего по позиции | [16 empty] | 62.35 |  | 691
625 | ТЕР 46-08-033-02 |  |  |  |  | Навеска рабочего троса | [6 empty] | 1 операция | 1 |  | 1 | 1
| 1 |  |  |  |  | ОТ | [13 empty] | 12.37 | 1 |  | 12.37 | 33.46 | 414
| 2 |  |  |  |  | ЭМ | [13 empty] | 6.57 | 1 |  | 6.57 | 1.24 | 8
| 3 |  |  |  |  | в т.ч. ОТм | [13 empty] | 0 | 1 |  | 0 | 33.46 | 0
| 4 |  |  |  |  | М | [13 empty] | 0 | 1 |  | 0 | 0 | 0
[6 empty] | ЗТ | [6 empty] | чел.-ч | 1.08 |  | 1 | 1.08
[6 empty] | ЗТм | [6 empty] | чел.-ч | 0 |  | 1 | 0
[6 empty] | Итого по расценке | [13 empty] | 18.94 |  |  | 18.94 |  | 422
[6 empty] | ФОТ | [16 empty] | 12.37 |  | 414
| Пр812-1-040.1-1 |  |  |  |  | НР (Работы по реконструкции зданий и сооружений: усиление и замена существующих конструкций, возведение отдельных конструктивных элементов) | [6 empty] | % | 103 |  | 1 | 103 | [5 empty] | 12.74 |  | 426
| Пр774-1-040.1 |  |  |  |  | СП (Работы по реконструкции зданий и сооружений: усиление и замена существующих конструкций, возведение отдельных конструктивных элементов) | [6 empty] | % | 59 |  | 1 | 59 | [5 empty] | 7.3 |  | 244
[6 empty] | Всего по позиции | [16 empty] | 38.98 |  | 1092
626 | ТЕР 46-08-033-01 |  |  |  |  | Навеска страховочного троса | [6 empty] | 1 операция | 1 |  | 1 | 1
| 1 |  |  |  |  | ОТ | [13 empty] | 5.61 | 1 |  | 5.61 | 33.46 | 188
| 2 |  |  |  |  | ЭМ | [13 empty] | 0 | 1 |  | 0 | 0 | 0
| 3 |  |  |  |  | в т.ч. ОТм | [13 empty] | 0 | 1 |  | 0 | 0 | 0
| 4 |  |  |  |  | М | [13 empty] | 0 | 1 |  | 0 | 0 | 0
[6 empty] | ЗТ | [6 empty] | чел.-ч | 0.49 |  | 1 | 0.49
[6 empty] | ЗТм | [6 empty] | чел.-ч | 0 |  | 1 | 0
[6 empty] | Итого по расценке | [13 empty] | 5.61 |  |  | 5.61 |  | 188
[6 empty] | ФОТ | [16 empty] | 5.61 |  | 188
| Пр812-1-040.1-1 |  |  |  |  | НР (Работы по реконструкции зданий и сооружений: усиление и замена существующих конструкций, возведение отдельных конструктивных элементов) | [6 empty] | % | 103 |  | 1 | 103 | [5 empty] | 5.78 |  | 194
| Пр774-1-040.1 |  |  |  |  | СП (Работы по реконструкции зданий и сооружений: усиление и замена существующих конструкций, возведение отдельных конструктивных элементов) | [6 empty] | % | 59 |  | 1 | 59 | [5 empty] | 3.31 |  | 111
[6 empty] | Всего по позиции | [16 empty] | 14.7 |  | 493
627 | ТЕРр 69-15-1 |  |  |  |  | Затаривание строительного мусора в мешки | [6 empty] | 1 т | 0.05 |  | 1 | 0.05
| 1 |  |  |  |  | ОТ | [13 empty] | 7.41 | 1 |  | 0.37 | 33.46 | 12
| 2 |  |  |  |  | ЭМ | [13 empty] | 0 | 1 |  | 0 | 0 | 0
| 3 |  |  |  |  | в т.ч. ОТм | [13 empty] | 0 | 1 |  | 0 | 0 | 0
| 4 |  |  |  |  | М | [13 empty] | 17.2 | 1 |  | 0.86 | 6.73 | 6
[6 empty] | ЗТ | [6 empty] | чел.-ч | 1.03 |  | 1 | 0.05
[6 empty] | ЗТм | [6 empty] | чел.-ч | 0 |  | 1 | 0
[6 empty] | Итого по расценке | [13 empty] | 24.61 |  |  | 1.23 |  | 18
[6 empty] | ФОТ | [16 empty] | 0.37 |  | 12
| Пр812-4-103.0-1 |  |  |  |  | НР (Прочие ремонтно-строительные работы) | [6 empty] | % | 92 |  | 1 | 92 | [5 empty] | 0.34 |  | 11
| Пр774-4-103.0 |  |  |  |  | СП (Прочие ремонтно-строительные работы) | [6 empty] | % | 44 |  | 1 | 44 | [5 empty] | 0.16 |  | 5
[6 empty] | Всего по позиции | [16 empty] | 1.73 |  | 34
628 | ТЕРа 01-01-01-021 |  |  |  |  | Погрузка при автомобильных перевозках материалов, перевозимых в мешках и пакетах | [6 empty] | 1 т груза | 0.05 |  | 1 | 0.05 |  |  | 20.98 | 1 |  | 1.05 | 21.68 | 23
[6 empty] | Всего по позиции | [16 empty] | 1.05 |  | 23
629 | ТЕРа 01-01-02-021 |  |  |  |  | Разгрузка при автомобильных перевозках материалов, перевозимых в мешках и пакетах | [6 empty] | 1 т груза | 0.05 |  | 1 | 0.05 |  |  | 20.98 | 1 |  | 1.05 | 21.68 | 23
[6 empty] | Всего по позиции | [16 empty] | 1.05 |  | 23
630 | ТЕРа 03-02-01-015 |  |  |  |  | Перевозка грузов I класса автомобилями бортовыми грузоподъемностью до 5 т на расстояние до 15 км | [6 empty] | 1 т груза | 0.05 |  | 1 | 0.05 |  |  | 25.02 | 1 |  | 1.25 | 10.69 | 13
[6 empty] | Всего по позиции | [16 empty] | 1.25 |  | 13
[6 empty] | Итого прямые затраты по разделу | [16 empty] | 1679.06 |  | 19754
в том числе:
[6 empty] | оплата труда | [16 empty] | 215.21 |  | 7199
[6 empty] | эксплуатация машин и механизмов | [16 empty] | 155.26 |  | 1563
[6 empty] | материальные ресурсы | [16 empty] | 1305.24 |  | 10933
[6 empty] | перевозка | [16 empty] | 1.25 |  | 13
[6 empty] | Итого ФОТ (справочно) | [16 empty] | 238.65 |  | 7983
[6 empty] | Итого накладные расходы | [16 empty] | 224.4 |  | 7507
[6 empty] | Итого сметная прибыль | [16 empty] | 126.48 |  | 4231
[6 empty] | Итого оборудование | [16 empty] | 0 |  | 0
[6 empty] | Итого прочие затраты | [16 empty] | 0 |  | 0
[6 empty] | Итого по разделу | [16 empty] | 2029.94 |  | 31492
справочно:
[6 empty] | материальные ресурсы, отсутствующие в СНБ | [18 empty] | 0
[6 empty] | оборудование, отсутствующее в СНБ | [18 empty] | 0
ул. Кирова, д. 78, кв. 40,72,113
631 | ТЕР 46-03-009-02 |  |  |  |  | Пробивка в кирпичных стенах гнезд размером до 260х260 мм | [6 empty] | 100 шт. | 0.06 |  | 1 | 0.06
| Прил.46.1.п.3.1 |  |  |  |  | При работах на высоте от опорной площадки более 1,5 м (Кот=1.20, Кэм=1.20, Котм=1.20, Кзт=1.20)
| 1 |  |  |  |  | ОТ | [13 empty] | 489.29 | 1.2 |  | 35.23 | 33.46 | 1179
| 2 |  |  |  |  | ЭМ | [13 empty] | 785.48 | 1.2 |  | 56.55 | 11.07 | 626
| 3 |  |  |  |  | в т.ч. ОТм | [13 empty] | 159.25 | 1.2 |  | 11.47 | 33.46 | 384
| 4 |  |  |  |  | М | [13 empty] | 0 | 1 |  | 0 | 0 | 0
[6 empty] | ЗТ | [6 empty] | чел.-ч | 53.3 |  | 1.2 | 3.84
[6 empty] | ЗТм | [6 empty] | чел.-ч | 15.83 |  | 1.2 | 1.14
[6 empty] | Итого по расценке | [13 empty] | 1274.77 |  |  | 91.78 |  | 1805
[6 empty] | ФОТ | [16 empty] | 46.7 |  | 1563
| Пр812-1-040.1-1 |  |  |  |  | НР (Работы по реконструкции зданий и сооружений: усиление и замена существующих конструкций, возведение отдельных конструктивных элементов) | [6 empty] | % | 103 |  | 1 | 103 | [5 empty] | 48.1 |  | 1610
| Пр774-1-040.1 |  |  |  |  | СП (Работы по реконструкции зданий и сооружений: усиление и замена существующих конструкций, возведение отдельных конструктивных элементов) | [6 empty] | % | 59 |  | 1 | 59 | [5 empty] | 27.55 |  | 922
[6 empty] | Всего по позиции | [16 empty] | 167.43 |  | 4337
632 | ТЕРр 69-2-1 |  |  |  |  | Сверление отверстий в кирпичных стенах электроперфоратором диаметром до 20 мм, толщина стен 0,5 кирпича | [6 empty] | 100 отверстий | 0.06 |  | 1 | 0.06
| МДС 421пр Прил.10.таб.3.п.3В |  |  |  |  | Производство ремонтно-строительных работ осуществляется на территории действующего предприятия с наличием в зоне производства работ одного или нескольких из перечисленных ниже факторов: разветвленной сети транспортных и инженерных коммуникаций; стесненных условий для складирования материалов; действующего технологического (Кот=1.15, Кэм=1.15, Котм=1.15, Кзт=1.15)
| 1 |  |  |  |  | ОТ | [13 empty] | 46.83 | 1.15 |  | 3.23 | 33.46 | 108
| 2 |  |  |  |  | ЭМ | [13 empty] | 10.28 | 1.15 |  | 0.71 | 15.31 | 11
| 3 |  |  |  |  | в т.ч. ОТм | [13 empty] | 0 | 1.15 |  | 0 | 33.46 | 0
| 4 |  |  |  |  | М | [13 empty] | 0 | 1 |  | 0 | 0 | 0
[6 empty] | ЗТ | [6 empty] | чел.-ч | 5.49 |  | 1.15 | 0.38
[6 empty] | ЗТм | [6 empty] | чел.-ч | 0 |  | 1.15 | 0
[6 empty] | Итого по расценке | [13 empty] | 57.11 |  |  | 3.94 |  | 119
[6 empty] | ФОТ | [16 empty] | 3.23 |  | 108
| Пр812-4-103.0-1 |  |  |  |  | НР (Прочие ремонтно-строительные работы) | [6 empty] | % | 92 |  | 1 | 92 | [5 empty] | 2.97 |  | 99
| Пр774-4-103.0 |  |  |  |  | СП (Прочие ремонтно-строительные работы) | [6 empty] | % | 44 |  | 1 | 44 | [5 empty] | 1.42 |  | 48
[6 empty] | Всего по позиции | [16 empty] | 8.33 |  | 266
633 | ТЕРр 69-2-2 |  |  |  |  | Сверление отверстий на каждые 0,5 кирпича толщины стен добавлять к расценке 69-2-1 | [6 empty] | 100 отверстий | 0.06 |  | 3 | 0.18
| МДС 421пр Прил.10.таб.3.п.3В |  |  |  |  | Производство ремонтно-строительных работ осуществляется на территории действующего предприятия с наличием в зоне производства работ одного или нескольких из перечисленных ниже факторов: разветвленной сети транспортных и инженерных коммуникаций; стесненных условий для складирования материалов; действующего технологического (Кот=1.15, Кэм=1.15, Котм=1.15, Кзт=1.15)
| 1 |  |  |  |  | ОТ | [13 empty] | 45.04 | 1.15 |  | 9.32 | 33.46 | 312
| 2 |  |  |  |  | ЭМ | [13 empty] | 9.88 | 1.15 |  | 2.05 | 15.32 | 31
| 3 |  |  |  |  | в т.ч. ОТм | [13 empty] | 0 | 1.15 |  | 0 | 33.46 | 0
| 4 |  |  |  |  | М | [13 empty] | 0 | 1 |  | 0 | 0 | 0
[6 empty] | ЗТ | [6 empty] | чел.-ч | 5.28 |  | 1.15 | 1.09
[6 empty] | ЗТм | [6 empty] | чел.-ч | 0 |  | 1.15 | 0
[6 empty] | Итого по расценке | [13 empty] | 54.92 |  |  | 11.37 |  | 343
[6 empty] | ФОТ | [16 empty] | 9.32 |  | 312
| Пр812-4-103.0-1 |  |  |  |  | НР (Прочие ремонтно-строительные работы) | [6 empty] | % | 92 |  | 1 | 92 | [5 empty] | 8.57 |  | 287
| Пр774-4-103.0 |  |  |  |  | СП (Прочие ремонтно-строительные работы) | [6 empty] | % | 44 |  | 1 | 44 | [5 empty] | 4.1 |  | 137
[6 empty] | Всего по позиции | [16 empty] | 24.04 |  | 767
634 | ТЕРр 54-1-1 прим. |  |  |  |  | Разборка разрушенных краев балконных плит | [6 empty] | 100 м2 перекрытий | 0.0456 |  | 1 | 0.0456
| МДС 421пр Прил.10.таб.3.п.3В |  |  |  |  | Производство ремонтно-строительных работ осуществляется на территории действующего предприятия с наличием в зоне производства работ одного или нескольких из перечисленных ниже факторов: разветвленной сети транспортных и инженерных коммуникаций; стесненных условий для складирования материалов; действующего технологического (Кот=1.15, Кэм=1.15, Котм=1.15, Кзт=1.15)
| 1 |  |  |  |  | ОТ | [13 empty] | 1719.72 | 1.15 |  | 90.18 | 33.46 | 3017
| 2 |  |  |  |  | ЭМ | [13 empty] | 1842.94 | 1.15 |  | 96.64 | 10.82 | 1046
| 3 |  |  |  |  | в т.ч. ОТм | [13 empty] | 346.68 | 1.15 |  | 18.18 | 33.46 | 608
| 4 |  |  |  |  | М | [13 empty] | 0 | 1 |  | 0 | 0 | 0
[6 empty] | ЗТ | [6 empty] | чел.-ч | 216.59 |  | 1.15 | 11.36
[6 empty] | ЗТм | [6 empty] | чел.-ч | 32.16 |  | 1.15 | 1.69
[6 empty] | Итого по расценке | [13 empty] | 3562.66 |  |  | 186.82 |  | 4063
[6 empty] | ФОТ | [16 empty] | 108.36 |  | 3625
| Пр812-4-088.0-1 |  |  |  |  | НР (Перекрытия) | [6 empty] | % | 92 |  | 1 | 92 | [5 empty] | 99.69 |  | 3335
| Пр774-4-088.0 |  |  |  |  | СП (Перекрытия) | [6 empty] | % | 59 |  | 1 | 59 | [5 empty] | 63.93 |  | 2139
[6 empty] | Всего по позиции | [16 empty] | 350.44 |  | 9537
635 | ТЕР 46-03-012-01 |  |  |  |  | Пробивка в бетонных конструкциях полов и стен борозд площадью сечения до 20 см2 | [6 empty] | 100 м борозд | 0.036 |  | 1 | 0.036
| МДС 421пр Прил.10.таб.3.п.3В |  |  |  |  | Производство ремонтно-строительных работ осуществляется на территории действующего предприятия с наличием в зоне производства работ одного или нескольких из перечисленных ниже факторов: разветвленной сети транспортных и инженерных коммуникаций; стесненных условий для складирования материалов; действующего технологического (Кот=1.15, Кэм=1.15, Котм=1.15, Кзт=1.15)
| 1 |  |  |  |  | ОТ | [13 empty] | 263.76 | 1.15 |  | 10.92 | 33.46 | 365
| 2 |  |  |  |  | ЭМ | [13 empty] | 362.72 | 1.15 |  | 15.02 | 11.07 | 166
| 3 |  |  |  |  | в т.ч. ОТм | [13 empty] | 73.54 | 1.15 |  | 3.04 | 33.46 | 102
| 4 |  |  |  |  | М | [13 empty] | 0 | 1 |  | 0 | 0 | 0
[6 empty] | ЗТ | [6 empty] | чел.-ч | 28.06 |  | 1.15 | 1.16
[6 empty] | ЗТм | [6 empty] | чел.-ч | 7.31 |  | 1.15 | 0.3
[6 empty] | Итого по расценке | [13 empty] | 626.48 |  |  | 25.94 |  | 531
[6 empty] | ФОТ | [16 empty] | 13.96 |  | 467
| Пр812-1-040.1-1 |  |  |  |  | НР (Работы по реконструкции зданий и сооружений: усиление и замена существующих конструкций, возведение отдельных конструктивных элементов) | [6 empty] | % | 103 |  | 1 | 103 | [5 empty] | 14.38 |  | 481
| Пр774-1-040.1 |  |  |  |  | СП (Работы по реконструкции зданий и сооружений: усиление и замена существующих конструкций, возведение отдельных конструктивных элементов) | [6 empty] | % | 59 |  | 1 | 59 | [5 empty] | 8.24 |  | 276
[6 empty] | Всего по позиции | [16 empty] | 48.56 |  | 1288
636 | ТЕР 09-03-037-01 прим. |  |  |  |  | Монтаж стальных конструкций :каркаса обрамления балкона,каркаса для крепления отливов,верхних тяж из квадратного профиля | [6 empty] | 1 т конструкций | 0.255 |  | 1 | 0.255
| МДС 421пр п.58б |  |  |  |  | При отсутствии необходимых сметных норм (единичных расценок), включенных в сборники ГЭСНр (ФЕРр, ТЕРр), сметные затраты на работы по капитальному ремонту и реконструкции объектов капитального строительства могут быть определены: по сметным нормам, включенным в ГЭСН (ФЕР, ТЕР), аналогичным технологическим процессам в новом строительстве, в том числе по возведению новых конструктивных элементов (Кот=1.15, Кэм=1.25, Котм=1.25, Кзт=1.15)
| МДС 421пр Прил.10.таб.2.п.3А |  |  |  |  | Производство работ осуществляется на территории действующего предприятия с наличием в зоне производства работ одного или нескольких из перечисленных ниже факторов: разветвленная сеть транспортных и инженерных коммуникаций; стесненные условия для складирования материалов; действующее технологическое оборудование; движение технологического транспорта (Кот=1.15, Кэм=1.15, Котм=1.15, Кзт=1.15)
| 1 |  |  |  |  | ОТ | [13 empty] | 178.92 | 1.3225 |  | 60.34 | 33.46 | 2019
| 2 |  |  |  |  | ЭМ | [13 empty] | 592.96 | 1.4375 |  | 217.36 | 10.63 | 2311
| 3 |  |  |  |  | в т.ч. ОТм | [13 empty] | 87.85 | 1.4375 |  | 32.2 | 33.46 | 1077
| 4 |  |  |  |  | М | [13 empty] | 114.44 | 1 |  | 29.18 | 9.71 | 283
| 1011809 |  |  |  |  | Болты высокопрочные | [6 empty] | т | П |  | 1 | 0
| 2019002 |  |  |  |  | Конструкции стальные | [6 empty] | т | 1 |  | 1 | 0.255
[6 empty] | ЗТ | [6 empty] | чел.-ч | 19.49 |  | 1.3225 | 6.57
[6 empty] | ЗТм | [6 empty] | чел.-ч | 7.58 |  | 1.4375 | 2.78
[6 empty] | Итого по расценке | [13 empty] | 886.32 |  |  | 306.88 |  | 4613
636.1 | 2010756 |  |  |  |  | Отдельные конструктивные элементы зданий и сооружений с преобладанием горячекатаных профилей, средняя масса сборочной единицы от 0,1 до 0,5 т | [6 empty] | т | 1 |  | 1 | 0.255 |  |  | 7712 | 1 |  | 1966.56 | 9.52 | 18722
[6 empty] | ФОТ | [16 empty] | 92.54 |  | 3096
| Пр812-1-009.0-1 |  |  |  |  | НР (Строительные металлические конструкции) | [6 empty] | % | 93 |  | 0.9 | 83.7 | [5 empty] | 77.46 |  | 2591
| Пр774-1-009.0 |  |  |  |  | СП (Строительные металлические конструкции) | [6 empty] | % | 62 |  | 0.85 | 52.7 | [5 empty] | 48.77 |  | 1632
[6 empty] | Всего по позиции | [16 empty] | 2399.67 |  | 27558
637 | ТЕР 07-01-007-01 |  |  |  |  | Укладка бетона по перекрытиям при толщине слоя 60 мм | [6 empty] | 100 м2 площади перекрытия | 0.0435 |  | 1 | 0.0435
| МДС 421пр п.58б |  |  |  |  | При отсутствии необходимых сметных норм (единичных расценок), включенных в сборники ГЭСНр (ФЕРр, ТЕРр), сметные затраты на работы по капитальному ремонту и реконструкции объектов капитального строительства могут быть определены: по сметным нормам, включенным в ГЭСН (ФЕР, ТЕР), аналогичным технологическим процессам в новом строительстве, в том числе по возведению новых конструктивных элементов (Кот=1.15, Кэм=1.25, Котм=1.25, Кзт=1.15)
| МДС 421пр Прил.10.таб.2.п.3А |  |  |  |  | Производство работ осуществляется на территории действующего предприятия с наличием в зоне производства работ одного или нескольких из перечисленных ниже факторов: разветвленная сеть транспортных и инженерных коммуникаций; стесненные условия для складирования материалов; действующее технологическое оборудование; движение технологического транспорта (Кот=1.15, Кэм=1.15, Котм=1.15, Кзт=1.15)
| 1 |  |  |  |  | ОТ | [13 empty] | 134.27 | 1.3225 |  | 7.72 | 33.46 | 258
| 2 |  |  |  |  | ЭМ | [13 empty] | 172.69 | 1.4375 |  | 10.8 | 10.09 | 109
| 3 |  |  |  |  | в т.ч. ОТм | [13 empty] | 17.15 | 1.4375 |  | 1.07 | 33.46 | 36
| 4 |  |  |  |  | М | [13 empty] | 8697.37 | 1 |  | 378.34 | 6.05 | 2289
[6 empty] | ЗТ | [6 empty] | чел.-ч | 15.54 |  | 1.3225 | 0.89
[6 empty] | ЗТм | [6 empty] | чел.-ч | 1.27 |  | 1.4375 | 0.08
[6 empty] | Итого по расценке | [13 empty] | 9004.33 |  |  | 396.86 |  | 2656
[6 empty] | ФОТ | [16 empty] | 8.79 |  | 294
| Пр812-1-007.0-1 |  |  |  |  | НР (Бетонные и железобетонные сборные конструкции и работы в строительстве) | [6 empty] | % | 110 |  | 0.9 | 99 | [5 empty] | 8.7 |  | 291
| Пр774-1-007.0 |  |  |  |  | СП (Бетонные и железобетонные сборные конструкции и работы в строительстве) | [6 empty] | % | 73 |  | 0.85 | 62.05 | [5 empty] | 5.45 |  | 182
[6 empty] | Всего по позиции | [16 empty] | 411.01 |  | 3129
638 | ТЕР 12-01-017-05 |  |  |  |  | Устройство выравнивающих стяжек сборных из плоских асбестоцементных листов | [6 empty] | 100 м2 стяжки | 0.117 |  | 1 | 0.117
| МДС 421пр п.58б |  |  |  |  | При отсутствии необходимых сметных норм (единичных расценок), включенных в сборники ГЭСНр (ФЕРр, ТЕРр), сметные затраты на работы по капитальному ремонту и реконструкции объектов капитального строительства могут быть определены: по сметным нормам, включенным в ГЭСН (ФЕР, ТЕР), аналогичным технологическим процессам в новом строительстве, в том числе по возведению новых конструктивных элементов (Кот=1.15, Кэм=1.25, Котм=1.25, Кзт=1.15)
| МДС 421пр Прил.10.таб.2.п.3А |  |  |  |  | Производство работ осуществляется на территории действующего предприятия с наличием в зоне производства работ одного или нескольких из перечисленных ниже факторов: разветвленная сеть транспортных и инженерных коммуникаций; стесненные условия для складирования материалов; действующее технологическое оборудование; движение технологического транспорта (Кот=1.15, Кэм=1.15, Котм=1.15, Кзт=1.15)
| 1 |  |  |  |  | ОТ | [13 empty] | 221.02 | 1.3225 |  | 34.2 | 33.46 | 1144
| 2 |  |  |  |  | ЭМ | [13 empty] | 34.59 | 1.4375 |  | 5.82 | 7.63 | 44
| 3 |  |  |  |  | в т.ч. ОТм | [13 empty] | 2.69 | 1.4375 |  | 0.45 | 33.46 | 15
| 4 |  |  |  |  | М | [13 empty] | 804.98 | 1 |  | 94.18 | 6.45 | 607
[6 empty] | ЗТ | [6 empty] | чел.-ч | 24.64 |  | 1.3225 | 3.81
[6 empty] | ЗТм | [6 empty] | чел.-ч | 0.24 |  | 1.4375 | 0.04
[6 empty] | Итого по расценке | [13 empty] | 1060.59 |  |  | 134.2 |  | 1795
638.1 | 1010045 |  |  |  |  | Листы асбестоцементные плоские с гладкой поверхностью прессованные толщиной 8 мм | [6 empty] | м2 | 102 |  | 1 | 11.934 |  |  | 30.55 | 1 |  | 364.58 | 6.67 | 2432
[6 empty] | ФОТ | [16 empty] | 34.65 |  | 1159
| Пр812-1-012.0-1 |  |  |  |  | НР (Кровли) | [6 empty] | % | 109 |  | 0.9 | 98.1 | [5 empty] | 33.99 |  | 1137
| Пр774-1-012.0 |  |  |  |  | СП (Кровли) | [6 empty] | % | 57 |  | 0.85 | 48.45 | [5 empty] | 16.79 |  | 562
[6 empty] | Всего по позиции | [16 empty] | 549.56 |  | 5926
639 | ТЕРр 58-20-1 |  |  |  |  | Смена обделок из листовой стали (поясков, сандриков, отливов, карнизов) шириной до 0,4 м | [6 empty] | 100 м | 0.1695 |  | 1 | 0.1695
| МДС 421пр Прил.10.таб.1.п.2В |  |  |  |  | Производство работ осуществляется на территории действующего предприятия с наличием в зоне производства работ одного или нескольких из перечисленных ниже факторов: разветвленной сети транспортных и инженерных коммуникаций; стесненных условий для складирования материалов; действующего технологического оборудования; движения технологического транспорта (не распространяются на работы, выполняемые в помещениях объектов капитального строительства) (Кот=1.15, Кэм=1.15, Котм=1.15, Кзт=1.15)
| 1 |  |  |  |  | ОТ | [13 empty] | 353.23 | 1.15 |  | 68.85 | 33.46 | 2304
| 2 |  |  |  |  | ЭМ | [13 empty] | 5.99 | 1.15 |  | 1.17 | 12.46 | 15
| 3 |  |  |  |  | в т.ч. ОТм | [13 empty] | 1.08 | 1.15 |  | 0.21 | 33.46 | 7
| 4 |  |  |  |  | М | [13 empty] | 2156.85 | 1 |  | 365.59 | 8 | 2925
[6 empty] | ЗТ | [6 empty] | чел.-ч | 41.41 |  | 1.15 | 8.07
[6 empty] | ЗТм | [6 empty] | чел.-ч | 0.08 |  | 1.15 | 0.02
[6 empty] | Итого по расценке | [13 empty] | 2516.07 |  |  | 435.61 |  | 5244
[6 empty] | ФОТ | [16 empty] | 69.06 |  | 2311
| Пр812-4-092.0-1 |  |  |  |  | НР (Крыши, кровли) | [6 empty] | % | 90 |  | 1 | 90 | [5 empty] | 62.15 |  | 2080
| Пр774-4-092.0 |  |  |  |  | СП (Крыши, кровли) | [6 empty] | % | 46 |  | 1 | 46 | [5 empty] | 31.77 |  | 1063
[6 empty] | Всего по позиции | [16 empty] | 529.53 |  | 8387
640 | ТЕР 06-01-015-07 |  |  |  |  | Установка закладных деталей весом до 4 кг | [6 empty] | 1 т | 0.0405 |  | 1 | 0.0405
| МДС 421пр п.58б |  |  |  |  | При отсутствии необходимых сметных норм (единичных расценок), включенных в сборники ГЭСНр (ФЕРр, ТЕРр), сметные затраты на работы по капитальному ремонту и реконструкции объектов капитального строительства могут быть определены: по сметным нормам, включенным в ГЭСН (ФЕР, ТЕР), аналогичным технологическим процессам в новом строительстве, в том числе по возведению новых конструктивных элементов (Кот=1.15, Кэм=1.25, Котм=1.25, Кзт=1.15)
| МДС 421пр Прил.10.таб.1.п.2А |  |  |  |  | Производство работ осуществляется на территории действующего предприятия с наличием в зоне производства работ одного или нескольких из перечисленных ниже факторов: разветвленной сети транспортных и инженерных коммуникаций; стесненных условий для складирования материалов; действующего технологического оборудования; движения технологического транспорта (не распространяются на работы, выполняемые в помещениях объектов капитального строительства) (Кот=1.15, Кэм=1.15, Котм=1.15, Кзт=1.15)
| 1 |  |  |  |  | ОТ | [13 empty] | 1957.49 | 1.3225 |  | 104.85 | 33.46 | 3508
| 2 |  |  |  |  | ЭМ | [13 empty] | 35.11 | 1.4375 |  | 2.04 | 10.29 | 21
| 3 |  |  |  |  | в т.ч. ОТм | [13 empty] | 2.03 | 1.4375 |  | 0.12 | 33.46 | 4
| 4 |  |  |  |  | М | [13 empty] | 6800 | 1 |  | 275.4 | 7.78 | 2143
[6 empty] | ЗТ | [6 empty] | чел.-ч | 215.82 |  | 1.3225 | 11.56
[6 empty] | ЗТм | [6 empty] | чел.-ч | 0.15 |  | 1.4375 | 0.01
[6 empty] | Итого по расценке | [13 empty] | 8792.6 |  |  | 382.29 |  | 5672
[6 empty] | ФОТ | [16 empty] | 104.97 |  | 3512
| Пр812-1-006.0-1 |  |  |  |  | НР (Бетонные и железобетонные монолитные конструкции и работы в строительстве) | [6 empty] | % | 102 |  | 0.9 | 91.8 | [5 empty] | 96.36 |  | 3224
| Пр774-1-006.0 |  |  |  |  | СП (Бетонные и железобетонные монолитные конструкции и работы в строительстве) | [6 empty] | % | 58 |  | 0.85 | 49.3 | [5 empty] | 51.75 |  | 1731
[6 empty] | Всего по позиции | [16 empty] | 530.4 |  | 10627
641 | ТЕР 11-01-004-05 |  |  |  |  | Устройство гидроизоляции обмазочной в один слой толщиной 2 мм | [6 empty] | 100 м2 изолируемой поверхности | 0.117 |  | 1 | 0.117
| МДС 421пр п.58б |  |  |  |  | При отсутствии необходимых сметных норм (единичных расценок), включенных в сборники ГЭСНр (ФЕРр, ТЕРр), сметные затраты на работы по капитальному ремонту и реконструкции объектов капитального строительства могут быть определены: по сметным нормам, включенным в ГЭСН (ФЕР, ТЕР), аналогичным технологическим процессам в новом строительстве, в том числе по возведению новых конструктивных элементов (Кот=1.15, Кэм=1.25, Котм=1.25, Кзт=1.15)
| МДС 421пр Прил.10.таб.1.п.2А |  |  |  |  | Производство работ осуществляется на территории действующего предприятия с наличием в зоне производства работ одного или нескольких из перечисленных ниже факторов: разветвленной сети транспортных и инженерных коммуникаций; стесненных условий для складирования материалов; действующего технологического оборудования; движения технологического транспорта (не распространяются на работы, выполняемые в помещениях объектов капитального строительства) (Кот=1.15, Кэм=1.15, Котм=1.15, Кзт=1.15)
| 1 |  |  |  |  | ОТ | [13 empty] | 295.05 | 1.3225 |  | 45.65 | 33.46 | 1528
| 2 |  |  |  |  | ЭМ | [13 empty] | 162.57 | 1.4375 |  | 27.34 | 5.43 | 148
| 3 |  |  |  |  | в т.ч. ОТм | [13 empty] | 2.43 | 1.4375 |  | 0.41 | 33.46 | 14
| 4 |  |  |  |  | М | [13 empty] | 692.61 | 1 |  | 81.04 | 13.23 | 1072
[6 empty] | ЗТ | [6 empty] | чел.-ч | 26.97 |  | 1.3225 | 4.17
[6 empty] | ЗТм | [6 empty] | чел.-ч | 0.18 |  | 1.4375 | 0.03
[6 empty] | Итого по расценке | [13 empty] | 1150.23 |  |  | 154.03 |  | 2748
[6 empty] | ФОТ | [16 empty] | 46.06 |  | 1542
| Пр812-1-011.0-1 |  |  |  |  | НР (Полы) | [6 empty] | % | 112 |  | 0.9 | 100.8 | [5 empty] | 46.43 |  | 1554
| Пр774-1-011.0 |  |  |  |  | СП (Полы) | [6 empty] | % | 65 |  | 0.85 | 55.25 | [5 empty] | 25.45 |  | 852
[6 empty] | Всего по позиции | [16 empty] | 225.91 |  | 5154
642 | ТЕР 11-01-011-01 |  |  |  |  | Устройство стяжек цементных толщиной 20 мм | [6 empty] | 100 м2 стяжки | 0.117 |  | 1 | 0.117
| МДС 421пр п.58б |  |  |  |  | При отсутствии необходимых сметных норм (единичных расценок), включенных в сборники ГЭСНр (ФЕРр, ТЕРр), сметные затраты на работы по капитальному ремонту и реконструкции объектов капитального строительства могут быть определены: по сметным нормам, включенным в ГЭСН (ФЕР, ТЕР), аналогичным технологическим процессам в новом строительстве, в том числе по возведению новых конструктивных элементов (Кот=1.15, Кэм=1.25, Котм=1.25, Кзт=1.15)
| МДС 421пр Прил.10.таб.1.п.2А |  |  |  |  | Производство работ осуществляется на территории действующего предприятия с наличием в зоне производства работ одного или нескольких из перечисленных ниже факторов: разветвленной сети транспортных и инженерных коммуникаций; стесненных условий для складирования материалов; действующего технологического оборудования; движения технологического транспорта (не распространяются на работы, выполняемые в помещениях объектов капитального строительства) (Кот=1.15, Кэм=1.15, Котм=1.15, Кзт=1.15)
| 1 |  |  |  |  | ОТ | [13 empty] | 313.71 | 1.3225 |  | 48.54 | 33.46 | 1624
| 2 |  |  |  |  | ЭМ | [13 empty] | 44.24 | 1.4375 |  | 7.44 | 14.24 | 106
| 3 |  |  |  |  | в т.ч. ОТм | [13 empty] | 17.15 | 1.4375 |  | 2.88 | 33.46 | 97
| 4 |  |  |  |  | М | [13 empty] | 1127.07 | 1 |  | 131.87 | 6.18 | 815
[6 empty] | ЗТ | [6 empty] | чел.-ч | 39.51 |  | 1.3225 | 6.11
[6 empty] | ЗТм | [6 empty] | чел.-ч | 1.27 |  | 1.4375 | 0.21
[6 empty] | Итого по расценке | [13 empty] | 1485.02 |  |  | 187.85 |  | 2545
[6 empty] | ФОТ | [16 empty] | 51.42 |  | 1721
| Пр812-1-011.0-1 |  |  |  |  | НР (Полы) | [6 empty] | % | 112 |  | 0.9 | 100.8 | [5 empty] | 51.83 |  | 1735
| Пр774-1-011.0 |  |  |  |  | СП (Полы) | [6 empty] | % | 65 |  | 0.85 | 55.25 | [5 empty] | 28.41 |  | 951
[6 empty] | Всего по позиции | [16 empty] | 268.09 |  | 5231
643 | ТЕР 11-01-015-08 |  |  |  |  | Железнение цементных покрытий | [6 empty] | 100 м2 покрытия | 0.117 |  | 1 | 0.117
| МДС 421пр п.58б |  |  |  |  | При отсутствии необходимых сметных норм (единичных расценок), включенных в сборники ГЭСНр (ФЕРр, ТЕРр), сметные затраты на работы по капитальному ремонту и реконструкции объектов капитального строительства могут быть определены: по сметным нормам, включенным в ГЭСН (ФЕР, ТЕР), аналогичным технологическим процессам в новом строительстве, в том числе по возведению новых конструктивных элементов (Кот=1.15, Кэм=1.25, Котм=1.25, Кзт=1.15)
| МДС 421пр Прил.10.таб.1.п.2А |  |  |  |  | Производство работ осуществляется на территории действующего предприятия с наличием в зоне производства работ одного или нескольких из перечисленных ниже факторов: разветвленной сети транспортных и инженерных коммуникаций; стесненных условий для складирования материалов; действующего технологического оборудования; движения технологического транспорта (не распространяются на работы, выполняемые в помещениях объектов капитального строительства) (Кот=1.15, Кэм=1.15, Котм=1.15, Кзт=1.15)
| 1 |  |  |  |  | ОТ | [13 empty] | 102.71 | 1.3225 |  | 15.89 | 33.46 | 532
| 2 |  |  |  |  | ЭМ | [13 empty] | 7.24 | 1.4375 |  | 1.22 | 10.04 | 12
| 3 |  |  |  |  | в т.ч. ОТм | [13 empty] | 1.14 | 1.4375 |  | 0.19 | 33.46 | 6
| 4 |  |  |  |  | М | [13 empty] | 25.21 | 1 |  | 2.95 | 8.92 | 26
[6 empty] | ЗТ | [6 empty] | чел.-ч | 10.8 |  | 1.3225 | 1.67
[6 empty] | ЗТм | [6 empty] | чел.-ч | 0.1 |  | 1.4375 | 0.02
[6 empty] | Итого по расценке | [13 empty] | 135.16 |  |  | 20.06 |  | 570
[6 empty] | ФОТ | [16 empty] | 16.08 |  | 538
| Пр812-1-011.0-1 |  |  |  |  | НР (Полы) | [6 empty] | % | 112 |  | 0.9 | 100.8 | [5 empty] | 16.21 |  | 542
| Пр774-1-011.0 |  |  |  |  | СП (Полы) | [6 empty] | % | 65 |  | 0.85 | 55.25 | [5 empty] | 8.88 |  | 297
[6 empty] | Всего по позиции | [16 empty] | 45.15 |  | 1409
644 | ТЕРр 59-8-1 |  |  |  |  | Укрепление стоек металлических решеток ограждений 0,06*1 | [6 empty] | 100 укрепленных стоек | 0.18 |  | 1 | 0.18
| 1 |  |  |  |  | ОТ | [13 empty] | 228.72 | 1 |  | 41.17 | 33.46 | 1378
| 2 |  |  |  |  | ЭМ | [13 empty] | 1.56 | 1 |  | 0.28 | 14.96 | 4
| 3 |  |  |  |  | в т.ч. ОТм | [13 empty] | 0.68 | 1 |  | 0.12 | 33.46 | 4
| 4 |  |  |  |  | М | [13 empty] | 398.01 | 1 |  | 71.64 | 7.43 | 532
[6 empty] | ЗТ | [6 empty] | чел.-ч | 24.05 |  | 1 | 4.33
[6 empty] | ЗТм | [6 empty] | чел.-ч | 0.05 |  | 1 | 0.01
[6 empty] | Итого по расценке | [13 empty] | 628.29 |  |  | 113.09 |  | 1914
[6 empty] | ФОТ | [16 empty] | 41.29 |  | 1382
| Пр812-4-093.0-1 |  |  |  |  | НР (Лестницы, крыльца) | [6 empty] | % | 89 |  | 1 | 89 | [5 empty] | 36.75 |  | 1230
| Пр774-4-093.0 |  |  |  |  | СП (Лестницы, крыльца) | [6 empty] | % | 45 |  | 1 | 45 | [5 empty] | 18.58 |  | 622
[6 empty] | Всего по позиции | [16 empty] | 168.42 |  | 3766
645 | ТЕР 15-04-014-01 |  |  |  |  | Окраска фасадов с лесов по подготовленной поверхности перхлорвиниловая | [6 empty] | 100 м2 окрашиваемой поверхности | 0.117 |  | 1 | 0.117
| МДС 421пр п.58б |  |  |  |  | При отсутствии необходимых сметных норм (единичных расценок), включенных в сборники ГЭСНр (ФЕРр, ТЕРр), сметные затраты на работы по капитальному ремонту и реконструкции объектов капитального строительства могут быть определены: по сметным нормам, включенным в ГЭСН (ФЕР, ТЕР), аналогичным технологическим процессам в новом строительстве, в том числе по возведению новых конструктивных элементов (Кот=1.15, Кэм=1.25, Котм=1.25, Кзт=1.15)
| МДС 421пр Прил.10.таб.1.п.2А |  |  |  |  | Производство работ осуществляется на территории действующего предприятия с наличием в зоне производства работ одного или нескольких из перечисленных ниже факторов: разветвленной сети транспортных и инженерных коммуникаций; стесненных условий для складирования материалов; действующего технологического оборудования; движения технологического транспорта (не распространяются на работы, выполняемые в помещениях объектов капитального строительства) (Кот=1.15, Кэм=1.15, Котм=1.15, Кзт=1.15)
| 1 |  |  |  |  | ОТ | [13 empty] | 93.55 | 1.3225 |  | 14.48 | 33.46 | 484
| 2 |  |  |  |  | ЭМ | [13 empty] | 9.81 | 1.4375 |  | 1.65 | 10.7 | 18
| 3 |  |  |  |  | в т.ч. ОТм | [13 empty] | 0 | 1.4375 |  | 0 | 33.46 | 0
| 4 |  |  |  |  | М | [13 empty] | 1297.75 | 1 |  | 151.84 | 6.16 | 935
[6 empty] | ЗТ | [6 empty] | чел.-ч | 10.07 |  | 1.3225 | 1.56
[6 empty] | ЗТм | [6 empty] | чел.-ч | 0 |  | 1.4375 | 0
[6 empty] | Итого по расценке | [13 empty] | 1401.11 |  |  | 167.97 |  | 1437
[6 empty] | ФОТ | [16 empty] | 14.48 |  | 484
| Пр812-1-015.0-1 |  |  |  |  | НР (Отделочные работы) | [6 empty] | % | 100 |  | 0.9 | 90 | [5 empty] | 13.03 |  | 436
| Пр774-1-015.0 |  |  |  |  | СП (Отделочные работы) | [6 empty] | % | 49 |  | 0.85 | 41.65 | [5 empty] | 6.03 |  | 202
[6 empty] | Всего по позиции | [16 empty] | 187.03 |  | 2075
646 | ТЕР 46-08-033-02 |  |  |  |  | Навеска рабочего троса | [6 empty] | 1 операция | 3 |  | 1 | 3
| 1 |  |  |  |  | ОТ | [13 empty] | 12.37 | 1 |  | 37.11 | 33.46 | 1242
| 2 |  |  |  |  | ЭМ | [13 empty] | 6.57 | 1 |  | 19.71 | 1.24 | 24
| 3 |  |  |  |  | в т.ч. ОТм | [13 empty] | 0 | 1 |  | 0 | 33.46 | 0
| 4 |  |  |  |  | М | [13 empty] | 0 | 1 |  | 0 | 0 | 0
[6 empty] | ЗТ | [6 empty] | чел.-ч | 1.08 |  | 1 | 3.24
[6 empty] | ЗТм | [6 empty] | чел.-ч | 0 |  | 1 | 0
[6 empty] | Итого по расценке | [13 empty] | 18.94 |  |  | 56.82 |  | 1266
[6 empty] | ФОТ | [16 empty] | 37.11 |  | 1242
| Пр812-1-040.1-1 |  |  |  |  | НР (Работы по реконструкции зданий и сооружений: усиление и замена существующих конструкций, возведение отдельных конструктивных элементов) | [6 empty] | % | 103 |  | 1 | 103 | [5 empty] | 38.22 |  | 1279
| Пр774-1-040.1 |  |  |  |  | СП (Работы по реконструкции зданий и сооружений: усиление и замена существующих конструкций, возведение отдельных конструктивных элементов) | [6 empty] | % | 59 |  | 1 | 59 | [5 empty] | 21.89 |  | 733
[6 empty] | Всего по позиции | [16 empty] | 116.93 |  | 3278
647 | ТЕР 46-08-033-01 |  |  |  |  | Навеска страховочного троса | [6 empty] | 1 операция | 3 |  | 1 | 3
| 1 |  |  |  |  | ОТ | [13 empty] | 5.61 | 1 |  | 16.83 | 33.46 | 563
| 2 |  |  |  |  | ЭМ | [13 empty] | 0 | 1 |  | 0 | 0 | 0
| 3 |  |  |  |  | в т.ч. ОТм | [13 empty] | 0 | 1 |  | 0 | 0 | 0
| 4 |  |  |  |  | М | [13 empty] | 0 | 1 |  | 0 | 0 | 0
[6 empty] | ЗТ | [6 empty] | чел.-ч | 0.49 |  | 1 | 1.47
[6 empty] | ЗТм | [6 empty] | чел.-ч | 0 |  | 1 | 0
[6 empty] | Итого по расценке | [13 empty] | 5.61 |  |  | 16.83 |  | 563
[6 empty] | ФОТ | [16 empty] | 16.83 |  | 563
| Пр812-1-040.1-1 |  |  |  |  | НР (Работы по реконструкции зданий и сооружений: усиление и замена существующих конструкций, возведение отдельных конструктивных элементов) | [6 empty] | % | 103 |  | 1 | 103 | [5 empty] | 17.33 |  | 580
| Пр774-1-040.1 |  |  |  |  | СП (Работы по реконструкции зданий и сооружений: усиление и замена существующих конструкций, возведение отдельных конструктивных элементов) | [6 empty] | % | 59 |  | 1 | 59 | [5 empty] | 9.93 |  | 332
[6 empty] | Всего по позиции | [16 empty] | 44.09 |  | 1475
648 | ТЕРр 69-15-1 |  |  |  |  | Затаривание строительного мусора в мешки | [6 empty] | 1 т | 0.15 |  | 1 | 0.15
| 1 |  |  |  |  | ОТ | [13 empty] | 7.41 | 1 |  | 1.11 | 33.46 | 37
| 2 |  |  |  |  | ЭМ | [13 empty] | 0 | 1 |  | 0 | 0 | 0
| 3 |  |  |  |  | в т.ч. ОТм | [13 empty] | 0 | 1 |  | 0 | 0 | 0
| 4 |  |  |  |  | М | [13 empty] | 17.2 | 1 |  | 2.58 | 6.73 | 17
[6 empty] | ЗТ | [6 empty] | чел.-ч | 1.03 |  | 1 | 0.15
[6 empty] | ЗТм | [6 empty] | чел.-ч | 0 |  | 1 | 0
[6 empty] | Итого по расценке | [13 empty] | 24.61 |  |  | 3.69 |  | 54
[6 empty] | ФОТ | [16 empty] | 1.11 |  | 37
| Пр812-4-103.0-1 |  |  |  |  | НР (Прочие ремонтно-строительные работы) | [6 empty] | % | 92 |  | 1 | 92 | [5 empty] | 1.02 |  | 34
| Пр774-4-103.0 |  |  |  |  | СП (Прочие ремонтно-строительные работы) | [6 empty] | % | 44 |  | 1 | 44 | [5 empty] | 0.49 |  | 16
[6 empty] | Всего по позиции | [16 empty] | 5.2 |  | 104
649 | ТЕРа 01-01-01-021 |  |  |  |  | Погрузка при автомобильных перевозках материалов, перевозимых в мешках и пакетах | [6 empty] | 1 т груза | 0.15 |  | 1 | 0.15 |  |  | 20.98 | 1 |  | 3.15 | 21.68 | 68
[6 empty] | Всего по позиции | [16 empty] | 3.15 |  | 68
650 | ТЕРа 01-01-02-021 |  |  |  |  | Разгрузка при автомобильных перевозках материалов, перевозимых в мешках и пакетах | [6 empty] | 1 т груза | 0.15 |  | 1 | 0.15 |  |  | 20.98 | 1 |  | 3.15 | 21.68 | 68
[6 empty] | Всего по позиции | [16 empty] | 3.15 |  | 68
651 | ТЕРа 03-02-01-015 |  |  |  |  | Перевозка грузов I класса автомобилями бортовыми грузоподъемностью до 5 т на расстояние до 15 км | [6 empty] | 1 т груза | 0.15 |  | 1 | 0.15 |  |  | 25.02 | 1 |  | 3.75 | 10.69 | 40
[6 empty] | Всего по позиции | [16 empty] | 3.75 |  | 40
[6 empty] | Итого прямые затраты по разделу | [16 empty] | 5037.22 |  | 59268
в том числе:
[6 empty] | оплата труда | [16 empty] | 645.62 |  | 21602
[6 empty] | эксплуатация машин и механизмов | [16 empty] | 465.8 |  | 4692
[6 empty] | материальные ресурсы | [16 empty] | 3915.75 |  | 32798
[6 empty] | перевозка | [16 empty] | 3.75 |  | 40
[6 empty] | Итого ФОТ (справочно) | [16 empty] | 715.96 |  | 23956
[6 empty] | Итого накладные расходы | [16 empty] | 673.19 |  | 22525
[6 empty] | Итого сметная прибыль | [16 empty] | 379.43 |  | 12697
[6 empty] | Итого оборудование | [16 empty] | 0 |  | 0
[6 empty] | Итого прочие затраты | [16 empty] | 0 |  | 0
[6 empty] | Итого по разделу | [16 empty] | 6089.84 |  | 94490
справочно:
[6 empty] | материальные ресурсы, отсутствующие в СНБ | [18 empty] | 0
[6 empty] | оборудование, отсутствующее в СНБ | [18 empty] | 0
ул. Тихонова, д. 86/16, кв. 20
652 | ТЕР 46-03-009-02 |  |  |  |  | Пробивка в кирпичных стенах гнезд размером до 260х260 мм | [6 empty] | 100 шт. | 0.02 |  | 1 | 0.02
| Прил.46.1.п.3.1 |  |  |  |  | При работах на высоте от опорной площадки более 1,5 м (Кот=1.20, Кэм=1.20, Котм=1.20, Кзт=1.20)
| 1 |  |  |  |  | ОТ | [13 empty] | 489.29 | 1.2 |  | 11.74 | 33.46 | 393
| 2 |  |  |  |  | ЭМ | [13 empty] | 785.48 | 1.2 |  | 18.85 | 11.07 | 209
| 3 |  |  |  |  | в т.ч. ОТм | [13 empty] | 159.25 | 1.2 |  | 3.82 | 33.46 | 128
| 4 |  |  |  |  | М | [13 empty] | 0 | 1 |  | 0 | 0 | 0
[6 empty] | ЗТ | [6 empty] | чел.-ч | 53.3 |  | 1.2 | 1.28
[6 empty] | ЗТм | [6 empty] | чел.-ч | 15.83 |  | 1.2 | 0.38
[6 empty] | Итого по расценке | [13 empty] | 1274.77 |  |  | 30.59 |  | 602
[6 empty] | ФОТ | [16 empty] | 15.56 |  | 521
| Пр812-1-040.1-1 |  |  |  |  | НР (Работы по реконструкции зданий и сооружений: усиление и замена существующих конструкций, возведение отдельных конструктивных элементов) | [6 empty] | % | 103 |  | 1 | 103 | [5 empty] | 16.03 |  | 537
| Пр774-1-040.1 |  |  |  |  | СП (Работы по реконструкции зданий и сооружений: усиление и замена существующих конструкций, возведение отдельных конструктивных элементов) | [6 empty] | % | 59 |  | 1 | 59 | [5 empty] | 9.18 |  | 307
[6 empty] | Всего по позиции | [16 empty] | 55.8 |  | 1446
653 | ТЕРр 69-2-1 |  |  |  |  | Сверление отверстий в кирпичных стенах электроперфоратором диаметром до 20 мм, толщина стен 0,5 кирпича | [6 empty] | 100 отверстий | 0.02 |  | 1 | 0.02
| МДС 421пр Прил.10.таб.3.п.3В |  |  |  |  | Производство ремонтно-строительных работ осуществляется на территории действующего предприятия с наличием в зоне производства работ одного или нескольких из перечисленных ниже факторов: разветвленной сети транспортных и инженерных коммуникаций; стесненных условий для складирования материалов; действующего технологического (Кот=1.15, Кэм=1.15, Котм=1.15, Кзт=1.15)
| 1 |  |  |  |  | ОТ | [13 empty] | 46.83 | 1.15 |  | 1.08 | 33.46 | 36
| 2 |  |  |  |  | ЭМ | [13 empty] | 10.28 | 1.15 |  | 0.24 | 15.31 | 4
| 3 |  |  |  |  | в т.ч. ОТм | [13 empty] | 0 | 1.15 |  | 0 | 33.46 | 0
| 4 |  |  |  |  | М | [13 empty] | 0 | 1 |  | 0 | 0 | 0
[6 empty] | ЗТ | [6 empty] | чел.-ч | 5.49 |  | 1.15 | 0.13
[6 empty] | ЗТм | [6 empty] | чел.-ч | 0 |  | 1.15 | 0
[6 empty] | Итого по расценке | [13 empty] | 57.11 |  |  | 1.32 |  | 40
[6 empty] | ФОТ | [16 empty] | 1.08 |  | 36
| Пр812-4-103.0-1 |  |  |  |  | НР (Прочие ремонтно-строительные работы) | [6 empty] | % | 92 |  | 1 | 92 | [5 empty] | 0.99 |  | 33
| Пр774-4-103.0 |  |  |  |  | СП (Прочие ремонтно-строительные работы) | [6 empty] | % | 44 |  | 1 | 44 | [5 empty] | 0.48 |  | 16
[6 empty] | Всего по позиции | [16 empty] | 2.79 |  | 89
654 | ТЕРр 69-2-2 |  |  |  |  | Сверление отверстий на каждые 0,5 кирпича толщины стен добавлять к расценке 69-2-1 | [6 empty] | 100 отверстий | 0.02 |  | 3 | 0.06
| МДС 421пр Прил.10.таб.3.п.3В |  |  |  |  | Производство ремонтно-строительных работ осуществляется на территории действующего предприятия с наличием в зоне производства работ одного или нескольких из перечисленных ниже факторов: разветвленной сети транспортных и инженерных коммуникаций; стесненных условий для складирования материалов; действующего технологического (Кот=1.15, Кэм=1.15, Котм=1.15, Кзт=1.15)
| 1 |  |  |  |  | ОТ | [13 empty] | 45.04 | 1.15 |  | 3.11 | 33.46 | 104
| 2 |  |  |  |  | ЭМ | [13 empty] | 9.88 | 1.15 |  | 0.68 | 15.32 | 10
| 3 |  |  |  |  | в т.ч. ОТм | [13 empty] | 0 | 1.15 |  | 0 | 33.46 | 0
| 4 |  |  |  |  | М | [13 empty] | 0 | 1 |  | 0 | 0 | 0
[6 empty] | ЗТ | [6 empty] | чел.-ч | 5.28 |  | 1.15 | 0.36
[6 empty] | ЗТм | [6 empty] | чел.-ч | 0 |  | 1.15 | 0
[6 empty] | Итого по расценке | [13 empty] | 54.92 |  |  | 3.79 |  | 114
[6 empty] | ФОТ | [16 empty] | 3.11 |  | 104
| Пр812-4-103.0-1 |  |  |  |  | НР (Прочие ремонтно-строительные работы) | [6 empty] | % | 92 |  | 1 | 92 | [5 empty] | 2.86 |  | 96
| Пр774-4-103.0 |  |  |  |  | СП (Прочие ремонтно-строительные работы) | [6 empty] | % | 44 |  | 1 | 44 | [5 empty] | 1.37 |  | 46
[6 empty] | Всего по позиции | [16 empty] | 8.02 |  | 256
655 | ТЕРр 54-1-1 прим. |  |  |  |  | Разборка разрушенных краев балконных плит | [6 empty] | 100 м2 перекрытий | 0.0152 |  | 1 | 0.0152
| МДС 421пр Прил.10.таб.3.п.3В |  |  |  |  | Производство ремонтно-строительных работ осуществляется на территории действующего предприятия с наличием в зоне производства работ одного или нескольких из перечисленных ниже факторов: разветвленной сети транспортных и инженерных коммуникаций; стесненных условий для складирования материалов; действующего технологического (Кот=1.15, Кэм=1.15, Котм=1.15, Кзт=1.15)
| 1 |  |  |  |  | ОТ | [13 empty] | 1719.72 | 1.15 |  | 30.06 | 33.46 | 1006
| 2 |  |  |  |  | ЭМ | [13 empty] | 1842.94 | 1.15 |  | 32.21 | 10.82 | 349
| 3 |  |  |  |  | в т.ч. ОТм | [13 empty] | 346.68 | 1.15 |  | 6.06 | 33.46 | 203
| 4 |  |  |  |  | М | [13 empty] | 0 | 1 |  | 0 | 0 | 0
[6 empty] | ЗТ | [6 empty] | чел.-ч | 216.59 |  | 1.15 | 3.79
[6 empty] | ЗТм | [6 empty] | чел.-ч | 32.16 |  | 1.15 | 0.56
[6 empty] | Итого по расценке | [13 empty] | 3562.66 |  |  | 62.27 |  | 1355
[6 empty] | ФОТ | [16 empty] | 36.12 |  | 1209
| Пр812-4-088.0-1 |  |  |  |  | НР (Перекрытия) | [6 empty] | % | 92 |  | 1 | 92 | [5 empty] | 33.23 |  | 1112
| Пр774-4-088.0 |  |  |  |  | СП (Перекрытия) | [6 empty] | % | 59 |  | 1 | 59 | [5 empty] | 21.31 |  | 713
[6 empty] | Всего по позиции | [16 empty] | 116.81 |  | 3180
656 | ТЕР 46-03-012-01 |  |  |  |  | Пробивка в бетонных конструкциях полов и стен борозд площадью сечения до 20 см2 | [6 empty] | 100 м борозд | 0.012 |  | 1 | 0.012
| МДС 421пр Прил.10.таб.3.п.3В |  |  |  |  | Производство ремонтно-строительных работ осуществляется на территории действующего предприятия с наличием в зоне производства работ одного или нескольких из перечисленных ниже факторов: разветвленной сети транспортных и инженерных коммуникаций; стесненных условий для складирования материалов; действующего технологического (Кот=1.15, Кэм=1.15, Котм=1.15, Кзт=1.15)
| 1 |  |  |  |  | ОТ | [13 empty] | 263.76 | 1.15 |  | 3.64 | 33.46 | 122
| 2 |  |  |  |  | ЭМ | [13 empty] | 362.72 | 1.15 |  | 5.01 | 11.07 | 55
| 3 |  |  |  |  | в т.ч. ОТм | [13 empty] | 73.54 | 1.15 |  | 1.01 | 33.46 | 34
| 4 |  |  |  |  | М | [13 empty] | 0 | 1 |  | 0 | 0 | 0
[6 empty] | ЗТ | [6 empty] | чел.-ч | 28.06 |  | 1.15 | 0.39
[6 empty] | ЗТм | [6 empty] | чел.-ч | 7.31 |  | 1.15 | 0.1
[6 empty] | Итого по расценке | [13 empty] | 626.48 |  |  | 8.65 |  | 177
[6 empty] | ФОТ | [16 empty] | 4.65 |  | 156
| Пр812-1-040.1-1 |  |  |  |  | НР (Работы по реконструкции зданий и сооружений: усиление и замена существующих конструкций, возведение отдельных конструктивных элементов) | [6 empty] | % | 103 |  | 1 | 103 | [5 empty] | 4.79 |  | 161
| Пр774-1-040.1 |  |  |  |  | СП (Работы по реконструкции зданий и сооружений: усиление и замена существующих конструкций, возведение отдельных конструктивных элементов) | [6 empty] | % | 59 |  | 1 | 59 | [5 empty] | 2.74 |  | 92
[6 empty] | Всего по позиции | [16 empty] | 16.18 |  | 430
657 | ТЕР 09-03-037-01 прим. |  |  |  |  | Монтаж стальных конструкций :каркаса обрамления балкона,каркаса для крепления отливов,верхних тяж из квадратного профиля | [6 empty] | 1 т конструкций | 0.085 |  | 1 | 0.085
| МДС 421пр п.58б |  |  |  |  | При отсутствии необходимых сметных норм (единичных расценок), включенных в сборники ГЭСНр (ФЕРр, ТЕРр), сметные затраты на работы по капитальному ремонту и реконструкции объектов капитального строительства могут быть определены: по сметным нормам, включенным в ГЭСН (ФЕР, ТЕР), аналогичным технологическим процессам в новом строительстве, в том числе по возведению новых конструктивных элементов (Кот=1.15, Кэм=1.25, Котм=1.25, Кзт=1.15)
| МДС 421пр Прил.10.таб.2.п.3А |  |  |  |  | Производство работ осуществляется на территории действующего предприятия с наличием в зоне производства работ одного или нескольких из перечисленных ниже факторов: разветвленная сеть транспортных и инженерных коммуникаций; стесненные условия для складирования материалов; действующее технологическое оборудование; движение технологического транспорта (Кот=1.15, Кэм=1.15, Котм=1.15, Кзт=1.15)
| 1 |  |  |  |  | ОТ | [13 empty] | 178.92 | 1.3225 |  | 20.11 | 33.46 | 673
| 2 |  |  |  |  | ЭМ | [13 empty] | 592.96 | 1.4375 |  | 72.45 | 10.63 | 770
| 3 |  |  |  |  | в т.ч. ОТм | [13 empty] | 87.85 | 1.4375 |  | 10.73 | 33.46 | 359
| 4 |  |  |  |  | М | [13 empty] | 114.44 | 1 |  | 9.73 | 9.71 | 94
| 1011809 |  |  |  |  | Болты высокопрочные | [6 empty] | т | П |  | 1 | 0
| 2019002 |  |  |  |  | Конструкции стальные | [6 empty] | т | 1 |  | 1 | 0.085
[6 empty] | ЗТ | [6 empty] | чел.-ч | 19.49 |  | 1.3225 | 2.19
[6 empty] | ЗТм | [6 empty] | чел.-ч | 7.58 |  | 1.4375 | 0.93
[6 empty] | Итого по расценке | [13 empty] | 886.32 |  |  | 102.29 |  | 1537
657.1 | 2010756 |  |  |  |  | Отдельные конструктивные элементы зданий и сооружений с преобладанием горячекатаных профилей, средняя масса сборочной единицы от 0,1 до 0,5 т | [6 empty] | т | 1 |  | 1 | 0.085 |  |  | 7712 | 1 |  | 655.52 | 9.52 | 6241
[6 empty] | ФОТ | [16 empty] | 30.84 |  | 1032
| Пр812-1-009.0-1 |  |  |  |  | НР (Строительные металлические конструкции) | [6 empty] | % | 93 |  | 0.9 | 83.7 | [5 empty] | 25.81 |  | 864
| Пр774-1-009.0 |  |  |  |  | СП (Строительные металлические конструкции) | [6 empty] | % | 62 |  | 0.85 | 52.7 | [5 empty] | 16.25 |  | 544
[6 empty] | Всего по позиции | [16 empty] | 799.87 |  | 9186
658 | ТЕР 07-01-007-01 |  |  |  |  | Укладка бетона по перекрытиям при толщине слоя 60 мм | [6 empty] | 100 м2 площади перекрытия | 0.0145 |  | 1 | 0.0145
| МДС 421пр п.58б |  |  |  |  | При отсутствии необходимых сметных норм (единичных расценок), включенных в сборники ГЭСНр (ФЕРр, ТЕРр), сметные затраты на работы по капитальному ремонту и реконструкции объектов капитального строительства могут быть определены: по сметным нормам, включенным в ГЭСН (ФЕР, ТЕР), аналогичным технологическим процессам в новом строительстве, в том числе по возведению новых конструктивных элементов (Кот=1.15, Кэм=1.25, Котм=1.25, Кзт=1.15)
| МДС 421пр Прил.10.таб.2.п.3А |  |  |  |  | Производство работ осуществляется на территории действующего предприятия с наличием в зоне производства работ одного или нескольких из перечисленных ниже факторов: разветвленная сеть транспортных и инженерных коммуникаций; стесненные условия для складирования материалов; действующее технологическое оборудование; движение технологического транспорта (Кот=1.15, Кэм=1.15, Котм=1.15, Кзт=1.15)
| 1 |  |  |  |  | ОТ | [13 empty] | 134.27 | 1.3225 |  | 2.57 | 33.46 | 86
| 2 |  |  |  |  | ЭМ | [13 empty] | 172.69 | 1.4375 |  | 3.6 | 10.09 | 36
| 3 |  |  |  |  | в т.ч. ОТм | [13 empty] | 17.15 | 1.4375 |  | 0.36 | 33.46 | 12
| 4 |  |  |  |  | М | [13 empty] | 8697.37 | 1 |  | 126.11 | 6.05 | 763
[6 empty] | ЗТ | [6 empty] | чел.-ч | 15.54 |  | 1.3225 | 0.3
[6 empty] | ЗТм | [6 empty] | чел.-ч | 1.27 |  | 1.4375 | 0.03
[6 empty] | Итого по расценке | [13 empty] | 9004.33 |  |  | 132.28 |  | 885
[6 empty] | ФОТ | [16 empty] | 2.93 |  | 98
| Пр812-1-007.0-1 |  |  |  |  | НР (Бетонные и железобетонные сборные конструкции и работы в строительстве) | [6 empty] | % | 110 |  | 0.9 | 99 | [5 empty] | 2.9 |  | 97
| Пр774-1-007.0 |  |  |  |  | СП (Бетонные и железобетонные сборные конструкции и работы в строительстве) | [6 empty] | % | 73 |  | 0.85 | 62.05 | [5 empty] | 1.82 |  | 61
[6 empty] | Всего по позиции | [16 empty] | 137 |  | 1043
659 | ТЕР 12-01-017-05 |  |  |  |  | Устройство выравнивающих стяжек сборных из плоских асбестоцементных листов | [6 empty] | 100 м2 стяжки | 0.039 |  | 1 | 0.039
| МДС 421пр п.58б |  |  |  |  | При отсутствии необходимых сметных норм (единичных расценок), включенных в сборники ГЭСНр (ФЕРр, ТЕРр), сметные затраты на работы по капитальному ремонту и реконструкции объектов капитального строительства могут быть определены: по сметным нормам, включенным в ГЭСН (ФЕР, ТЕР), аналогичным технологическим процессам в новом строительстве, в том числе по возведению новых конструктивных элементов (Кот=1.15, Кэм=1.25, Котм=1.25, Кзт=1.15)
| МДС 421пр Прил.10.таб.2.п.3А |  |  |  |  | Производство работ осуществляется на территории действующего предприятия с наличием в зоне производства работ одного или нескольких из перечисленных ниже факторов: разветвленная сеть транспортных и инженерных коммуникаций; стесненные условия для складирования материалов; действующее технологическое оборудование; движение технологического транспорта (Кот=1.15, Кэм=1.15, Котм=1.15, Кзт=1.15)
| 1 |  |  |  |  | ОТ | [13 empty] | 221.02 | 1.3225 |  | 11.4 | 33.46 | 381
| 2 |  |  |  |  | ЭМ | [13 empty] | 34.59 | 1.4375 |  | 1.94 | 7.63 | 15
| 3 |  |  |  |  | в т.ч. ОТм | [13 empty] | 2.69 | 1.4375 |  | 0.15 | 33.46 | 5
| 4 |  |  |  |  | М | [13 empty] | 804.98 | 1 |  | 31.39 | 6.45 | 202
[6 empty] | ЗТ | [6 empty] | чел.-ч | 24.64 |  | 1.3225 | 1.27
[6 empty] | ЗТм | [6 empty] | чел.-ч | 0.24 |  | 1.4375 | 0.01
[6 empty] | Итого по расценке | [13 empty] | 1060.59 |  |  | 44.73 |  | 598
659.1 | 1010045 |  |  |  |  | Листы асбестоцементные плоские с гладкой поверхностью прессованные толщиной 8 мм | [6 empty] | м2 | 102 |  | 1 | 3.978 |  |  | 30.55 | 1 |  | 121.53 | 6.67 | 811
[6 empty] | ФОТ | [16 empty] | 11.55 |  | 386
| Пр812-1-012.0-1 |  |  |  |  | НР (Кровли) | [6 empty] | % | 109 |  | 0.9 | 98.1 | [5 empty] | 11.33 |  | 379
| Пр774-1-012.0 |  |  |  |  | СП (Кровли) | [6 empty] | % | 57 |  | 0.85 | 48.45 | [5 empty] | 5.6 |  | 187
[6 empty] | Всего по позиции | [16 empty] | 183.19 |  | 1975
660 | ТЕРр 58-20-1 |  |  |  |  | Смена обделок из листовой стали (поясков, сандриков, отливов, карнизов) шириной до 0,4 м | [6 empty] | 100 м | 0.0565 |  | 1 | 0.0565
| МДС 421пр Прил.10.таб.1.п.2В |  |  |  |  | Производство работ осуществляется на территории действующего предприятия с наличием в зоне производства работ одного или нескольких из перечисленных ниже факторов: разветвленной сети транспортных и инженерных коммуникаций; стесненных условий для складирования материалов; действующего технологического оборудования; движения технологического транспорта (не распространяются на работы, выполняемые в помещениях объектов капитального строительства) (Кот=1.15, Кэм=1.15, Котм=1.15, Кзт=1.15)
| 1 |  |  |  |  | ОТ | [13 empty] | 353.23 | 1.15 |  | 22.95 | 33.46 | 768
| 2 |  |  |  |  | ЭМ | [13 empty] | 5.99 | 1.15 |  | 0.39 | 12.46 | 5
| 3 |  |  |  |  | в т.ч. ОТм | [13 empty] | 1.08 | 1.15 |  | 0.07 | 33.46 | 2
| 4 |  |  |  |  | М | [13 empty] | 2156.85 | 1 |  | 121.86 | 8 | 975
[6 empty] | ЗТ | [6 empty] | чел.-ч | 41.41 |  | 1.15 | 2.69
[6 empty] | ЗТм | [6 empty] | чел.-ч | 0.08 |  | 1.15 | 0.01
[6 empty] | Итого по расценке | [13 empty] | 2516.07 |  |  | 145.2 |  | 1748
[6 empty] | ФОТ | [16 empty] | 23.02 |  | 770
| Пр812-4-092.0-1 |  |  |  |  | НР (Крыши, кровли) | [6 empty] | % | 90 |  | 1 | 90 | [5 empty] | 20.72 |  | 693
| Пр774-4-092.0 |  |  |  |  | СП (Крыши, кровли) | [6 empty] | % | 46 |  | 1 | 46 | [5 empty] | 10.59 |  | 354
[6 empty] | Всего по позиции | [16 empty] | 176.51 |  | 2795
661 | ТЕР 06-01-015-07 |  |  |  |  | Установка закладных деталей весом до 4 кг | [6 empty] | 1 т | 0.0135 |  | 1 | 0.0135
| МДС 421пр п.58б |  |  |  |  | При отсутствии необходимых сметных норм (единичных расценок), включенных в сборники ГЭСНр (ФЕРр, ТЕРр), сметные затраты на работы по капитальному ремонту и реконструкции объектов капитального строительства могут быть определены: по сметным нормам, включенным в ГЭСН (ФЕР, ТЕР), аналогичным технологическим процессам в новом строительстве, в том числе по возведению новых конструктивных элементов (Кот=1.15, Кэм=1.25, Котм=1.25, Кзт=1.15)
| МДС 421пр Прил.10.таб.1.п.2А |  |  |  |  | Производство работ осуществляется на территории действующего предприятия с наличием в зоне производства работ одного или нескольких из перечисленных ниже факторов: разветвленной сети транспортных и инженерных коммуникаций; стесненных условий для складирования материалов; действующего технологического оборудования; движения технологического транспорта (не распространяются на работы, выполняемые в помещениях объектов капитального строительства) (Кот=1.15, Кэм=1.15, Котм=1.15, Кзт=1.15)
| 1 |  |  |  |  | ОТ | [13 empty] | 1957.49 | 1.3225 |  | 34.95 | 33.46 | 1169
| 2 |  |  |  |  | ЭМ | [13 empty] | 35.11 | 1.4375 |  | 0.68 | 10.29 | 7
| 3 |  |  |  |  | в т.ч. ОТм | [13 empty] | 2.03 | 1.4375 |  | 0.04 | 33.46 | 1
| 4 |  |  |  |  | М | [13 empty] | 6800 | 1 |  | 91.8 | 7.78 | 714
[6 empty] | ЗТ | [6 empty] | чел.-ч | 215.82 |  | 1.3225 | 3.85
[6 empty] | ЗТм | [6 empty] | чел.-ч | 0.15 |  | 1.4375 | 0
[6 empty] | Итого по расценке | [13 empty] | 8792.6 |  |  | 127.43 |  | 1890
[6 empty] | ФОТ | [16 empty] | 34.99 |  | 1170
| Пр812-1-006.0-1 |  |  |  |  | НР (Бетонные и железобетонные монолитные конструкции и работы в строительстве) | [6 empty] | % | 102 |  | 0.9 | 91.8 | [5 empty] | 32.12 |  | 1074
| Пр774-1-006.0 |  |  |  |  | СП (Бетонные и железобетонные монолитные конструкции и работы в строительстве) | [6 empty] | % | 58 |  | 0.85 | 49.3 | [5 empty] | 17.25 |  | 577
[6 empty] | Всего по позиции | [16 empty] | 176.8 |  | 3541
662 | ТЕР 11-01-004-05 |  |  |  |  | Устройство гидроизоляции обмазочной в один слой толщиной 2 мм | [6 empty] | 100 м2 изолируемой поверхности | 0.039 |  | 1 | 0.039
| МДС 421пр п.58б |  |  |  |  | При отсутствии необходимых сметных норм (единичных расценок), включенных в сборники ГЭСНр (ФЕРр, ТЕРр), сметные затраты на работы по капитальному ремонту и реконструкции объектов капитального строительства могут быть определены: по сметным нормам, включенным в ГЭСН (ФЕР, ТЕР), аналогичным технологическим процессам в новом строительстве, в том числе по возведению новых конструктивных элементов (Кот=1.15, Кэм=1.25, Котм=1.25, Кзт=1.15)
| МДС 421пр Прил.10.таб.1.п.2А |  |  |  |  | Производство работ осуществляется на территории действующего предприятия с наличием в зоне производства работ одного или нескольких из перечисленных ниже факторов: разветвленной сети транспортных и инженерных коммуникаций; стесненных условий для складирования материалов; действующего технологического оборудования; движения технологического транспорта (не распространяются на работы, выполняемые в помещениях объектов капитального строительства) (Кот=1.15, Кэм=1.15, Котм=1.15, Кзт=1.15)
| 1 |  |  |  |  | ОТ | [13 empty] | 295.05 | 1.3225 |  | 15.22 | 33.46 | 509
| 2 |  |  |  |  | ЭМ | [13 empty] | 162.57 | 1.4375 |  | 9.11 | 5.43 | 49
| 3 |  |  |  |  | в т.ч. ОТм | [13 empty] | 2.43 | 1.4375 |  | 0.14 | 33.46 | 5
| 4 |  |  |  |  | М | [13 empty] | 692.61 | 1 |  | 27.01 | 13.23 | 357
[6 empty] | ЗТ | [6 empty] | чел.-ч | 26.97 |  | 1.3225 | 1.39
[6 empty] | ЗТм | [6 empty] | чел.-ч | 0.18 |  | 1.4375 | 0.01
[6 empty] | Итого по расценке | [13 empty] | 1150.23 |  |  | 51.34 |  | 915
[6 empty] | ФОТ | [16 empty] | 15.36 |  | 514
| Пр812-1-011.0-1 |  |  |  |  | НР (Полы) | [6 empty] | % | 112 |  | 0.9 | 100.8 | [5 empty] | 15.48 |  | 518
| Пр774-1-011.0 |  |  |  |  | СП (Полы) | [6 empty] | % | 65 |  | 0.85 | 55.25 | [5 empty] | 8.49 |  | 284
[6 empty] | Всего по позиции | [16 empty] | 75.31 |  | 1717
663 | ТЕР 11-01-011-01 |  |  |  |  | Устройство стяжек цементных толщиной 20 мм | [6 empty] | 100 м2 стяжки | 0.039 |  | 1 | 0.039
| МДС 421пр п.58б |  |  |  |  | При отсутствии необходимых сметных норм (единичных расценок), включенных в сборники ГЭСНр (ФЕРр, ТЕРр), сметные затраты на работы по капитальному ремонту и реконструкции объектов капитального строительства могут быть определены: по сметным нормам, включенным в ГЭСН (ФЕР, ТЕР), аналогичным технологическим процессам в новом строительстве, в том числе по возведению новых конструктивных элементов (Кот=1.15, Кэм=1.25, Котм=1.25, Кзт=1.15)
| МДС 421пр Прил.10.таб.1.п.2А |  |  |  |  | Производство работ осуществляется на территории действующего предприятия с наличием в зоне производства работ одного или нескольких из перечисленных ниже факторов: разветвленной сети транспортных и инженерных коммуникаций; стесненных условий для складирования материалов; действующего технологического оборудования; движения технологического транспорта (не распространяются на работы, выполняемые в помещениях объектов капитального строительства) (Кот=1.15, Кэм=1.15, Котм=1.15, Кзт=1.15)
| 1 |  |  |  |  | ОТ | [13 empty] | 313.71 | 1.3225 |  | 16.18 | 33.46 | 541
| 2 |  |  |  |  | ЭМ | [13 empty] | 44.24 | 1.4375 |  | 2.48 | 14.24 | 35
| 3 |  |  |  |  | в т.ч. ОТм | [13 empty] | 17.15 | 1.4375 |  | 0.96 | 33.46 | 32
| 4 |  |  |  |  | М | [13 empty] | 1127.07 | 1 |  | 43.96 | 6.18 | 272
[6 empty] | ЗТ | [6 empty] | чел.-ч | 39.51 |  | 1.3225 | 2.04
[6 empty] | ЗТм | [6 empty] | чел.-ч | 1.27 |  | 1.4375 | 0.07
[6 empty] | Итого по расценке | [13 empty] | 1485.02 |  |  | 62.62 |  | 848
[6 empty] | ФОТ | [16 empty] | 17.14 |  | 573
| Пр812-1-011.0-1 |  |  |  |  | НР (Полы) | [6 empty] | % | 112 |  | 0.9 | 100.8 | [5 empty] | 17.28 |  | 578
| Пр774-1-011.0 |  |  |  |  | СП (Полы) | [6 empty] | % | 65 |  | 0.85 | 55.25 | [5 empty] | 9.47 |  | 317
[6 empty] | Всего по позиции | [16 empty] | 89.37 |  | 1743
664 | ТЕР 11-01-015-08 |  |  |  |  | Железнение цементных покрытий | [6 empty] | 100 м2 покрытия | 0.039 |  | 1 | 0.039
| МДС 421пр п.58б |  |  |  |  | При отсутствии необходимых сметных норм (единичных расценок), включенных в сборники ГЭСНр (ФЕРр, ТЕРр), сметные затраты на работы по капитальному ремонту и реконструкции объектов капитального строительства могут быть определены: по сметным нормам, включенным в ГЭСН (ФЕР, ТЕР), аналогичным технологическим процессам в новом строительстве, в том числе по возведению новых конструктивных элементов (Кот=1.15, Кэм=1.25, Котм=1.25, Кзт=1.15)
| МДС 421пр Прил.10.таб.1.п.2А |  |  |  |  | Производство работ осуществляется на территории действующего предприятия с наличием в зоне производства работ одного или нескольких из перечисленных ниже факторов: разветвленной сети транспортных и инженерных коммуникаций; стесненных условий для складирования материалов; действующего технологического оборудования; движения технологического транспорта (не распространяются на работы, выполняемые в помещениях объектов капитального строительства) (Кот=1.15, Кэм=1.15, Котм=1.15, Кзт=1.15)
| 1 |  |  |  |  | ОТ | [13 empty] | 102.71 | 1.3225 |  | 5.3 | 33.46 | 177
| 2 |  |  |  |  | ЭМ | [13 empty] | 7.24 | 1.4375 |  | 0.41 | 10.04 | 4
| 3 |  |  |  |  | в т.ч. ОТм | [13 empty] | 1.14 | 1.4375 |  | 0.06 | 33.46 | 2
| 4 |  |  |  |  | М | [13 empty] | 25.21 | 1 |  | 0.98 | 8.92 | 9
[6 empty] | ЗТ | [6 empty] | чел.-ч | 10.8 |  | 1.3225 | 0.56
[6 empty] | ЗТм | [6 empty] | чел.-ч | 0.1 |  | 1.4375 | 0.01
[6 empty] | Итого по расценке | [13 empty] | 135.16 |  |  | 6.69 |  | 190
[6 empty] | ФОТ | [16 empty] | 5.36 |  | 179
| Пр812-1-011.0-1 |  |  |  |  | НР (Полы) | [6 empty] | % | 112 |  | 0.9 | 100.8 | [5 empty] | 5.4 |  | 180
| Пр774-1-011.0 |  |  |  |  | СП (Полы) | [6 empty] | % | 65 |  | 0.85 | 55.25 | [5 empty] | 2.96 |  | 99
[6 empty] | Всего по позиции | [16 empty] | 15.05 |  | 469
665 | ТЕРр 59-8-1 |  |  |  |  | Укрепление стоек металлических решеток ограждений 0,06*1 | [6 empty] | 100 укрепленных стоек | 0.06 |  | 1 | 0.06
| 1 |  |  |  |  | ОТ | [13 empty] | 228.72 | 1 |  | 13.72 | 33.46 | 459
| 2 |  |  |  |  | ЭМ | [13 empty] | 1.56 | 1 |  | 0.09 | 14.96 | 1
| 3 |  |  |  |  | в т.ч. ОТм | [13 empty] | 0.68 | 1 |  | 0.04 | 33.46 | 1
| 4 |  |  |  |  | М | [13 empty] | 398.01 | 1 |  | 23.88 | 7.43 | 177
[6 empty] | ЗТ | [6 empty] | чел.-ч | 24.05 |  | 1 | 1.44
[6 empty] | ЗТм | [6 empty] | чел.-ч | 0.05 |  | 1 | 0
[6 empty] | Итого по расценке | [13 empty] | 628.29 |  |  | 37.69 |  | 637
[6 empty] | ФОТ | [16 empty] | 13.76 |  | 460
| Пр812-4-093.0-1 |  |  |  |  | НР (Лестницы, крыльца) | [6 empty] | % | 89 |  | 1 | 89 | [5 empty] | 12.25 |  | 409
| Пр774-4-093.0 |  |  |  |  | СП (Лестницы, крыльца) | [6 empty] | % | 45 |  | 1 | 45 | [5 empty] | 6.19 |  | 207
[6 empty] | Всего по позиции | [16 empty] | 56.13 |  | 1253
666 | ТЕР 15-04-014-01 |  |  |  |  | Окраска фасадов с лесов по подготовленной поверхности перхлорвиниловая | [6 empty] | 100 м2 окрашиваемой поверхности | 0.039 |  | 1 | 0.039
| МДС 421пр п.58б |  |  |  |  | При отсутствии необходимых сметных норм (единичных расценок), включенных в сборники ГЭСНр (ФЕРр, ТЕРр), сметные затраты на работы по капитальному ремонту и реконструкции объектов капитального строительства могут быть определены: по сметным нормам, включенным в ГЭСН (ФЕР, ТЕР), аналогичным технологическим процессам в новом строительстве, в том числе по возведению новых конструктивных элементов (Кот=1.15, Кэм=1.25, Котм=1.25, Кзт=1.15)
| МДС 421пр Прил.10.таб.1.п.2А |  |  |  |  | Производство работ осуществляется на территории действующего предприятия с наличием в зоне производства работ одного или нескольких из перечисленных ниже факторов: разветвленной сети транспортных и инженерных коммуникаций; стесненных условий для складирования материалов; действующего технологического оборудования; движения технологического транспорта (не распространяются на работы, выполняемые в помещениях объектов капитального строительства) (Кот=1.15, Кэм=1.15, Котм=1.15, Кзт=1.15)
| 1 |  |  |  |  | ОТ | [13 empty] | 93.55 | 1.3225 |  | 4.83 | 33.46 | 161
| 2 |  |  |  |  | ЭМ | [13 empty] | 9.81 | 1.4375 |  | 0.55 | 10.7 | 6
| 3 |  |  |  |  | в т.ч. ОТм | [13 empty] | 0 | 1.4375 |  | 0 | 33.46 | 0
| 4 |  |  |  |  | М | [13 empty] | 1297.75 | 1 |  | 50.61 | 6.16 | 312
[6 empty] | ЗТ | [6 empty] | чел.-ч | 10.07 |  | 1.3225 | 0.52
[6 empty] | ЗТм | [6 empty] | чел.-ч | 0 |  | 1.4375 | 0
[6 empty] | Итого по расценке | [13 empty] | 1401.11 |  |  | 55.99 |  | 479
[6 empty] | ФОТ | [16 empty] | 4.83 |  | 161
| Пр812-1-015.0-1 |  |  |  |  | НР (Отделочные работы) | [6 empty] | % | 100 |  | 0.9 | 90 | [5 empty] | 4.35 |  | 145
| Пр774-1-015.0 |  |  |  |  | СП (Отделочные работы) | [6 empty] | % | 49 |  | 0.85 | 41.65 | [5 empty] | 2.01 |  | 67
[6 empty] | Всего по позиции | [16 empty] | 62.35 |  | 691
667 | ТЕР 46-08-033-02 |  |  |  |  | Навеска рабочего троса | [6 empty] | 1 операция | 1 |  | 1 | 1
| 1 |  |  |  |  | ОТ | [13 empty] | 12.37 | 1 |  | 12.37 | 33.46 | 414
| 2 |  |  |  |  | ЭМ | [13 empty] | 6.57 | 1 |  | 6.57 | 1.24 | 8
| 3 |  |  |  |  | в т.ч. ОТм | [13 empty] | 0 | 1 |  | 0 | 33.46 | 0
| 4 |  |  |  |  | М | [13 empty] | 0 | 1 |  | 0 | 0 | 0
[6 empty] | ЗТ | [6 empty] | чел.-ч | 1.08 |  | 1 | 1.08
[6 empty] | ЗТм | [6 empty] | чел.-ч | 0 |  | 1 | 0
[6 empty] | Итого по расценке | [13 empty] | 18.94 |  |  | 18.94 |  | 422
[6 empty] | ФОТ | [16 empty] | 12.37 |  | 414
| Пр812-1-040.1-1 |  |  |  |  | НР (Работы по реконструкции зданий и сооружений: усиление и замена существующих конструкций, возведение отдельных конструктивных элементов) | [6 empty] | % | 103 |  | 1 | 103 | [5 empty] | 12.74 |  | 426
| Пр774-1-040.1 |  |  |  |  | СП (Работы по реконструкции зданий и сооружений: усиление и замена существующих конструкций, возведение отдельных конструктивных элементов) | [6 empty] | % | 59 |  | 1 | 59 | [5 empty] | 7.3 |  | 244
[6 empty] | Всего по позиции | [16 empty] | 38.98 |  | 1092
668 | ТЕР 46-08-033-01 |  |  |  |  | Навеска страховочного троса | [6 empty] | 1 операция | 1 |  | 1 | 1
| 1 |  |  |  |  | ОТ | [13 empty] | 5.61 | 1 |  | 5.61 | 33.46 | 188
| 2 |  |  |  |  | ЭМ | [13 empty] | 0 | 1 |  | 0 | 0 | 0
| 3 |  |  |  |  | в т.ч. ОТм | [13 empty] | 0 | 1 |  | 0 | 0 | 0
| 4 |  |  |  |  | М | [13 empty] | 0 | 1 |  | 0 | 0 | 0
[6 empty] | ЗТ | [6 empty] | чел.-ч | 0.49 |  | 1 | 0.49
[6 empty] | ЗТм | [6 empty] | чел.-ч | 0 |  | 1 | 0
[6 empty] | Итого по расценке | [13 empty] | 5.61 |  |  | 5.61 |  | 188
[6 empty] | ФОТ | [16 empty] | 5.61 |  | 188
| Пр812-1-040.1-1 |  |  |  |  | НР (Работы по реконструкции зданий и сооружений: усиление и замена существующих конструкций, возведение отдельных конструктивных элементов) | [6 empty] | % | 103 |  | 1 | 103 | [5 empty] | 5.78 |  | 194
| Пр774-1-040.1 |  |  |  |  | СП (Работы по реконструкции зданий и сооружений: усиление и замена существующих конструкций, возведение отдельных конструктивных элементов) | [6 empty] | % | 59 |  | 1 | 59 | [5 empty] | 3.31 |  | 111
[6 empty] | Всего по позиции | [16 empty] | 14.7 |  | 493
669 | ТЕРр 69-15-1 |  |  |  |  | Затаривание строительного мусора в мешки | [6 empty] | 1 т | 0.05 |  | 1 | 0.05
| 1 |  |  |  |  | ОТ | [13 empty] | 7.41 | 1 |  | 0.37 | 33.46 | 12
| 2 |  |  |  |  | ЭМ | [13 empty] | 0 | 1 |  | 0 | 0 | 0
| 3 |  |  |  |  | в т.ч. ОТм | [13 empty] | 0 | 1 |  | 0 | 0 | 0
| 4 |  |  |  |  | М | [13 empty] | 17.2 | 1 |  | 0.86 | 6.73 | 6
[6 empty] | ЗТ | [6 empty] | чел.-ч | 1.03 |  | 1 | 0.05
[6 empty] | ЗТм | [6 empty] | чел.-ч | 0 |  | 1 | 0
[6 empty] | Итого по расценке | [13 empty] | 24.61 |  |  | 1.23 |  | 18
[6 empty] | ФОТ | [16 empty] | 0.37 |  | 12
| Пр812-4-103.0-1 |  |  |  |  | НР (Прочие ремонтно-строительные работы) | [6 empty] | % | 92 |  | 1 | 92 | [5 empty] | 0.34 |  | 11
| Пр774-4-103.0 |  |  |  |  | СП (Прочие ремонтно-строительные работы) | [6 empty] | % | 44 |  | 1 | 44 | [5 empty] | 0.16 |  | 5
[6 empty] | Всего по позиции | [16 empty] | 1.73 |  | 34
670 | ТЕРа 01-01-01-021 |  |  |  |  | Погрузка при автомобильных перевозках материалов, перевозимых в мешках и пакетах | [6 empty] | 1 т груза | 0.05 |  | 1 | 0.05 |  |  | 20.98 | 1 |  | 1.05 | 21.68 | 23
[6 empty] | Всего по позиции | [16 empty] | 1.05 |  | 23
671 | ТЕРа 01-01-02-021 |  |  |  |  | Разгрузка при автомобильных перевозках материалов, перевозимых в мешках и пакетах | [6 empty] | 1 т груза | 0.05 |  | 1 | 0.05 |  |  | 20.98 | 1 |  | 1.05 | 21.68 | 23
[6 empty] | Всего по позиции | [16 empty] | 1.05 |  | 23
672 | ТЕРа 03-02-01-015 |  |  |  |  | Перевозка грузов I класса автомобилями бортовыми грузоподъемностью до 5 т на расстояние до 15 км | [6 empty] | 1 т груза | 0.05 |  | 1 | 0.05 |  |  | 25.02 | 1 |  | 1.25 | 10.69 | 13
[6 empty] | Всего по позиции | [16 empty] | 1.25 |  | 13
[6 empty] | Итого прямые затраты по разделу | [16 empty] | 1679.06 |  | 19754
в том числе:
[6 empty] | оплата труда | [16 empty] | 215.21 |  | 7199
[6 empty] | эксплуатация машин и механизмов | [16 empty] | 155.26 |  | 1563
[6 empty] | материальные ресурсы | [16 empty] | 1305.24 |  | 10933
[6 empty] | перевозка | [16 empty] | 1.25 |  | 13
[6 empty] | Итого ФОТ (справочно) | [16 empty] | 238.65 |  | 7983
[6 empty] | Итого накладные расходы | [16 empty] | 224.4 |  | 7507
[6 empty] | Итого сметная прибыль | [16 empty] | 126.48 |  | 4231
[6 empty] | Итого оборудование | [16 empty] | 0 |  | 0
[6 empty] | Итого прочие затраты | [16 empty] | 0 |  | 0
[6 empty] | Итого по разделу | [16 empty] | 2029.94 |  | 31492
справочно:
[6 empty] | материальные ресурсы, отсутствующие в СНБ | [18 empty] | 0
[6 empty] | оборудование, отсутствующее в СНБ | [18 empty] | 0
ул. Чапаева, д. 5, кв. 55
673 | ТЕР 46-03-009-02 |  |  |  |  | Пробивка в кирпичных стенах гнезд размером до 260х260 мм | [6 empty] | 100 шт. | 0.02 |  | 1 | 0.02
| Прил.46.1.п.3.1 |  |  |  |  | При работах на высоте от опорной площадки более 1,5 м (Кот=1.20, Кэм=1.20, Котм=1.20, Кзт=1.20)
| 1 |  |  |  |  | ОТ | [13 empty] | 489.29 | 1.2 |  | 11.74 | 33.46 | 393
| 2 |  |  |  |  | ЭМ | [13 empty] | 785.48 | 1.2 |  | 18.85 | 11.07 | 209
| 3 |  |  |  |  | в т.ч. ОТм | [13 empty] | 159.25 | 1.2 |  | 3.82 | 33.46 | 128
| 4 |  |  |  |  | М | [13 empty] | 0 | 1 |  | 0 | 0 | 0
[6 empty] | ЗТ | [6 empty] | чел.-ч | 53.3 |  | 1.2 | 1.28
[6 empty] | ЗТм | [6 empty] | чел.-ч | 15.83 |  | 1.2 | 0.38
[6 empty] | Итого по расценке | [13 empty] | 1274.77 |  |  | 30.59 |  | 602
[6 empty] | ФОТ | [16 empty] | 15.56 |  | 521
| Пр812-1-040.1-1 |  |  |  |  | НР (Работы по реконструкции зданий и сооружений: усиление и замена существующих конструкций, возведение отдельных конструктивных элементов) | [6 empty] | % | 103 |  | 1 | 103 | [5 empty] | 16.03 |  | 537
| Пр774-1-040.1 |  |  |  |  | СП (Работы по реконструкции зданий и сооружений: усиление и замена существующих конструкций, возведение отдельных конструктивных элементов) | [6 empty] | % | 59 |  | 1 | 59 | [5 empty] | 9.18 |  | 307
[6 empty] | Всего по позиции | [16 empty] | 55.8 |  | 1446
674 | ТЕРр 69-2-1 |  |  |  |  | Сверление отверстий в кирпичных стенах электроперфоратором диаметром до 20 мм, толщина стен 0,5 кирпича | [6 empty] | 100 отверстий | 0.02 |  | 1 | 0.02
| МДС 421пр Прил.10.таб.3.п.3В |  |  |  |  | Производство ремонтно-строительных работ осуществляется на территории действующего предприятия с наличием в зоне производства работ одного или нескольких из перечисленных ниже факторов: разветвленной сети транспортных и инженерных коммуникаций; стесненных условий для складирования материалов; действующего технологического (Кот=1.15, Кэм=1.15, Котм=1.15, Кзт=1.15)
| 1 |  |  |  |  | ОТ | [13 empty] | 46.83 | 1.15 |  | 1.08 | 33.46 | 36
| 2 |  |  |  |  | ЭМ | [13 empty] | 10.28 | 1.15 |  | 0.24 | 15.31 | 4
| 3 |  |  |  |  | в т.ч. ОТм | [13 empty] | 0 | 1.15 |  | 0 | 33.46 | 0
| 4 |  |  |  |  | М | [13 empty] | 0 | 1 |  | 0 | 0 | 0
[6 empty] | ЗТ | [6 empty] | чел.-ч | 5.49 |  | 1.15 | 0.13
[6 empty] | ЗТм | [6 empty] | чел.-ч | 0 |  | 1.15 | 0
[6 empty] | Итого по расценке | [13 empty] | 57.11 |  |  | 1.32 |  | 40
[6 empty] | ФОТ | [16 empty] | 1.08 |  | 36
| Пр812-4-103.0-1 |  |  |  |  | НР (Прочие ремонтно-строительные работы) | [6 empty] | % | 92 |  | 1 | 92 | [5 empty] | 0.99 |  | 33
| Пр774-4-103.0 |  |  |  |  | СП (Прочие ремонтно-строительные работы) | [6 empty] | % | 44 |  | 1 | 44 | [5 empty] | 0.48 |  | 16
[6 empty] | Всего по позиции | [16 empty] | 2.79 |  | 89
675 | ТЕРр 69-2-2 |  |  |  |  | Сверление отверстий на каждые 0,5 кирпича толщины стен добавлять к расценке 69-2-1 | [6 empty] | 100 отверстий | 0.02 |  | 3 | 0.06
| МДС 421пр Прил.10.таб.3.п.3В |  |  |  |  | Производство ремонтно-строительных работ осуществляется на территории действующего предприятия с наличием в зоне производства работ одного или нескольких из перечисленных ниже факторов: разветвленной сети транспортных и инженерных коммуникаций; стесненных условий для складирования материалов; действующего технологического (Кот=1.15, Кэм=1.15, Котм=1.15, Кзт=1.15)
| 1 |  |  |  |  | ОТ | [13 empty] | 45.04 | 1.15 |  | 3.11 | 33.46 | 104
| 2 |  |  |  |  | ЭМ | [13 empty] | 9.88 | 1.15 |  | 0.68 | 15.32 | 10
| 3 |  |  |  |  | в т.ч. ОТм | [13 empty] | 0 | 1.15 |  | 0 | 33.46 | 0
| 4 |  |  |  |  | М | [13 empty] | 0 | 1 |  | 0 | 0 | 0
[6 empty] | ЗТ | [6 empty] | чел.-ч | 5.28 |  | 1.15 | 0.36
[6 empty] | ЗТм | [6 empty] | чел.-ч | 0 |  | 1.15 | 0
[6 empty] | Итого по расценке | [13 empty] | 54.92 |  |  | 3.79 |  | 114
[6 empty] | ФОТ | [16 empty] | 3.11 |  | 104
| Пр812-4-103.0-1 |  |  |  |  | НР (Прочие ремонтно-строительные работы) | [6 empty] | % | 92 |  | 1 | 92 | [5 empty] | 2.86 |  | 96
| Пр774-4-103.0 |  |  |  |  | СП (Прочие ремонтно-строительные работы) | [6 empty] | % | 44 |  | 1 | 44 | [5 empty] | 1.37 |  | 46
[6 empty] | Всего по позиции | [16 empty] | 8.02 |  | 256
676 | ТЕРр 54-1-1 прим. |  |  |  |  | Разборка разрушенных краев балконных плит | [6 empty] | 100 м2 перекрытий | 0.0152 |  | 1 | 0.0152
| МДС 421пр Прил.10.таб.3.п.3В |  |  |  |  | Производство ремонтно-строительных работ осуществляется на территории действующего предприятия с наличием в зоне производства работ одного или нескольких из перечисленных ниже факторов: разветвленной сети транспортных и инженерных коммуникаций; стесненных условий для складирования материалов; действующего технологического (Кот=1.15, Кэм=1.15, Котм=1.15, Кзт=1.15)
| 1 |  |  |  |  | ОТ | [13 empty] | 1719.72 | 1.15 |  | 30.06 | 33.46 | 1006
| 2 |  |  |  |  | ЭМ | [13 empty] | 1842.94 | 1.15 |  | 32.21 | 10.82 | 349
| 3 |  |  |  |  | в т.ч. ОТм | [13 empty] | 346.68 | 1.15 |  | 6.06 | 33.46 | 203
| 4 |  |  |  |  | М | [13 empty] | 0 | 1 |  | 0 | 0 | 0
[6 empty] | ЗТ | [6 empty] | чел.-ч | 216.59 |  | 1.15 | 3.79
[6 empty] | ЗТм | [6 empty] | чел.-ч | 32.16 |  | 1.15 | 0.56
[6 empty] | Итого по расценке | [13 empty] | 3562.66 |  |  | 62.27 |  | 1355
[6 empty] | ФОТ | [16 empty] | 36.12 |  | 1209
| Пр812-4-088.0-1 |  |  |  |  | НР (Перекрытия) | [6 empty] | % | 92 |  | 1 | 92 | [5 empty] | 33.23 |  | 1112
| Пр774-4-088.0 |  |  |  |  | СП (Перекрытия) | [6 empty] | % | 59 |  | 1 | 59 | [5 empty] | 21.31 |  | 713
[6 empty] | Всего по позиции | [16 empty] | 116.81 |  | 3180
677 | ТЕР 46-03-012-01 |  |  |  |  | Пробивка в бетонных конструкциях полов и стен борозд площадью сечения до 20 см2 | [6 empty] | 100 м борозд | 0.012 |  | 1 | 0.012
| МДС 421пр Прил.10.таб.3.п.3В |  |  |  |  | Производство ремонтно-строительных работ осуществляется на территории действующего предприятия с наличием в зоне производства работ одного или нескольких из перечисленных ниже факторов: разветвленной сети транспортных и инженерных коммуникаций; стесненных условий для складирования материалов; действующего технологического (Кот=1.15, Кэм=1.15, Котм=1.15, Кзт=1.15)
| 1 |  |  |  |  | ОТ | [13 empty] | 263.76 | 1.15 |  | 3.64 | 33.46 | 122
| 2 |  |  |  |  | ЭМ | [13 empty] | 362.72 | 1.15 |  | 5.01 | 11.07 | 55
| 3 |  |  |  |  | в т.ч. ОТм | [13 empty] | 73.54 | 1.15 |  | 1.01 | 33.46 | 34
| 4 |  |  |  |  | М | [13 empty] | 0 | 1 |  | 0 | 0 | 0
[6 empty] | ЗТ | [6 empty] | чел.-ч | 28.06 |  | 1.15 | 0.39
[6 empty] | ЗТм | [6 empty] | чел.-ч | 7.31 |  | 1.15 | 0.1
[6 empty] | Итого по расценке | [13 empty] | 626.48 |  |  | 8.65 |  | 177
[6 empty] | ФОТ | [16 empty] | 4.65 |  | 156
| Пр812-1-040.1-1 |  |  |  |  | НР (Работы по реконструкции зданий и сооружений: усиление и замена существующих конструкций, возведение отдельных конструктивных элементов) | [6 empty] | % | 103 |  | 1 | 103 | [5 empty] | 4.79 |  | 161
| Пр774-1-040.1 |  |  |  |  | СП (Работы по реконструкции зданий и сооружений: усиление и замена существующих конструкций, возведение отдельных конструктивных элементов) | [6 empty] | % | 59 |  | 1 | 59 | [5 empty] | 2.74 |  | 92
[6 empty] | Всего по позиции | [16 empty] | 16.18 |  | 430
678 | ТЕР 09-03-037-01 прим. |  |  |  |  | Монтаж стальных конструкций :каркаса обрамления балкона,каркаса для крепления отливов,верхних тяж из квадратного профиля | [6 empty] | 1 т конструкций | 0.085 |  | 1 | 0.085
| МДС 421пр п.58б |  |  |  |  | При отсутствии необходимых сметных норм (единичных расценок), включенных в сборники ГЭСНр (ФЕРр, ТЕРр), сметные затраты на работы по капитальному ремонту и реконструкции объектов капитального строительства могут быть определены: по сметным нормам, включенным в ГЭСН (ФЕР, ТЕР), аналогичным технологическим процессам в новом строительстве, в том числе по возведению новых конструктивных элементов (Кот=1.15, Кэм=1.25, Котм=1.25, Кзт=1.15)
| МДС 421пр Прил.10.таб.2.п.3А |  |  |  |  | Производство работ осуществляется на территории действующего предприятия с наличием в зоне производства работ одного или нескольких из перечисленных ниже факторов: разветвленная сеть транспортных и инженерных коммуникаций; стесненные условия для складирования материалов; действующее технологическое оборудование; движение технологического транспорта (Кот=1.15, Кэм=1.15, Котм=1.15, Кзт=1.15)
| 1 |  |  |  |  | ОТ | [13 empty] | 178.92 | 1.3225 |  | 20.11 | 33.46 | 673
| 2 |  |  |  |  | ЭМ | [13 empty] | 592.96 | 1.4375 |  | 72.45 | 10.63 | 770
| 3 |  |  |  |  | в т.ч. ОТм | [13 empty] | 87.85 | 1.4375 |  | 10.73 | 33.46 | 359
| 4 |  |  |  |  | М | [13 empty] | 114.44 | 1 |  | 9.73 | 9.71 | 94
| 1011809 |  |  |  |  | Болты высокопрочные | [6 empty] | т | П |  | 1 | 0
| 2019002 |  |  |  |  | Конструкции стальные | [6 empty] | т | 1 |  | 1 | 0.085
[6 empty] | ЗТ | [6 empty] | чел.-ч | 19.49 |  | 1.3225 | 2.19
[6 empty] | ЗТм | [6 empty] | чел.-ч | 7.58 |  | 1.4375 | 0.93
[6 empty] | Итого по расценке | [13 empty] | 886.32 |  |  | 102.29 |  | 1537
678.1 | 2010756 |  |  |  |  | Отдельные конструктивные элементы зданий и сооружений с преобладанием горячекатаных профилей, средняя масса сборочной единицы от 0,1 до 0,5 т | [6 empty] | т | 1 |  | 1 | 0.085 |  |  | 7712 | 1 |  | 655.52 | 9.52 | 6241
[6 empty] | ФОТ | [16 empty] | 30.84 |  | 1032
| Пр812-1-009.0-1 |  |  |  |  | НР (Строительные металлические конструкции) | [6 empty] | % | 93 |  | 0.9 | 83.7 | [5 empty] | 25.81 |  | 864
| Пр774-1-009.0 |  |  |  |  | СП (Строительные металлические конструкции) | [6 empty] | % | 62 |  | 0.85 | 52.7 | [5 empty] | 16.25 |  | 544
[6 empty] | Всего по позиции | [16 empty] | 799.87 |  | 9186
679 | ТЕР 07-01-007-01 |  |  |  |  | Укладка бетона по перекрытиям при толщине слоя 60 мм | [6 empty] | 100 м2 площади перекрытия | 0.0145 |  | 1 | 0.0145
| МДС 421пр п.58б |  |  |  |  | При отсутствии необходимых сметных норм (единичных расценок), включенных в сборники ГЭСНр (ФЕРр, ТЕРр), сметные затраты на работы по капитальному ремонту и реконструкции объектов капитального строительства могут быть определены: по сметным нормам, включенным в ГЭСН (ФЕР, ТЕР), аналогичным технологическим процессам в новом строительстве, в том числе по возведению новых конструктивных элементов (Кот=1.15, Кэм=1.25, Котм=1.25, Кзт=1.15)
| МДС 421пр Прил.10.таб.2.п.3А |  |  |  |  | Производство работ осуществляется на территории действующего предприятия с наличием в зоне производства работ одного или нескольких из перечисленных ниже факторов: разветвленная сеть транспортных и инженерных коммуникаций; стесненные условия для складирования материалов; действующее технологическое оборудование; движение технологического транспорта (Кот=1.15, Кэм=1.15, Котм=1.15, Кзт=1.15)
| 1 |  |  |  |  | ОТ | [13 empty] | 134.27 | 1.3225 |  | 2.57 | 33.46 | 86
| 2 |  |  |  |  | ЭМ | [13 empty] | 172.69 | 1.4375 |  | 3.6 | 10.09 | 36
| 3 |  |  |  |  | в т.ч. ОТм | [13 empty] | 17.15 | 1.4375 |  | 0.36 | 33.46 | 12
| 4 |  |  |  |  | М | [13 empty] | 8697.37 | 1 |  | 126.11 | 6.05 | 763
[6 empty] | ЗТ | [6 empty] | чел.-ч | 15.54 |  | 1.3225 | 0.3
[6 empty] | ЗТм | [6 empty] | чел.-ч | 1.27 |  | 1.4375 | 0.03
[6 empty] | Итого по расценке | [13 empty] | 9004.33 |  |  | 132.28 |  | 885
[6 empty] | ФОТ | [16 empty] | 2.93 |  | 98
| Пр812-1-007.0-1 |  |  |  |  | НР (Бетонные и железобетонные сборные конструкции и работы в строительстве) | [6 empty] | % | 110 |  | 0.9 | 99 | [5 empty] | 2.9 |  | 97
| Пр774-1-007.0 |  |  |  |  | СП (Бетонные и железобетонные сборные конструкции и работы в строительстве) | [6 empty] | % | 73 |  | 0.85 | 62.05 | [5 empty] | 1.82 |  | 61
[6 empty] | Всего по позиции | [16 empty] | 137 |  | 1043
680 | ТЕР 12-01-017-05 |  |  |  |  | Устройство выравнивающих стяжек сборных из плоских асбестоцементных листов | [6 empty] | 100 м2 стяжки | 0.039 |  | 1 | 0.039
| МДС 421пр п.58б |  |  |  |  | При отсутствии необходимых сметных норм (единичных расценок), включенных в сборники ГЭСНр (ФЕРр, ТЕРр), сметные затраты на работы по капитальному ремонту и реконструкции объектов капитального строительства могут быть определены: по сметным нормам, включенным в ГЭСН (ФЕР, ТЕР), аналогичным технологическим процессам в новом строительстве, в том числе по возведению новых конструктивных элементов (Кот=1.15, Кэм=1.25, Котм=1.25, Кзт=1.15)
| МДС 421пр Прил.10.таб.2.п.3А |  |  |  |  | Производство работ осуществляется на территории действующего предприятия с наличием в зоне производства работ одного или нескольких из перечисленных ниже факторов: разветвленная сеть транспортных и инженерных коммуникаций; стесненные условия для складирования материалов; действующее технологическое оборудование; движение технологического транспорта (Кот=1.15, Кэм=1.15, Котм=1.15, Кзт=1.15)
| 1 |  |  |  |  | ОТ | [13 empty] | 221.02 | 1.3225 |  | 11.4 | 33.46 | 381
| 2 |  |  |  |  | ЭМ | [13 empty] | 34.59 | 1.4375 |  | 1.94 | 7.63 | 15
| 3 |  |  |  |  | в т.ч. ОТм | [13 empty] | 2.69 | 1.4375 |  | 0.15 | 33.46 | 5
| 4 |  |  |  |  | М | [13 empty] | 804.98 | 1 |  | 31.39 | 6.45 | 202
[6 empty] | ЗТ | [6 empty] | чел.-ч | 24.64 |  | 1.3225 | 1.27
[6 empty] | ЗТм | [6 empty] | чел.-ч | 0.24 |  | 1.4375 | 0.01
[6 empty] | Итого по расценке | [13 empty] | 1060.59 |  |  | 44.73 |  | 598
680.1 | 1010045 |  |  |  |  | Листы асбестоцементные плоские с гладкой поверхностью прессованные толщиной 8 мм | [6 empty] | м2 | 102 |  | 1 | 3.978 |  |  | 30.55 | 1 |  | 121.53 | 6.67 | 811
[6 empty] | ФОТ | [16 empty] | 11.55 |  | 386
| Пр812-1-012.0-1 |  |  |  |  | НР (Кровли) | [6 empty] | % | 109 |  | 0.9 | 98.1 | [5 empty] | 11.33 |  | 379
| Пр774-1-012.0 |  |  |  |  | СП (Кровли) | [6 empty] | % | 57 |  | 0.85 | 48.45 | [5 empty] | 5.6 |  | 187
[6 empty] | Всего по позиции | [16 empty] | 183.19 |  | 1975
681 | ТЕРр 58-20-1 |  |  |  |  | Смена обделок из листовой стали (поясков, сандриков, отливов, карнизов) шириной до 0,4 м | [6 empty] | 100 м | 0.0565 |  | 1 | 0.0565
| МДС 421пр Прил.10.таб.1.п.2В |  |  |  |  | Производство работ осуществляется на территории действующего предприятия с наличием в зоне производства работ одного или нескольких из перечисленных ниже факторов: разветвленной сети транспортных и инженерных коммуникаций; стесненных условий для складирования материалов; действующего технологического оборудования; движения технологического транспорта (не распространяются на работы, выполняемые в помещениях объектов капитального строительства) (Кот=1.15, Кэм=1.15, Котм=1.15, Кзт=1.15)
| 1 |  |  |  |  | ОТ | [13 empty] | 353.23 | 1.15 |  | 22.95 | 33.46 | 768
| 2 |  |  |  |  | ЭМ | [13 empty] | 5.99 | 1.15 |  | 0.39 | 12.46 | 5
| 3 |  |  |  |  | в т.ч. ОТм | [13 empty] | 1.08 | 1.15 |  | 0.07 | 33.46 | 2
| 4 |  |  |  |  | М | [13 empty] | 2156.85 | 1 |  | 121.86 | 8 | 975
[6 empty] | ЗТ | [6 empty] | чел.-ч | 41.41 |  | 1.15 | 2.69
[6 empty] | ЗТм | [6 empty] | чел.-ч | 0.08 |  | 1.15 | 0.01
[6 empty] | Итого по расценке | [13 empty] | 2516.07 |  |  | 145.2 |  | 1748
[6 empty] | ФОТ | [16 empty] | 23.02 |  | 770
| Пр812-4-092.0-1 |  |  |  |  | НР (Крыши, кровли) | [6 empty] | % | 90 |  | 1 | 90 | [5 empty] | 20.72 |  | 693
| Пр774-4-092.0 |  |  |  |  | СП (Крыши, кровли) | [6 empty] | % | 46 |  | 1 | 46 | [5 empty] | 10.59 |  | 354
[6 empty] | Всего по позиции | [16 empty] | 176.51 |  | 2795
682 | ТЕР 06-01-015-07 |  |  |  |  | Установка закладных деталей весом до 4 кг | [6 empty] | 1 т | 0.0135 |  | 1 | 0.0135
| МДС 421пр п.58б |  |  |  |  | При отсутствии необходимых сметных норм (единичных расценок), включенных в сборники ГЭСНр (ФЕРр, ТЕРр), сметные затраты на работы по капитальному ремонту и реконструкции объектов капитального строительства могут быть определены: по сметным нормам, включенным в ГЭСН (ФЕР, ТЕР), аналогичным технологическим процессам в новом строительстве, в том числе по возведению новых конструктивных элементов (Кот=1.15, Кэм=1.25, Котм=1.25, Кзт=1.15)
| МДС 421пр Прил.10.таб.1.п.2А |  |  |  |  | Производство работ осуществляется на территории действующего предприятия с наличием в зоне производства работ одного или нескольких из перечисленных ниже факторов: разветвленной сети транспортных и инженерных коммуникаций; стесненных условий для складирования материалов; действующего технологического оборудования; движения технологического транспорта (не распространяются на работы, выполняемые в помещениях объектов капитального строительства) (Кот=1.15, Кэм=1.15, Котм=1.15, Кзт=1.15)
| 1 |  |  |  |  | ОТ | [13 empty] | 1957.49 | 1.3225 |  | 34.95 | 33.46 | 1169
| 2 |  |  |  |  | ЭМ | [13 empty] | 35.11 | 1.4375 |  | 0.68 | 10.29 | 7
| 3 |  |  |  |  | в т.ч. ОТм | [13 empty] | 2.03 | 1.4375 |  | 0.04 | 33.46 | 1
| 4 |  |  |  |  | М | [13 empty] | 6800 | 1 |  | 91.8 | 7.78 | 714
[6 empty] | ЗТ | [6 empty] | чел.-ч | 215.82 |  | 1.3225 | 3.85
[6 empty] | ЗТм | [6 empty] | чел.-ч | 0.15 |  | 1.4375 | 0
[6 empty] | Итого по расценке | [13 empty] | 8792.6 |  |  | 127.43 |  | 1890
[6 empty] | ФОТ | [16 empty] | 34.99 |  | 1170
| Пр812-1-006.0-1 |  |  |  |  | НР (Бетонные и железобетонные монолитные конструкции и работы в строительстве) | [6 empty] | % | 102 |  | 0.9 | 91.8 | [5 empty] | 32.12 |  | 1074
| Пр774-1-006.0 |  |  |  |  | СП (Бетонные и железобетонные монолитные конструкции и работы в строительстве) | [6 empty] | % | 58 |  | 0.85 | 49.3 | [5 empty] | 17.25 |  | 577
[6 empty] | Всего по позиции | [16 empty] | 176.8 |  | 3541
683 | ТЕР 11-01-004-05 |  |  |  |  | Устройство гидроизоляции обмазочной в один слой толщиной 2 мм | [6 empty] | 100 м2 изолируемой поверхности | 0.039 |  | 1 | 0.039
| МДС 421пр п.58б |  |  |  |  | При отсутствии необходимых сметных норм (единичных расценок), включенных в сборники ГЭСНр (ФЕРр, ТЕРр), сметные затраты на работы по капитальному ремонту и реконструкции объектов капитального строительства могут быть определены: по сметным нормам, включенным в ГЭСН (ФЕР, ТЕР), аналогичным технологическим процессам в новом строительстве, в том числе по возведению новых конструктивных элементов (Кот=1.15, Кэм=1.25, Котм=1.25, Кзт=1.15)
| МДС 421пр Прил.10.таб.1.п.2А |  |  |  |  | Производство работ осуществляется на территории действующего предприятия с наличием в зоне производства работ одного или нескольких из перечисленных ниже факторов: разветвленной сети транспортных и инженерных коммуникаций; стесненных условий для складирования материалов; действующего технологического оборудования; движения технологического транспорта (не распространяются на работы, выполняемые в помещениях объектов капитального строительства) (Кот=1.15, Кэм=1.15, Котм=1.15, Кзт=1.15)
| 1 |  |  |  |  | ОТ | [13 empty] | 295.05 | 1.3225 |  | 15.22 | 33.46 | 509
| 2 |  |  |  |  | ЭМ | [13 empty] | 162.57 | 1.4375 |  | 9.11 | 5.43 | 49
| 3 |  |  |  |  | в т.ч. ОТм | [13 empty] | 2.43 | 1.4375 |  | 0.14 | 33.46 | 5
| 4 |  |  |  |  | М | [13 empty] | 692.61 | 1 |  | 27.01 | 13.23 | 357
[6 empty] | ЗТ | [6 empty] | чел.-ч | 26.97 |  | 1.3225 | 1.39
[6 empty] | ЗТм | [6 empty] | чел.-ч | 0.18 |  | 1.4375 | 0.01
[6 empty] | Итого по расценке | [13 empty] | 1150.23 |  |  | 51.34 |  | 915
[6 empty] | ФОТ | [16 empty] | 15.36 |  | 514
| Пр812-1-011.0-1 |  |  |  |  | НР (Полы) | [6 empty] | % | 112 |  | 0.9 | 100.8 | [5 empty] | 15.48 |  | 518
| Пр774-1-011.0 |  |  |  |  | СП (Полы) | [6 empty] | % | 65 |  | 0.85 | 55.25 | [5 empty] | 8.49 |  | 284
[6 empty] | Всего по позиции | [16 empty] | 75.31 |  | 1717
684 | ТЕР 11-01-011-01 |  |  |  |  | Устройство стяжек цементных толщиной 20 мм | [6 empty] | 100 м2 стяжки | 0.039 |  | 1 | 0.039
| МДС 421пр п.58б |  |  |  |  | При отсутствии необходимых сметных норм (единичных расценок), включенных в сборники ГЭСНр (ФЕРр, ТЕРр), сметные затраты на работы по капитальному ремонту и реконструкции объектов капитального строительства могут быть определены: по сметным нормам, включенным в ГЭСН (ФЕР, ТЕР), аналогичным технологическим процессам в новом строительстве, в том числе по возведению новых конструктивных элементов (Кот=1.15, Кэм=1.25, Котм=1.25, Кзт=1.15)
| МДС 421пр Прил.10.таб.1.п.2А |  |  |  |  | Производство работ осуществляется на территории действующего предприятия с наличием в зоне производства работ одного или нескольких из перечисленных ниже факторов: разветвленной сети транспортных и инженерных коммуникаций; стесненных условий для складирования материалов; действующего технологического оборудования; движения технологического транспорта (не распространяются на работы, выполняемые в помещениях объектов капитального строительства) (Кот=1.15, Кэм=1.15, Котм=1.15, Кзт=1.15)
| 1 |  |  |  |  | ОТ | [13 empty] | 313.71 | 1.3225 |  | 16.18 | 33.46 | 541
| 2 |  |  |  |  | ЭМ | [13 empty] | 44.24 | 1.4375 |  | 2.48 | 14.24 | 35
| 3 |  |  |  |  | в т.ч. ОТм | [13 empty] | 17.15 | 1.4375 |  | 0.96 | 33.46 | 32
| 4 |  |  |  |  | М | [13 empty] | 1127.07 | 1 |  | 43.96 | 6.18 | 272
[6 empty] | ЗТ | [6 empty] | чел.-ч | 39.51 |  | 1.3225 | 2.04
[6 empty] | ЗТм | [6 empty] | чел.-ч | 1.27 |  | 1.4375 | 0.07
[6 empty] | Итого по расценке | [13 empty] | 1485.02 |  |  | 62.62 |  | 848
[6 empty] | ФОТ | [16 empty] | 17.14 |  | 573
| Пр812-1-011.0-1 |  |  |  |  | НР (Полы) | [6 empty] | % | 112 |  | 0.9 | 100.8 | [5 empty] | 17.28 |  | 578
| Пр774-1-011.0 |  |  |  |  | СП (Полы) | [6 empty] | % | 65 |  | 0.85 | 55.25 | [5 empty] | 9.47 |  | 317
[6 empty] | Всего по позиции | [16 empty] | 89.37 |  | 1743
685 | ТЕР 11-01-015-08 |  |  |  |  | Железнение цементных покрытий | [6 empty] | 100 м2 покрытия | 0.039 |  | 1 | 0.039
| МДС 421пр п.58б |  |  |  |  | При отсутствии необходимых сметных норм (единичных расценок), включенных в сборники ГЭСНр (ФЕРр, ТЕРр), сметные затраты на работы по капитальному ремонту и реконструкции объектов капитального строительства могут быть определены: по сметным нормам, включенным в ГЭСН (ФЕР, ТЕР), аналогичным технологическим процессам в новом строительстве, в том числе по возведению новых конструктивных элементов (Кот=1.15, Кэм=1.25, Котм=1.25, Кзт=1.15)
| МДС 421пр Прил.10.таб.1.п.2А |  |  |  |  | Производство работ осуществляется на территории действующего предприятия с наличием в зоне производства работ одного или нескольких из перечисленных ниже факторов: разветвленной сети транспортных и инженерных коммуникаций; стесненных условий для складирования материалов; действующего технологического оборудования; движения технологического транспорта (не распространяются на работы, выполняемые в помещениях объектов капитального строительства) (Кот=1.15, Кэм=1.15, Котм=1.15, Кзт=1.15)
| 1 |  |  |  |  | ОТ | [13 empty] | 102.71 | 1.3225 |  | 5.3 | 33.46 | 177
| 2 |  |  |  |  | ЭМ | [13 empty] | 7.24 | 1.4375 |  | 0.41 | 10.04 | 4
| 3 |  |  |  |  | в т.ч. ОТм | [13 empty] | 1.14 | 1.4375 |  | 0.06 | 33.46 | 2
| 4 |  |  |  |  | М | [13 empty] | 25.21 | 1 |  | 0.98 | 8.92 | 9
[6 empty] | ЗТ | [6 empty] | чел.-ч | 10.8 |  | 1.3225 | 0.56
[6 empty] | ЗТм | [6 empty] | чел.-ч | 0.1 |  | 1.4375 | 0.01
[6 empty] | Итого по расценке | [13 empty] | 135.16 |  |  | 6.69 |  | 190
[6 empty] | ФОТ | [16 empty] | 5.36 |  | 179
| Пр812-1-011.0-1 |  |  |  |  | НР (Полы) | [6 empty] | % | 112 |  | 0.9 | 100.8 | [5 empty] | 5.4 |  | 180
| Пр774-1-011.0 |  |  |  |  | СП (Полы) | [6 empty] | % | 65 |  | 0.85 | 55.25 | [5 empty] | 2.96 |  | 99
[6 empty] | Всего по позиции | [16 empty] | 15.05 |  | 469
686 | ТЕРр 59-8-1 |  |  |  |  | Укрепление стоек металлических решеток ограждений 0,06*1 | [6 empty] | 100 укрепленных стоек | 0.06 |  | 1 | 0.06
| 1 |  |  |  |  | ОТ | [13 empty] | 228.72 | 1 |  | 13.72 | 33.46 | 459
| 2 |  |  |  |  | ЭМ | [13 empty] | 1.56 | 1 |  | 0.09 | 14.96 | 1
| 3 |  |  |  |  | в т.ч. ОТм | [13 empty] | 0.68 | 1 |  | 0.04 | 33.46 | 1
| 4 |  |  |  |  | М | [13 empty] | 398.01 | 1 |  | 23.88 | 7.43 | 177
[6 empty] | ЗТ | [6 empty] | чел.-ч | 24.05 |  | 1 | 1.44
[6 empty] | ЗТм | [6 empty] | чел.-ч | 0.05 |  | 1 | 0
[6 empty] | Итого по расценке | [13 empty] | 628.29 |  |  | 37.69 |  | 637
[6 empty] | ФОТ | [16 empty] | 13.76 |  | 460
| Пр812-4-093.0-1 |  |  |  |  | НР (Лестницы, крыльца) | [6 empty] | % | 89 |  | 1 | 89 | [5 empty] | 12.25 |  | 409
| Пр774-4-093.0 |  |  |  |  | СП (Лестницы, крыльца) | [6 empty] | % | 45 |  | 1 | 45 | [5 empty] | 6.19 |  | 207
[6 empty] | Всего по позиции | [16 empty] | 56.13 |  | 1253
687 | ТЕР 15-04-014-01 |  |  |  |  | Окраска фасадов с лесов по подготовленной поверхности перхлорвиниловая | [6 empty] | 100 м2 окрашиваемой поверхности | 0.039 |  | 1 | 0.039
| МДС 421пр п.58б |  |  |  |  | При отсутствии необходимых сметных норм (единичных расценок), включенных в сборники ГЭСНр (ФЕРр, ТЕРр), сметные затраты на работы по капитальному ремонту и реконструкции объектов капитального строительства могут быть определены: по сметным нормам, включенным в ГЭСН (ФЕР, ТЕР), аналогичным технологическим процессам в новом строительстве, в том числе по возведению новых конструктивных элементов (Кот=1.15, Кэм=1.25, Котм=1.25, Кзт=1.15)
| МДС 421пр Прил.10.таб.1.п.2А |  |  |  |  | Производство работ осуществляется на территории действующего предприятия с наличием в зоне производства работ одного или нескольких из перечисленных ниже факторов: разветвленной сети транспортных и инженерных коммуникаций; стесненных условий для складирования материалов; действующего технологического оборудования; движения технологического транспорта (не распространяются на работы, выполняемые в помещениях объектов капитального строительства) (Кот=1.15, Кэм=1.15, Котм=1.15, Кзт=1.15)
| 1 |  |  |  |  | ОТ | [13 empty] | 93.55 | 1.3225 |  | 4.83 | 33.46 | 161
| 2 |  |  |  |  | ЭМ | [13 empty] | 9.81 | 1.4375 |  | 0.55 | 10.7 | 6
| 3 |  |  |  |  | в т.ч. ОТм | [13 empty] | 0 | 1.4375 |  | 0 | 33.46 | 0
| 4 |  |  |  |  | М | [13 empty] | 1297.75 | 1 |  | 50.61 | 6.16 | 312
[6 empty] | ЗТ | [6 empty] | чел.-ч | 10.07 |  | 1.3225 | 0.52
[6 empty] | ЗТм | [6 empty] | чел.-ч | 0 |  | 1.4375 | 0
[6 empty] | Итого по расценке | [13 empty] | 1401.11 |  |  | 55.99 |  | 479
[6 empty] | ФОТ | [16 empty] | 4.83 |  | 161
| Пр812-1-015.0-1 |  |  |  |  | НР (Отделочные работы) | [6 empty] | % | 100 |  | 0.9 | 90 | [5 empty] | 4.35 |  | 145
| Пр774-1-015.0 |  |  |  |  | СП (Отделочные работы) | [6 empty] | % | 49 |  | 0.85 | 41.65 | [5 empty] | 2.01 |  | 67
[6 empty] | Всего по позиции | [16 empty] | 62.35 |  | 691
688 | ТЕР 46-08-033-02 |  |  |  |  | Навеска рабочего троса | [6 empty] | 1 операция | 1 |  | 1 | 1
| 1 |  |  |  |  | ОТ | [13 empty] | 12.37 | 1 |  | 12.37 | 33.46 | 414
| 2 |  |  |  |  | ЭМ | [13 empty] | 6.57 | 1 |  | 6.57 | 1.24 | 8
| 3 |  |  |  |  | в т.ч. ОТм | [13 empty] | 0 | 1 |  | 0 | 33.46 | 0
| 4 |  |  |  |  | М | [13 empty] | 0 | 1 |  | 0 | 0 | 0
[6 empty] | ЗТ | [6 empty] | чел.-ч | 1.08 |  | 1 | 1.08
[6 empty] | ЗТм | [6 empty] | чел.-ч | 0 |  | 1 | 0
[6 empty] | Итого по расценке | [13 empty] | 18.94 |  |  | 18.94 |  | 422
[6 empty] | ФОТ | [16 empty] | 12.37 |  | 414
| Пр812-1-040.1-1 |  |  |  |  | НР (Работы по реконструкции зданий и сооружений: усиление и замена существующих конструкций, возведение отдельных конструктивных элементов) | [6 empty] | % | 103 |  | 1 | 103 | [5 empty] | 12.74 |  | 426
| Пр774-1-040.1 |  |  |  |  | СП (Работы по реконструкции зданий и сооружений: усиление и замена существующих конструкций, возведение отдельных конструктивных элементов) | [6 empty] | % | 59 |  | 1 | 59 | [5 empty] | 7.3 |  | 244
[6 empty] | Всего по позиции | [16 empty] | 38.98 |  | 1092
689 | ТЕР 46-08-033-01 |  |  |  |  | Навеска страховочного троса | [6 empty] | 1 операция | 1 |  | 1 | 1
| 1 |  |  |  |  | ОТ | [13 empty] | 5.61 | 1 |  | 5.61 | 33.46 | 188
| 2 |  |  |  |  | ЭМ | [13 empty] | 0 | 1 |  | 0 | 0 | 0
| 3 |  |  |  |  | в т.ч. ОТм | [13 empty] | 0 | 1 |  | 0 | 0 | 0
| 4 |  |  |  |  | М | [13 empty] | 0 | 1 |  | 0 | 0 | 0
[6 empty] | ЗТ | [6 empty] | чел.-ч | 0.49 |  | 1 | 0.49
[6 empty] | ЗТм | [6 empty] | чел.-ч | 0 |  | 1 | 0
[6 empty] | Итого по расценке | [13 empty] | 5.61 |  |  | 5.61 |  | 188
[6 empty] | ФОТ | [16 empty] | 5.61 |  | 188
| Пр812-1-040.1-1 |  |  |  |  | НР (Работы по реконструкции зданий и сооружений: усиление и замена существующих конструкций, возведение отдельных конструктивных элементов) | [6 empty] | % | 103 |  | 1 | 103 | [5 empty] | 5.78 |  | 194
| Пр774-1-040.1 |  |  |  |  | СП (Работы по реконструкции зданий и сооружений: усиление и замена существующих конструкций, возведение отдельных конструктивных элементов) | [6 empty] | % | 59 |  | 1 | 59 | [5 empty] | 3.31 |  | 111
[6 empty] | Всего по позиции | [16 empty] | 14.7 |  | 493
690 | ТЕРр 69-15-1 |  |  |  |  | Затаривание строительного мусора в мешки | [6 empty] | 1 т | 0.05 |  | 1 | 0.05
| 1 |  |  |  |  | ОТ | [13 empty] | 7.41 | 1 |  | 0.37 | 33.46 | 12
| 2 |  |  |  |  | ЭМ | [13 empty] | 0 | 1 |  | 0 | 0 | 0
| 3 |  |  |  |  | в т.ч. ОТм | [13 empty] | 0 | 1 |  | 0 | 0 | 0
| 4 |  |  |  |  | М | [13 empty] | 17.2 | 1 |  | 0.86 | 6.73 | 6
[6 empty] | ЗТ | [6 empty] | чел.-ч | 1.03 |  | 1 | 0.05
[6 empty] | ЗТм | [6 empty] | чел.-ч | 0 |  | 1 | 0
[6 empty] | Итого по расценке | [13 empty] | 24.61 |  |  | 1.23 |  | 18
[6 empty] | ФОТ | [16 empty] | 0.37 |  | 12
| Пр812-4-103.0-1 |  |  |  |  | НР (Прочие ремонтно-строительные работы) | [6 empty] | % | 92 |  | 1 | 92 | [5 empty] | 0.34 |  | 11
| Пр774-4-103.0 |  |  |  |  | СП (Прочие ремонтно-строительные работы) | [6 empty] | % | 44 |  | 1 | 44 | [5 empty] | 0.16 |  | 5
[6 empty] | Всего по позиции | [16 empty] | 1.73 |  | 34
691 | ТЕРа 01-01-01-021 |  |  |  |  | Погрузка при автомобильных перевозках материалов, перевозимых в мешках и пакетах | [6 empty] | 1 т груза | 0.05 |  | 1 | 0.05 |  |  | 20.98 | 1 |  | 1.05 | 21.68 | 23
[6 empty] | Всего по позиции | [16 empty] | 1.05 |  | 23
692 | ТЕРа 01-01-02-021 |  |  |  |  | Разгрузка при автомобильных перевозках материалов, перевозимых в мешках и пакетах | [6 empty] | 1 т груза | 0.05 |  | 1 | 0.05 |  |  | 20.98 | 1 |  | 1.05 | 21.68 | 23
[6 empty] | Всего по позиции | [16 empty] | 1.05 |  | 23
693 | ТЕРа 03-02-01-015 |  |  |  |  | Перевозка грузов I класса автомобилями бортовыми грузоподъемностью до 5 т на расстояние до 15 км | [6 empty] | 1 т груза | 0.05 |  | 1 | 0.05 |  |  | 25.02 | 1 |  | 1.25 | 10.69 | 13
[6 empty] | Всего по позиции | [16 empty] | 1.25 |  | 13
[6 empty] | Итого прямые затраты по разделу | [16 empty] | 1679.06 |  | 19754
в том числе:
[6 empty] | оплата труда | [16 empty] | 215.21 |  | 7199
[6 empty] | эксплуатация машин и механизмов | [16 empty] | 155.26 |  | 1563
[6 empty] | материальные ресурсы | [16 empty] | 1305.24 |  | 10933
[6 empty] | перевозка | [16 empty] | 1.25 |  | 13
[6 empty] | Итого ФОТ (справочно) | [16 empty] | 238.65 |  | 7983
[6 empty] | Итого накладные расходы | [16 empty] | 224.4 |  | 7507
[6 empty] | Итого сметная прибыль | [16 empty] | 126.48 |  | 4231
[6 empty] | Итого оборудование | [16 empty] | 0 |  | 0
[6 empty] | Итого прочие затраты | [16 empty] | 0 |  | 0
[6 empty] | Итого по разделу | [16 empty] | 2029.94 |  | 31492
справочно:
[6 empty] | материальные ресурсы, отсутствующие в СНБ | [18 empty] | 0
[6 empty] | оборудование, отсутствующее в СНБ | [18 empty] | 0
ул. Тихонова, д. 84, кв. 16
694 | ТЕР 46-03-009-02 |  |  |  |  | Пробивка в кирпичных стенах гнезд размером до 260х260 мм | [6 empty] | 100 шт. | 0.02 |  | 1 | 0.02
| Прил.46.1.п.3.1 |  |  |  |  | При работах на высоте от опорной площадки более 1,5 м (Кот=1.20, Кэм=1.20, Котм=1.20, Кзт=1.20)
| 1 |  |  |  |  | ОТ | [13 empty] | 489.29 | 1.2 |  | 11.74 | 33.46 | 393
| 2 |  |  |  |  | ЭМ | [13 empty] | 785.48 | 1.2 |  | 18.85 | 11.07 | 209
| 3 |  |  |  |  | в т.ч. ОТм | [13 empty] | 159.25 | 1.2 |  | 3.82 | 33.46 | 128
| 4 |  |  |  |  | М | [13 empty] | 0 | 1 |  | 0 | 0 | 0
[6 empty] | ЗТ | [6 empty] | чел.-ч | 53.3 |  | 1.2 | 1.28
[6 empty] | ЗТм | [6 empty] | чел.-ч | 15.83 |  | 1.2 | 0.38
[6 empty] | Итого по расценке | [13 empty] | 1274.77 |  |  | 30.59 |  | 602
[6 empty] | ФОТ | [16 empty] | 15.56 |  | 521
| Пр812-1-040.1-1 |  |  |  |  | НР (Работы по реконструкции зданий и сооружений: усиление и замена существующих конструкций, возведение отдельных конструктивных элементов) | [6 empty] | % | 103 |  | 1 | 103 | [5 empty] | 16.03 |  | 537
| Пр774-1-040.1 |  |  |  |  | СП (Работы по реконструкции зданий и сооружений: усиление и замена существующих конструкций, возведение отдельных конструктивных элементов) | [6 empty] | % | 59 |  | 1 | 59 | [5 empty] | 9.18 |  | 307
[6 empty] | Всего по позиции | [16 empty] | 55.8 |  | 1446
695 | ТЕРр 69-2-1 |  |  |  |  | Сверление отверстий в кирпичных стенах электроперфоратором диаметром до 20 мм, толщина стен 0,5 кирпича | [6 empty] | 100 отверстий | 0.02 |  | 1 | 0.02
| МДС 421пр Прил.10.таб.3.п.3В |  |  |  |  | Производство ремонтно-строительных работ осуществляется на территории действующего предприятия с наличием в зоне производства работ одного или нескольких из перечисленных ниже факторов: разветвленной сети транспортных и инженерных коммуникаций; стесненных условий для складирования материалов; действующего технологического (Кот=1.15, Кэм=1.15, Котм=1.15, Кзт=1.15)
| 1 |  |  |  |  | ОТ | [13 empty] | 46.83 | 1.15 |  | 1.08 | 33.46 | 36
| 2 |  |  |  |  | ЭМ | [13 empty] | 10.28 | 1.15 |  | 0.24 | 15.31 | 4
| 3 |  |  |  |  | в т.ч. ОТм | [13 empty] | 0 | 1.15 |  | 0 | 33.46 | 0
| 4 |  |  |  |  | М | [13 empty] | 0 | 1 |  | 0 | 0 | 0
[6 empty] | ЗТ | [6 empty] | чел.-ч | 5.49 |  | 1.15 | 0.13
[6 empty] | ЗТм | [6 empty] | чел.-ч | 0 |  | 1.15 | 0
[6 empty] | Итого по расценке | [13 empty] | 57.11 |  |  | 1.32 |  | 40
[6 empty] | ФОТ | [16 empty] | 1.08 |  | 36
| Пр812-4-103.0-1 |  |  |  |  | НР (Прочие ремонтно-строительные работы) | [6 empty] | % | 92 |  | 1 | 92 | [5 empty] | 0.99 |  | 33
| Пр774-4-103.0 |  |  |  |  | СП (Прочие ремонтно-строительные работы) | [6 empty] | % | 44 |  | 1 | 44 | [5 empty] | 0.48 |  | 16
[6 empty] | Всего по позиции | [16 empty] | 2.79 |  | 89
696 | ТЕРр 69-2-2 |  |  |  |  | Сверление отверстий на каждые 0,5 кирпича толщины стен добавлять к расценке 69-2-1 | [6 empty] | 100 отверстий | 0.02 |  | 3 | 0.06
| МДС 421пр Прил.10.таб.3.п.3В |  |  |  |  | Производство ремонтно-строительных работ осуществляется на территории действующего предприятия с наличием в зоне производства работ одного или нескольких из перечисленных ниже факторов: разветвленной сети транспортных и инженерных коммуникаций; стесненных условий для складирования материалов; действующего технологического (Кот=1.15, Кэм=1.15, Котм=1.15, Кзт=1.15)
| 1 |  |  |  |  | ОТ | [13 empty] | 45.04 | 1.15 |  | 3.11 | 33.46 | 104
| 2 |  |  |  |  | ЭМ | [13 empty] | 9.88 | 1.15 |  | 0.68 | 15.32 | 10
| 3 |  |  |  |  | в т.ч. ОТм | [13 empty] | 0 | 1.15 |  | 0 | 33.46 | 0
| 4 |  |  |  |  | М | [13 empty] | 0 | 1 |  | 0 | 0 | 0
[6 empty] | ЗТ | [6 empty] | чел.-ч | 5.28 |  | 1.15 | 0.36
[6 empty] | ЗТм | [6 empty] | чел.-ч | 0 |  | 1.15 | 0
[6 empty] | Итого по расценке | [13 empty] | 54.92 |  |  | 3.79 |  | 114
[6 empty] | ФОТ | [16 empty] | 3.11 |  | 104
| Пр812-4-103.0-1 |  |  |  |  | НР (Прочие ремонтно-строительные работы) | [6 empty] | % | 92 |  | 1 | 92 | [5 empty] | 2.86 |  | 96
| Пр774-4-103.0 |  |  |  |  | СП (Прочие ремонтно-строительные работы) | [6 empty] | % | 44 |  | 1 | 44 | [5 empty] | 1.37 |  | 46
[6 empty] | Всего по позиции | [16 empty] | 8.02 |  | 256
697 | ТЕРр 54-1-1 прим. |  |  |  |  | Разборка разрушенных краев балконных плит | [6 empty] | 100 м2 перекрытий | 0.0152 |  | 1 | 0.0152
| МДС 421пр Прил.10.таб.3.п.3В |  |  |  |  | Производство ремонтно-строительных работ осуществляется на территории действующего предприятия с наличием в зоне производства работ одного или нескольких из перечисленных ниже факторов: разветвленной сети транспортных и инженерных коммуникаций; стесненных условий для складирования материалов; действующего технологического (Кот=1.15, Кэм=1.15, Котм=1.15, Кзт=1.15)
| 1 |  |  |  |  | ОТ | [13 empty] | 1719.72 | 1.15 |  | 30.06 | 33.46 | 1006
| 2 |  |  |  |  | ЭМ | [13 empty] | 1842.94 | 1.15 |  | 32.21 | 10.82 | 349
| 3 |  |  |  |  | в т.ч. ОТм | [13 empty] | 346.68 | 1.15 |  | 6.06 | 33.46 | 203
| 4 |  |  |  |  | М | [13 empty] | 0 | 1 |  | 0 | 0 | 0
[6 empty] | ЗТ | [6 empty] | чел.-ч | 216.59 |  | 1.15 | 3.79
[6 empty] | ЗТм | [6 empty] | чел.-ч | 32.16 |  | 1.15 | 0.56
[6 empty] | Итого по расценке | [13 empty] | 3562.66 |  |  | 62.27 |  | 1355
[6 empty] | ФОТ | [16 empty] | 36.12 |  | 1209
| Пр812-4-088.0-1 |  |  |  |  | НР (Перекрытия) | [6 empty] | % | 92 |  | 1 | 92 | [5 empty] | 33.23 |  | 1112
| Пр774-4-088.0 |  |  |  |  | СП (Перекрытия) | [6 empty] | % | 59 |  | 1 | 59 | [5 empty] | 21.31 |  | 713
[6 empty] | Всего по позиции | [16 empty] | 116.81 |  | 3180
698 | ТЕР 46-03-012-01 |  |  |  |  | Пробивка в бетонных конструкциях полов и стен борозд площадью сечения до 20 см2 | [6 empty] | 100 м борозд | 0.012 |  | 1 | 0.012
| МДС 421пр Прил.10.таб.3.п.3В |  |  |  |  | Производство ремонтно-строительных работ осуществляется на территории действующего предприятия с наличием в зоне производства работ одного или нескольких из перечисленных ниже факторов: разветвленной сети транспортных и инженерных коммуникаций; стесненных условий для складирования материалов; действующего технологического (Кот=1.15, Кэм=1.15, Котм=1.15, Кзт=1.15)
| 1 |  |  |  |  | ОТ | [13 empty] | 263.76 | 1.15 |  | 3.64 | 33.46 | 122
| 2 |  |  |  |  | ЭМ | [13 empty] | 362.72 | 1.15 |  | 5.01 | 11.07 | 55
| 3 |  |  |  |  | в т.ч. ОТм | [13 empty] | 73.54 | 1.15 |  | 1.01 | 33.46 | 34
| 4 |  |  |  |  | М | [13 empty] | 0 | 1 |  | 0 | 0 | 0
[6 empty] | ЗТ | [6 empty] | чел.-ч | 28.06 |  | 1.15 | 0.39
[6 empty] | ЗТм | [6 empty] | чел.-ч | 7.31 |  | 1.15 | 0.1
[6 empty] | Итого по расценке | [13 empty] | 626.48 |  |  | 8.65 |  | 177
[6 empty] | ФОТ | [16 empty] | 4.65 |  | 156
| Пр812-1-040.1-1 |  |  |  |  | НР (Работы по реконструкции зданий и сооружений: усиление и замена существующих конструкций, возведение отдельных конструктивных элементов) | [6 empty] | % | 103 |  | 1 | 103 | [5 empty] | 4.79 |  | 161
| Пр774-1-040.1 |  |  |  |  | СП (Работы по реконструкции зданий и сооружений: усиление и замена существующих конструкций, возведение отдельных конструктивных элементов) | [6 empty] | % | 59 |  | 1 | 59 | [5 empty] | 2.74 |  | 92
[6 empty] | Всего по позиции | [16 empty] | 16.18 |  | 430
699 | ТЕР 09-03-037-01 прим. |  |  |  |  | Монтаж стальных конструкций :каркаса обрамления балкона,каркаса для крепления отливов,верхних тяж из квадратного профиля | [6 empty] | 1 т конструкций | 0.085 |  | 1 | 0.085
| МДС 421пр п.58б |  |  |  |  | При отсутствии необходимых сметных норм (единичных расценок), включенных в сборники ГЭСНр (ФЕРр, ТЕРр), сметные затраты на работы по капитальному ремонту и реконструкции объектов капитального строительства могут быть определены: по сметным нормам, включенным в ГЭСН (ФЕР, ТЕР), аналогичным технологическим процессам в новом строительстве, в том числе по возведению новых конструктивных элементов (Кот=1.15, Кэм=1.25, Котм=1.25, Кзт=1.15)
| МДС 421пр Прил.10.таб.2.п.3А |  |  |  |  | Производство работ осуществляется на территории действующего предприятия с наличием в зоне производства работ одного или нескольких из перечисленных ниже факторов: разветвленная сеть транспортных и инженерных коммуникаций; стесненные условия для складирования материалов; действующее технологическое оборудование; движение технологического транспорта (Кот=1.15, Кэм=1.15, Котм=1.15, Кзт=1.15)
| 1 |  |  |  |  | ОТ | [13 empty] | 178.92 | 1.3225 |  | 20.11 | 33.46 | 673
| 2 |  |  |  |  | ЭМ | [13 empty] | 592.96 | 1.4375 |  | 72.45 | 10.63 | 770
| 3 |  |  |  |  | в т.ч. ОТм | [13 empty] | 87.85 | 1.4375 |  | 10.73 | 33.46 | 359
| 4 |  |  |  |  | М | [13 empty] | 114.44 | 1 |  | 9.73 | 9.71 | 94
| 1011809 |  |  |  |  | Болты высокопрочные | [6 empty] | т | П |  | 1 | 0
| 2019002 |  |  |  |  | Конструкции стальные | [6 empty] | т | 1 |  | 1 | 0.085
[6 empty] | ЗТ | [6 empty] | чел.-ч | 19.49 |  | 1.3225 | 2.19
[6 empty] | ЗТм | [6 empty] | чел.-ч | 7.58 |  | 1.4375 | 0.93
[6 empty] | Итого по расценке | [13 empty] | 886.32 |  |  | 102.29 |  | 1537
699.1 | 2010756 |  |  |  |  | Отдельные конструктивные элементы зданий и сооружений с преобладанием горячекатаных профилей, средняя масса сборочной единицы от 0,1 до 0,5 т | [6 empty] | т | 1 |  | 1 | 0.085 |  |  | 7712 | 1 |  | 655.52 | 9.52 | 6241
[6 empty] | ФОТ | [16 empty] | 30.84 |  | 1032
| Пр812-1-009.0-1 |  |  |  |  | НР (Строительные металлические конструкции) | [6 empty] | % | 93 |  | 0.9 | 83.7 | [5 empty] | 25.81 |  | 864
| Пр774-1-009.0 |  |  |  |  | СП (Строительные металлические конструкции) | [6 empty] | % | 62 |  | 0.85 | 52.7 | [5 empty] | 16.25 |  | 544
[6 empty] | Всего по позиции | [16 empty] | 799.87 |  | 9186
700 | ТЕР 07-01-007-01 |  |  |  |  | Укладка бетона по перекрытиям при толщине слоя 60 мм | [6 empty] | 100 м2 площади перекрытия | 0.0145 |  | 1 | 0.0145
| МДС 421пр п.58б |  |  |  |  | При отсутствии необходимых сметных норм (единичных расценок), включенных в сборники ГЭСНр (ФЕРр, ТЕРр), сметные затраты на работы по капитальному ремонту и реконструкции объектов капитального строительства могут быть определены: по сметным нормам, включенным в ГЭСН (ФЕР, ТЕР), аналогичным технологическим процессам в новом строительстве, в том числе по возведению новых конструктивных элементов (Кот=1.15, Кэм=1.25, Котм=1.25, Кзт=1.15)
| МДС 421пр Прил.10.таб.2.п.3А |  |  |  |  | Производство работ осуществляется на территории действующего предприятия с наличием в зоне производства работ одного или нескольких из перечисленных ниже факторов: разветвленная сеть транспортных и инженерных коммуникаций; стесненные условия для складирования материалов; действующее технологическое оборудование; движение технологического транспорта (Кот=1.15, Кэм=1.15, Котм=1.15, Кзт=1.15)
| 1 |  |  |  |  | ОТ | [13 empty] | 134.27 | 1.3225 |  | 2.57 | 33.46 | 86
| 2 |  |  |  |  | ЭМ | [13 empty] | 172.69 | 1.4375 |  | 3.6 | 10.09 | 36
| 3 |  |  |  |  | в т.ч. ОТм | [13 empty] | 17.15 | 1.4375 |  | 0.36 | 33.46 | 12
| 4 |  |  |  |  | М | [13 empty] | 8697.37 | 1 |  | 126.11 | 6.05 | 763
[6 empty] | ЗТ | [6 empty] | чел.-ч | 15.54 |  | 1.3225 | 0.3
[6 empty] | ЗТм | [6 empty] | чел.-ч | 1.27 |  | 1.4375 | 0.03
[6 empty] | Итого по расценке | [13 empty] | 9004.33 |  |  | 132.28 |  | 885
[6 empty] | ФОТ | [16 empty] | 2.93 |  | 98
| Пр812-1-007.0-1 |  |  |  |  | НР (Бетонные и железобетонные сборные конструкции и работы в строительстве) | [6 empty] | % | 110 |  | 0.9 | 99 | [5 empty] | 2.9 |  | 97
| Пр774-1-007.0 |  |  |  |  | СП (Бетонные и железобетонные сборные конструкции и работы в строительстве) | [6 empty] | % | 73 |  | 0.85 | 62.05 | [5 empty] | 1.82 |  | 61
[6 empty] | Всего по позиции | [16 empty] | 137 |  | 1043
701 | ТЕР 12-01-017-05 |  |  |  |  | Устройство выравнивающих стяжек сборных из плоских асбестоцементных листов | [6 empty] | 100 м2 стяжки | 0.039 |  | 1 | 0.039
| МДС 421пр п.58б |  |  |  |  | При отсутствии необходимых сметных норм (единичных расценок), включенных в сборники ГЭСНр (ФЕРр, ТЕРр), сметные затраты на работы по капитальному ремонту и реконструкции объектов капитального строительства могут быть определены: по сметным нормам, включенным в ГЭСН (ФЕР, ТЕР), аналогичным технологическим процессам в новом строительстве, в том числе по возведению новых конструктивных элементов (Кот=1.15, Кэм=1.25, Котм=1.25, Кзт=1.15)
| МДС 421пр Прил.10.таб.2.п.3А |  |  |  |  | Производство работ осуществляется на территории действующего предприятия с наличием в зоне производства работ одного или нескольких из перечисленных ниже факторов: разветвленная сеть транспортных и инженерных коммуникаций; стесненные условия для складирования материалов; действующее технологическое оборудование; движение технологического транспорта (Кот=1.15, Кэм=1.15, Котм=1.15, Кзт=1.15)
| 1 |  |  |  |  | ОТ | [13 empty] | 221.02 | 1.3225 |  | 11.4 | 33.46 | 381
| 2 |  |  |  |  | ЭМ | [13 empty] | 34.59 | 1.4375 |  | 1.94 | 7.63 | 15
| 3 |  |  |  |  | в т.ч. ОТм | [13 empty] | 2.69 | 1.4375 |  | 0.15 | 33.46 | 5
| 4 |  |  |  |  | М | [13 empty] | 804.98 | 1 |  | 31.39 | 6.45 | 202
[6 empty] | ЗТ | [6 empty] | чел.-ч | 24.64 |  | 1.3225 | 1.27
[6 empty] | ЗТм | [6 empty] | чел.-ч | 0.24 |  | 1.4375 | 0.01
[6 empty] | Итого по расценке | [13 empty] | 1060.59 |  |  | 44.73 |  | 598
701.1 | 1010045 |  |  |  |  | Листы асбестоцементные плоские с гладкой поверхностью прессованные толщиной 8 мм | [6 empty] | м2 | 102 |  | 1 | 3.978 |  |  | 30.55 | 1 |  | 121.53 | 6.67 | 811
[6 empty] | ФОТ | [16 empty] | 11.55 |  | 386
| Пр812-1-012.0-1 |  |  |  |  | НР (Кровли) | [6 empty] | % | 109 |  | 0.9 | 98.1 | [5 empty] | 11.33 |  | 379
| Пр774-1-012.0 |  |  |  |  | СП (Кровли) | [6 empty] | % | 57 |  | 0.85 | 48.45 | [5 empty] | 5.6 |  | 187
[6 empty] | Всего по позиции | [16 empty] | 183.19 |  | 1975
702 | ТЕРр 58-20-1 |  |  |  |  | Смена обделок из листовой стали (поясков, сандриков, отливов, карнизов) шириной до 0,4 м | [6 empty] | 100 м | 0.0565 |  | 1 | 0.0565
| МДС 421пр Прил.10.таб.1.п.2В |  |  |  |  | Производство работ осуществляется на территории действующего предприятия с наличием в зоне производства работ одного или нескольких из перечисленных ниже факторов: разветвленной сети транспортных и инженерных коммуникаций; стесненных условий для складирования материалов; действующего технологического оборудования; движения технологического транспорта (не распространяются на работы, выполняемые в помещениях объектов капитального строительства) (Кот=1.15, Кэм=1.15, Котм=1.15, Кзт=1.15)
| 1 |  |  |  |  | ОТ | [13 empty] | 353.23 | 1.15 |  | 22.95 | 33.46 | 768
| 2 |  |  |  |  | ЭМ | [13 empty] | 5.99 | 1.15 |  | 0.39 | 12.46 | 5
| 3 |  |  |  |  | в т.ч. ОТм | [13 empty] | 1.08 | 1.15 |  | 0.07 | 33.46 | 2
| 4 |  |  |  |  | М | [13 empty] | 2156.85 | 1 |  | 121.86 | 8 | 975
[6 empty] | ЗТ | [6 empty] | чел.-ч | 41.41 |  | 1.15 | 2.69
[6 empty] | ЗТм | [6 empty] | чел.-ч | 0.08 |  | 1.15 | 0.01
[6 empty] | Итого по расценке | [13 empty] | 2516.07 |  |  | 145.2 |  | 1748
[6 empty] | ФОТ | [16 empty] | 23.02 |  | 770
| Пр812-4-092.0-1 |  |  |  |  | НР (Крыши, кровли) | [6 empty] | % | 90 |  | 1 | 90 | [5 empty] | 20.72 |  | 693
| Пр774-4-092.0 |  |  |  |  | СП (Крыши, кровли) | [6 empty] | % | 46 |  | 1 | 46 | [5 empty] | 10.59 |  | 354
[6 empty] | Всего по позиции | [16 empty] | 176.51 |  | 2795
703 | ТЕР 06-01-015-07 |  |  |  |  | Установка закладных деталей весом до 4 кг | [6 empty] | 1 т | 0.0135 |  | 1 | 0.0135
| МДС 421пр п.58б |  |  |  |  | При отсутствии необходимых сметных норм (единичных расценок), включенных в сборники ГЭСНр (ФЕРр, ТЕРр), сметные затраты на работы по капитальному ремонту и реконструкции объектов капитального строительства могут быть определены: по сметным нормам, включенным в ГЭСН (ФЕР, ТЕР), аналогичным технологическим процессам в новом строительстве, в том числе по возведению новых конструктивных элементов (Кот=1.15, Кэм=1.25, Котм=1.25, Кзт=1.15)
| МДС 421пр Прил.10.таб.1.п.2А |  |  |  |  | Производство работ осуществляется на территории действующего предприятия с наличием в зоне производства работ одного или нескольких из перечисленных ниже факторов: разветвленной сети транспортных и инженерных коммуникаций; стесненных условий для складирования материалов; действующего технологического оборудования; движения технологического транспорта (не распространяются на работы, выполняемые в помещениях объектов капитального строительства) (Кот=1.15, Кэм=1.15, Котм=1.15, Кзт=1.15)
| 1 |  |  |  |  | ОТ | [13 empty] | 1957.49 | 1.3225 |  | 34.95 | 33.46 | 1169
| 2 |  |  |  |  | ЭМ | [13 empty] | 35.11 | 1.4375 |  | 0.68 | 10.29 | 7
| 3 |  |  |  |  | в т.ч. ОТм | [13 empty] | 2.03 | 1.4375 |  | 0.04 | 33.46 | 1
| 4 |  |  |  |  | М | [13 empty] | 6800 | 1 |  | 91.8 | 7.78 | 714
[6 empty] | ЗТ | [6 empty] | чел.-ч | 215.82 |  | 1.3225 | 3.85
[6 empty] | ЗТм | [6 empty] | чел.-ч | 0.15 |  | 1.4375 | 0
[6 empty] | Итого по расценке | [13 empty] | 8792.6 |  |  | 127.43 |  | 1890
[6 empty] | ФОТ | [16 empty] | 34.99 |  | 1170
| Пр812-1-006.0-1 |  |  |  |  | НР (Бетонные и железобетонные монолитные конструкции и работы в строительстве) | [6 empty] | % | 102 |  | 0.9 | 91.8 | [5 empty] | 32.12 |  | 1074
| Пр774-1-006.0 |  |  |  |  | СП (Бетонные и железобетонные монолитные конструкции и работы в строительстве) | [6 empty] | % | 58 |  | 0.85 | 49.3 | [5 empty] | 17.25 |  | 577
[6 empty] | Всего по позиции | [16 empty] | 176.8 |  | 3541
704 | ТЕР 11-01-004-05 |  |  |  |  | Устройство гидроизоляции обмазочной в один слой толщиной 2 мм | [6 empty] | 100 м2 изолируемой поверхности | 0.039 |  | 1 | 0.039
| МДС 421пр п.58б |  |  |  |  | При отсутствии необходимых сметных норм (единичных расценок), включенных в сборники ГЭСНр (ФЕРр, ТЕРр), сметные затраты на работы по капитальному ремонту и реконструкции объектов капитального строительства могут быть определены: по сметным нормам, включенным в ГЭСН (ФЕР, ТЕР), аналогичным технологическим процессам в новом строительстве, в том числе по возведению новых конструктивных элементов (Кот=1.15, Кэм=1.25, Котм=1.25, Кзт=1.15)
| МДС 421пр Прил.10.таб.1.п.2А |  |  |  |  | Производство работ осуществляется на территории действующего предприятия с наличием в зоне производства работ одного или нескольких из перечисленных ниже факторов: разветвленной сети транспортных и инженерных коммуникаций; стесненных условий для складирования материалов; действующего технологического оборудования; движения технологического транспорта (не распространяются на работы, выполняемые в помещениях объектов капитального строительства) (Кот=1.15, Кэм=1.15, Котм=1.15, Кзт=1.15)
| 1 |  |  |  |  | ОТ | [13 empty] | 295.05 | 1.3225 |  | 15.22 | 33.46 | 509
| 2 |  |  |  |  | ЭМ | [13 empty] | 162.57 | 1.4375 |  | 9.11 | 5.43 | 49
| 3 |  |  |  |  | в т.ч. ОТм | [13 empty] | 2.43 | 1.4375 |  | 0.14 | 33.46 | 5
| 4 |  |  |  |  | М | [13 empty] | 692.61 | 1 |  | 27.01 | 13.23 | 357
[6 empty] | ЗТ | [6 empty] | чел.-ч | 26.97 |  | 1.3225 | 1.39
[6 empty] | ЗТм | [6 empty] | чел.-ч | 0.18 |  | 1.4375 | 0.01
[6 empty] | Итого по расценке | [13 empty] | 1150.23 |  |  | 51.34 |  | 915
[6 empty] | ФОТ | [16 empty] | 15.36 |  | 514
| Пр812-1-011.0-1 |  |  |  |  | НР (Полы) | [6 empty] | % | 112 |  | 0.9 | 100.8 | [5 empty] | 15.48 |  | 518
| Пр774-1-011.0 |  |  |  |  | СП (Полы) | [6 empty] | % | 65 |  | 0.85 | 55.25 | [5 empty] | 8.49 |  | 284
[6 empty] | Всего по позиции | [16 empty] | 75.31 |  | 1717
705 | ТЕР 11-01-011-01 |  |  |  |  | Устройство стяжек цементных толщиной 20 мм | [6 empty] | 100 м2 стяжки | 0.039 |  | 1 | 0.039
| МДС 421пр п.58б |  |  |  |  | При отсутствии необходимых сметных норм (единичных расценок), включенных в сборники ГЭСНр (ФЕРр, ТЕРр), сметные затраты на работы по капитальному ремонту и реконструкции объектов капитального строительства могут быть определены: по сметным нормам, включенным в ГЭСН (ФЕР, ТЕР), аналогичным технологическим процессам в новом строительстве, в том числе по возведению новых конструктивных элементов (Кот=1.15, Кэм=1.25, Котм=1.25, Кзт=1.15)
| МДС 421пр Прил.10.таб.1.п.2А |  |  |  |  | Производство работ осуществляется на территории действующего предприятия с наличием в зоне производства работ одного или нескольких из перечисленных ниже факторов: разветвленной сети транспортных и инженерных коммуникаций; стесненных условий для складирования материалов; действующего технологического оборудования; движения технологического транспорта (не распространяются на работы, выполняемые в помещениях объектов капитального строительства) (Кот=1.15, Кэм=1.15, Котм=1.15, Кзт=1.15)
| 1 |  |  |  |  | ОТ | [13 empty] | 313.71 | 1.3225 |  | 16.18 | 33.46 | 541
| 2 |  |  |  |  | ЭМ | [13 empty] | 44.24 | 1.4375 |  | 2.48 | 14.24 | 35
| 3 |  |  |  |  | в т.ч. ОТм | [13 empty] | 17.15 | 1.4375 |  | 0.96 | 33.46 | 32
| 4 |  |  |  |  | М | [13 empty] | 1127.07 | 1 |  | 43.96 | 6.18 | 272
[6 empty] | ЗТ | [6 empty] | чел.-ч | 39.51 |  | 1.3225 | 2.04
[6 empty] | ЗТм | [6 empty] | чел.-ч | 1.27 |  | 1.4375 | 0.07
[6 empty] | Итого по расценке | [13 empty] | 1485.02 |  |  | 62.62 |  | 848
[6 empty] | ФОТ | [16 empty] | 17.14 |  | 573
| Пр812-1-011.0-1 |  |  |  |  | НР (Полы) | [6 empty] | % | 112 |  | 0.9 | 100.8 | [5 empty] | 17.28 |  | 578
| Пр774-1-011.0 |  |  |  |  | СП (Полы) | [6 empty] | % | 65 |  | 0.85 | 55.25 | [5 empty] | 9.47 |  | 317
[6 empty] | Всего по позиции | [16 empty] | 89.37 |  | 1743
706 | ТЕР 11-01-015-08 |  |  |  |  | Железнение цементных покрытий | [6 empty] | 100 м2 покрытия | 0.039 |  | 1 | 0.039
| МДС 421пр п.58б |  |  |  |  | При отсутствии необходимых сметных норм (единичных расценок), включенных в сборники ГЭСНр (ФЕРр, ТЕРр), сметные затраты на работы по капитальному ремонту и реконструкции объектов капитального строительства могут быть определены: по сметным нормам, включенным в ГЭСН (ФЕР, ТЕР), аналогичным технологическим процессам в новом строительстве, в том числе по возведению новых конструктивных элементов (Кот=1.15, Кэм=1.25, Котм=1.25, Кзт=1.15)
| МДС 421пр Прил.10.таб.1.п.2А |  |  |  |  | Производство работ осуществляется на территории действующего предприятия с наличием в зоне производства работ одного или нескольких из перечисленных ниже факторов: разветвленной сети транспортных и инженерных коммуникаций; стесненных условий для складирования материалов; действующего технологического оборудования; движения технологического транспорта (не распространяются на работы, выполняемые в помещениях объектов капитального строительства) (Кот=1.15, Кэм=1.15, Котм=1.15, Кзт=1.15)
| 1 |  |  |  |  | ОТ | [13 empty] | 102.71 | 1.3225 |  | 5.3 | 33.46 | 177
| 2 |  |  |  |  | ЭМ | [13 empty] | 7.24 | 1.4375 |  | 0.41 | 10.04 | 4
| 3 |  |  |  |  | в т.ч. ОТм | [13 empty] | 1.14 | 1.4375 |  | 0.06 | 33.46 | 2
| 4 |  |  |  |  | М | [13 empty] | 25.21 | 1 |  | 0.98 | 8.92 | 9
[6 empty] | ЗТ | [6 empty] | чел.-ч | 10.8 |  | 1.3225 | 0.56
[6 empty] | ЗТм | [6 empty] | чел.-ч | 0.1 |  | 1.4375 | 0.01
[6 empty] | Итого по расценке | [13 empty] | 135.16 |  |  | 6.69 |  | 190
[6 empty] | ФОТ | [16 empty] | 5.36 |  | 179
| Пр812-1-011.0-1 |  |  |  |  | НР (Полы) | [6 empty] | % | 112 |  | 0.9 | 100.8 | [5 empty] | 5.4 |  | 180
| Пр774-1-011.0 |  |  |  |  | СП (Полы) | [6 empty] | % | 65 |  | 0.85 | 55.25 | [5 empty] | 2.96 |  | 99
[6 empty] | Всего по позиции | [16 empty] | 15.05 |  | 469
707 | ТЕРр 59-8-1 |  |  |  |  | Укрепление стоек металлических решеток ограждений 0,06*1 | [6 empty] | 100 укрепленных стоек | 0.06 |  | 1 | 0.06
| 1 |  |  |  |  | ОТ | [13 empty] | 228.72 | 1 |  | 13.72 | 33.46 | 459
| 2 |  |  |  |  | ЭМ | [13 empty] | 1.56 | 1 |  | 0.09 | 14.96 | 1
| 3 |  |  |  |  | в т.ч. ОТм | [13 empty] | 0.68 | 1 |  | 0.04 | 33.46 | 1
| 4 |  |  |  |  | М | [13 empty] | 398.01 | 1 |  | 23.88 | 7.43 | 177
[6 empty] | ЗТ | [6 empty] | чел.-ч | 24.05 |  | 1 | 1.44
[6 empty] | ЗТм | [6 empty] | чел.-ч | 0.05 |  | 1 | 0
[6 empty] | Итого по расценке | [13 empty] | 628.29 |  |  | 37.69 |  | 637
[6 empty] | ФОТ | [16 empty] | 13.76 |  | 460
| Пр812-4-093.0-1 |  |  |  |  | НР (Лестницы, крыльца) | [6 empty] | % | 89 |  | 1 | 89 | [5 empty] | 12.25 |  | 409
| Пр774-4-093.0 |  |  |  |  | СП (Лестницы, крыльца) | [6 empty] | % | 45 |  | 1 | 45 | [5 empty] | 6.19 |  | 207
[6 empty] | Всего по позиции | [16 empty] | 56.13 |  | 1253
708 | ТЕР 15-04-014-01 |  |  |  |  | Окраска фасадов с лесов по подготовленной поверхности перхлорвиниловая | [6 empty] | 100 м2 окрашиваемой поверхности | 0.039 |  | 1 | 0.039
| МДС 421пр п.58б |  |  |  |  | При отсутствии необходимых сметных норм (единичных расценок), включенных в сборники ГЭСНр (ФЕРр, ТЕРр), сметные затраты на работы по капитальному ремонту и реконструкции объектов капитального строительства могут быть определены: по сметным нормам, включенным в ГЭСН (ФЕР, ТЕР), аналогичным технологическим процессам в новом строительстве, в том числе по возведению новых конструктивных элементов (Кот=1.15, Кэм=1.25, Котм=1.25, Кзт=1.15)
| МДС 421пр Прил.10.таб.1.п.2А |  |  |  |  | Производство работ осуществляется на территории действующего предприятия с наличием в зоне производства работ одного или нескольких из перечисленных ниже факторов: разветвленной сети транспортных и инженерных коммуникаций; стесненных условий для складирования материалов; действующего технологического оборудования; движения технологического транспорта (не распространяются на работы, выполняемые в помещениях объектов капитального строительства) (Кот=1.15, Кэм=1.15, Котм=1.15, Кзт=1.15)
| 1 |  |  |  |  | ОТ | [13 empty] | 93.55 | 1.3225 |  | 4.83 | 33.46 | 161
| 2 |  |  |  |  | ЭМ | [13 empty] | 9.81 | 1.4375 |  | 0.55 | 10.7 | 6
| 3 |  |  |  |  | в т.ч. ОТм | [13 empty] | 0 | 1.4375 |  | 0 | 33.46 | 0
| 4 |  |  |  |  | М | [13 empty] | 1297.75 | 1 |  | 50.61 | 6.16 | 312
[6 empty] | ЗТ | [6 empty] | чел.-ч | 10.07 |  | 1.3225 | 0.52
[6 empty] | ЗТм | [6 empty] | чел.-ч | 0 |  | 1.4375 | 0
[6 empty] | Итого по расценке | [13 empty] | 1401.11 |  |  | 55.99 |  | 479
[6 empty] | ФОТ | [16 empty] | 4.83 |  | 161
| Пр812-1-015.0-1 |  |  |  |  | НР (Отделочные работы) | [6 empty] | % | 100 |  | 0.9 | 90 | [5 empty] | 4.35 |  | 145
| Пр774-1-015.0 |  |  |  |  | СП (Отделочные работы) | [6 empty] | % | 49 |  | 0.85 | 41.65 | [5 empty] | 2.01 |  | 67
[6 empty] | Всего по позиции | [16 empty] | 62.35 |  | 691
709 | ТЕР 46-08-033-02 |  |  |  |  | Навеска рабочего троса | [6 empty] | 1 операция | 1 |  | 1 | 1
| 1 |  |  |  |  | ОТ | [13 empty] | 12.37 | 1 |  | 12.37 | 33.46 | 414
| 2 |  |  |  |  | ЭМ | [13 empty] | 6.57 | 1 |  | 6.57 | 1.24 | 8
| 3 |  |  |  |  | в т.ч. ОТм | [13 empty] | 0 | 1 |  | 0 | 33.46 | 0
| 4 |  |  |  |  | М | [13 empty] | 0 | 1 |  | 0 | 0 | 0
[6 empty] | ЗТ | [6 empty] | чел.-ч | 1.08 |  | 1 | 1.08
[6 empty] | ЗТм | [6 empty] | чел.-ч | 0 |  | 1 | 0
[6 empty] | Итого по расценке | [13 empty] | 18.94 |  |  | 18.94 |  | 422
[6 empty] | ФОТ | [16 empty] | 12.37 |  | 414
| Пр812-1-040.1-1 |  |  |  |  | НР (Работы по реконструкции зданий и сооружений: усиление и замена существующих конструкций, возведение отдельных конструктивных элементов) | [6 empty] | % | 103 |  | 1 | 103 | [5 empty] | 12.74 |  | 426
| Пр774-1-040.1 |  |  |  |  | СП (Работы по реконструкции зданий и сооружений: усиление и замена существующих конструкций, возведение отдельных конструктивных элементов) | [6 empty] | % | 59 |  | 1 | 59 | [5 empty] | 7.3 |  | 244
[6 empty] | Всего по позиции | [16 empty] | 38.98 |  | 1092
710 | ТЕР 46-08-033-01 |  |  |  |  | Навеска страховочного троса | [6 empty] | 1 операция | 1 |  | 1 | 1
| 1 |  |  |  |  | ОТ | [13 empty] | 5.61 | 1 |  | 5.61 | 33.46 | 188
| 2 |  |  |  |  | ЭМ | [13 empty] | 0 | 1 |  | 0 | 0 | 0
| 3 |  |  |  |  | в т.ч. ОТм | [13 empty] | 0 | 1 |  | 0 | 0 | 0
| 4 |  |  |  |  | М | [13 empty] | 0 | 1 |  | 0 | 0 | 0
[6 empty] | ЗТ | [6 empty] | чел.-ч | 0.49 |  | 1 | 0.49
[6 empty] | ЗТм | [6 empty] | чел.-ч | 0 |  | 1 | 0
[6 empty] | Итого по расценке | [13 empty] | 5.61 |  |  | 5.61 |  | 188
[6 empty] | ФОТ | [16 empty] | 5.61 |  | 188
| Пр812-1-040.1-1 |  |  |  |  | НР (Работы по реконструкции зданий и сооружений: усиление и замена существующих конструкций, возведение отдельных конструктивных элементов) | [6 empty] | % | 103 |  | 1 | 103 | [5 empty] | 5.78 |  | 194
| Пр774-1-040.1 |  |  |  |  | СП (Работы по реконструкции зданий и сооружений: усиление и замена существующих конструкций, возведение отдельных конструктивных элементов) | [6 empty] | % | 59 |  | 1 | 59 | [5 empty] | 3.31 |  | 111
[6 empty] | Всего по позиции | [16 empty] | 14.7 |  | 493
711 | ТЕРр 69-15-1 |  |  |  |  | Затаривание строительного мусора в мешки | [6 empty] | 1 т | 0.05 |  | 1 | 0.05
| 1 |  |  |  |  | ОТ | [13 empty] | 7.41 | 1 |  | 0.37 | 33.46 | 12
| 2 |  |  |  |  | ЭМ | [13 empty] | 0 | 1 |  | 0 | 0 | 0
| 3 |  |  |  |  | в т.ч. ОТм | [13 empty] | 0 | 1 |  | 0 | 0 | 0
| 4 |  |  |  |  | М | [13 empty] | 17.2 | 1 |  | 0.86 | 6.73 | 6
[6 empty] | ЗТ | [6 empty] | чел.-ч | 1.03 |  | 1 | 0.05
[6 empty] | ЗТм | [6 empty] | чел.-ч | 0 |  | 1 | 0
[6 empty] | Итого по расценке | [13 empty] | 24.61 |  |  | 1.23 |  | 18
[6 empty] | ФОТ | [16 empty] | 0.37 |  | 12
| Пр812-4-103.0-1 |  |  |  |  | НР (Прочие ремонтно-строительные работы) | [6 empty] | % | 92 |  | 1 | 92 | [5 empty] | 0.34 |  | 11
| Пр774-4-103.0 |  |  |  |  | СП (Прочие ремонтно-строительные работы) | [6 empty] | % | 44 |  | 1 | 44 | [5 empty] | 0.16 |  | 5
[6 empty] | Всего по позиции | [16 empty] | 1.73 |  | 34
712 | ТЕРа 01-01-01-021 |  |  |  |  | Погрузка при автомобильных перевозках материалов, перевозимых в мешках и пакетах | [6 empty] | 1 т груза | 0.05 |  | 1 | 0.05 |  |  | 20.98 | 1 |  | 1.05 | 21.68 | 23
[6 empty] | Всего по позиции | [16 empty] | 1.05 |  | 23
713 | ТЕРа 01-01-02-021 |  |  |  |  | Разгрузка при автомобильных перевозках материалов, перевозимых в мешках и пакетах | [6 empty] | 1 т груза | 0.05 |  | 1 | 0.05 |  |  | 20.98 | 1 |  | 1.05 | 21.68 | 23
[6 empty] | Всего по позиции | [16 empty] | 1.05 |  | 23
714 | ТЕРа 03-02-01-015 |  |  |  |  | Перевозка грузов I класса автомобилями бортовыми грузоподъемностью до 5 т на расстояние до 15 км | [6 empty] | 1 т груза | 0.05 |  | 1 | 0.05 |  |  | 25.02 | 1 |  | 1.25 | 10.69 | 13
[6 empty] | Всего по позиции | [16 empty] | 1.25 |  | 13
[6 empty] | Итого прямые затраты по разделу | [16 empty] | 1679.06 |  | 19754
в том числе:
[6 empty] | оплата труда | [16 empty] | 215.21 |  | 7199
[6 empty] | эксплуатация машин и механизмов | [16 empty] | 155.26 |  | 1563
[6 empty] | материальные ресурсы | [16 empty] | 1305.24 |  | 10933
[6 empty] | перевозка | [16 empty] | 1.25 |  | 13
[6 empty] | Итого ФОТ (справочно) | [16 empty] | 238.65 |  | 7983
[6 empty] | Итого накладные расходы | [16 empty] | 224.4 |  | 7507
[6 empty] | Итого сметная прибыль | [16 empty] | 126.48 |  | 4231
[6 empty] | Итого оборудование | [16 empty] | 0 |  | 0
[6 empty] | Итого прочие затраты | [16 empty] | 0 |  | 0
[6 empty] | Итого по разделу | [16 empty] | 2029.94 |  | 31492
справочно:
[6 empty] | материальные ресурсы, отсутствующие в СНБ | [18 empty] | 0
[6 empty] | оборудование, отсутствующее в СНБ | [18 empty] | 0
пер. Герцена, д. 28, кв. 70,77
715 | ТЕР 46-03-009-02 |  |  |  |  | Пробивка в кирпичных стенах гнезд размером до 260х260 мм | [6 empty] | 100 шт. | 0.04 |  | 1 | 0.04
| Прил.46.1.п.3.1 |  |  |  |  | При работах на высоте от опорной площадки более 1,5 м (Кот=1.20, Кэм=1.20, Котм=1.20, Кзт=1.20)
| 1 |  |  |  |  | ОТ | [13 empty] | 489.29 | 1.2 |  | 23.49 | 33.46 | 786
| 2 |  |  |  |  | ЭМ | [13 empty] | 785.48 | 1.2 |  | 37.7 | 11.07 | 417
| 3 |  |  |  |  | в т.ч. ОТм | [13 empty] | 159.25 | 1.2 |  | 7.64 | 33.46 | 256
| 4 |  |  |  |  | М | [13 empty] | 0 | 1 |  | 0 | 0 | 0
[6 empty] | ЗТ | [6 empty] | чел.-ч | 53.3 |  | 1.2 | 2.56
[6 empty] | ЗТм | [6 empty] | чел.-ч | 15.83 |  | 1.2 | 0.76
[6 empty] | Итого по расценке | [13 empty] | 1274.77 |  |  | 61.19 |  | 1203
[6 empty] | ФОТ | [16 empty] | 31.13 |  | 1042
| Пр812-1-040.1-1 |  |  |  |  | НР (Работы по реконструкции зданий и сооружений: усиление и замена существующих конструкций, возведение отдельных конструктивных элементов) | [6 empty] | % | 103 |  | 1 | 103 | [5 empty] | 32.06 |  | 1073
| Пр774-1-040.1 |  |  |  |  | СП (Работы по реконструкции зданий и сооружений: усиление и замена существующих конструкций, возведение отдельных конструктивных элементов) | [6 empty] | % | 59 |  | 1 | 59 | [5 empty] | 18.37 |  | 615
[6 empty] | Всего по позиции | [16 empty] | 111.62 |  | 2891
716 | ТЕРр 69-2-1 |  |  |  |  | Сверление отверстий в кирпичных стенах электроперфоратором диаметром до 20 мм, толщина стен 0,5 кирпича | [6 empty] | 100 отверстий | 0.04 |  | 1 | 0.04
| МДС 421пр Прил.10.таб.3.п.3В |  |  |  |  | Производство ремонтно-строительных работ осуществляется на территории действующего предприятия с наличием в зоне производства работ одного или нескольких из перечисленных ниже факторов: разветвленной сети транспортных и инженерных коммуникаций; стесненных условий для складирования материалов; действующего технологического (Кот=1.15, Кэм=1.15, Котм=1.15, Кзт=1.15)
| 1 |  |  |  |  | ОТ | [13 empty] | 46.83 | 1.15 |  | 2.15 | 33.46 | 72
| 2 |  |  |  |  | ЭМ | [13 empty] | 10.28 | 1.15 |  | 0.47 | 15.31 | 7
| 3 |  |  |  |  | в т.ч. ОТм | [13 empty] | 0 | 1.15 |  | 0 | 33.46 | 0
| 4 |  |  |  |  | М | [13 empty] | 0 | 1 |  | 0 | 0 | 0
[6 empty] | ЗТ | [6 empty] | чел.-ч | 5.49 |  | 1.15 | 0.25
[6 empty] | ЗТм | [6 empty] | чел.-ч | 0 |  | 1.15 | 0
[6 empty] | Итого по расценке | [13 empty] | 57.11 |  |  | 2.62 |  | 79
[6 empty] | ФОТ | [16 empty] | 2.15 |  | 72
| Пр812-4-103.0-1 |  |  |  |  | НР (Прочие ремонтно-строительные работы) | [6 empty] | % | 92 |  | 1 | 92 | [5 empty] | 1.98 |  | 66
| Пр774-4-103.0 |  |  |  |  | СП (Прочие ремонтно-строительные работы) | [6 empty] | % | 44 |  | 1 | 44 | [5 empty] | 0.95 |  | 32
[6 empty] | Всего по позиции | [16 empty] | 5.55 |  | 177
717 | ТЕРр 69-2-2 |  |  |  |  | Сверление отверстий на каждые 0,5 кирпича толщины стен добавлять к расценке 69-2-1 | [6 empty] | 100 отверстий | 0.04 |  | 3 | 0.12
| МДС 421пр Прил.10.таб.3.п.3В |  |  |  |  | Производство ремонтно-строительных работ осуществляется на территории действующего предприятия с наличием в зоне производства работ одного или нескольких из перечисленных ниже факторов: разветвленной сети транспортных и инженерных коммуникаций; стесненных условий для складирования материалов; действующего технологического (Кот=1.15, Кэм=1.15, Котм=1.15, Кзт=1.15)
| 1 |  |  |  |  | ОТ | [13 empty] | 45.04 | 1.15 |  | 6.22 | 33.46 | 208
| 2 |  |  |  |  | ЭМ | [13 empty] | 9.88 | 1.15 |  | 1.36 | 15.32 | 21
| 3 |  |  |  |  | в т.ч. ОТм | [13 empty] | 0 | 1.15 |  | 0 | 33.46 | 0
| 4 |  |  |  |  | М | [13 empty] | 0 | 1 |  | 0 | 0 | 0
[6 empty] | ЗТ | [6 empty] | чел.-ч | 5.28 |  | 1.15 | 0.73
[6 empty] | ЗТм | [6 empty] | чел.-ч | 0 |  | 1.15 | 0
[6 empty] | Итого по расценке | [13 empty] | 54.92 |  |  | 7.58 |  | 229
[6 empty] | ФОТ | [16 empty] | 6.22 |  | 208
| Пр812-4-103.0-1 |  |  |  |  | НР (Прочие ремонтно-строительные работы) | [6 empty] | % | 92 |  | 1 | 92 | [5 empty] | 5.72 |  | 191
| Пр774-4-103.0 |  |  |  |  | СП (Прочие ремонтно-строительные работы) | [6 empty] | % | 44 |  | 1 | 44 | [5 empty] | 2.74 |  | 92
[6 empty] | Всего по позиции | [16 empty] | 16.04 |  | 512
718 | ТЕРр 54-1-1 прим. |  |  |  |  | Разборка разрушенных краев балконных плит | [6 empty] | 100 м2 перекрытий | 0.0304 |  | 1 | 0.0304
| МДС 421пр Прил.10.таб.3.п.3В |  |  |  |  | Производство ремонтно-строительных работ осуществляется на территории действующего предприятия с наличием в зоне производства работ одного или нескольких из перечисленных ниже факторов: разветвленной сети транспортных и инженерных коммуникаций; стесненных условий для складирования материалов; действующего технологического (Кот=1.15, Кэм=1.15, Котм=1.15, Кзт=1.15)
| 1 |  |  |  |  | ОТ | [13 empty] | 1719.72 | 1.15 |  | 60.12 | 33.46 | 2012
| 2 |  |  |  |  | ЭМ | [13 empty] | 1842.94 | 1.15 |  | 64.43 | 10.82 | 697
| 3 |  |  |  |  | в т.ч. ОТм | [13 empty] | 346.68 | 1.15 |  | 12.12 | 33.46 | 406
| 4 |  |  |  |  | М | [13 empty] | 0 | 1 |  | 0 | 0 | 0
[6 empty] | ЗТ | [6 empty] | чел.-ч | 216.59 |  | 1.15 | 7.57
[6 empty] | ЗТм | [6 empty] | чел.-ч | 32.16 |  | 1.15 | 1.12
[6 empty] | Итого по расценке | [13 empty] | 3562.66 |  |  | 124.55 |  | 2709
[6 empty] | ФОТ | [16 empty] | 72.24 |  | 2418
| Пр812-4-088.0-1 |  |  |  |  | НР (Перекрытия) | [6 empty] | % | 92 |  | 1 | 92 | [5 empty] | 66.46 |  | 2225
| Пр774-4-088.0 |  |  |  |  | СП (Перекрытия) | [6 empty] | % | 59 |  | 1 | 59 | [5 empty] | 42.62 |  | 1427
[6 empty] | Всего по позиции | [16 empty] | 233.63 |  | 6361
719 | ТЕР 46-03-012-01 |  |  |  |  | Пробивка в бетонных конструкциях полов и стен борозд площадью сечения до 20 см2 | [6 empty] | 100 м борозд | 0.024 |  | 1 | 0.024
| МДС 421пр Прил.10.таб.3.п.3В |  |  |  |  | Производство ремонтно-строительных работ осуществляется на территории действующего предприятия с наличием в зоне производства работ одного или нескольких из перечисленных ниже факторов: разветвленной сети транспортных и инженерных коммуникаций; стесненных условий для складирования материалов; действующего технологического (Кот=1.15, Кэм=1.15, Котм=1.15, Кзт=1.15)
| 1 |  |  |  |  | ОТ | [13 empty] | 263.76 | 1.15 |  | 7.28 | 33.46 | 244
| 2 |  |  |  |  | ЭМ | [13 empty] | 362.72 | 1.15 |  | 10.01 | 11.07 | 111
| 3 |  |  |  |  | в т.ч. ОТм | [13 empty] | 73.54 | 1.15 |  | 2.03 | 33.46 | 68
| 4 |  |  |  |  | М | [13 empty] | 0 | 1 |  | 0 | 0 | 0
[6 empty] | ЗТ | [6 empty] | чел.-ч | 28.06 |  | 1.15 | 0.77
[6 empty] | ЗТм | [6 empty] | чел.-ч | 7.31 |  | 1.15 | 0.2
[6 empty] | Итого по расценке | [13 empty] | 626.48 |  |  | 17.29 |  | 355
[6 empty] | ФОТ | [16 empty] | 9.31 |  | 312
| Пр812-1-040.1-1 |  |  |  |  | НР (Работы по реконструкции зданий и сооружений: усиление и замена существующих конструкций, возведение отдельных конструктивных элементов) | [6 empty] | % | 103 |  | 1 | 103 | [5 empty] | 9.59 |  | 321
| Пр774-1-040.1 |  |  |  |  | СП (Работы по реконструкции зданий и сооружений: усиление и замена существующих конструкций, возведение отдельных конструктивных элементов) | [6 empty] | % | 59 |  | 1 | 59 | [5 empty] | 5.49 |  | 184
[6 empty] | Всего по позиции | [16 empty] | 32.37 |  | 860
720 | ТЕР 09-03-037-01 прим. |  |  |  |  | Монтаж стальных конструкций :каркаса обрамления балкона,каркаса для крепления отливов,верхних тяж из квадратного профиля | [6 empty] | 1 т конструкций | 0.17 |  | 1 | 0.17
| МДС 421пр п.58б |  |  |  |  | При отсутствии необходимых сметных норм (единичных расценок), включенных в сборники ГЭСНр (ФЕРр, ТЕРр), сметные затраты на работы по капитальному ремонту и реконструкции объектов капитального строительства могут быть определены: по сметным нормам, включенным в ГЭСН (ФЕР, ТЕР), аналогичным технологическим процессам в новом строительстве, в том числе по возведению новых конструктивных элементов (Кот=1.15, Кэм=1.25, Котм=1.25, Кзт=1.15)
| МДС 421пр Прил.10.таб.2.п.3А |  |  |  |  | Производство работ осуществляется на территории действующего предприятия с наличием в зоне производства работ одного или нескольких из перечисленных ниже факторов: разветвленная сеть транспортных и инженерных коммуникаций; стесненные условия для складирования материалов; действующее технологическое оборудование; движение технологического транспорта (Кот=1.15, Кэм=1.15, Котм=1.15, Кзт=1.15)
| 1 |  |  |  |  | ОТ | [13 empty] | 178.92 | 1.3225 |  | 40.23 | 33.46 | 1346
| 2 |  |  |  |  | ЭМ | [13 empty] | 592.96 | 1.4375 |  | 144.9 | 10.63 | 1540
| 3 |  |  |  |  | в т.ч. ОТм | [13 empty] | 87.85 | 1.4375 |  | 21.47 | 33.46 | 718
| 4 |  |  |  |  | М | [13 empty] | 114.44 | 1 |  | 19.45 | 9.71 | 189
| 1011809 |  |  |  |  | Болты высокопрочные | [6 empty] | т | П |  | 1 | 0
| 2019002 |  |  |  |  | Конструкции стальные | [6 empty] | т | 1 |  | 1 | 0.17
[6 empty] | ЗТ | [6 empty] | чел.-ч | 19.49 |  | 1.3225 | 4.38
[6 empty] | ЗТм | [6 empty] | чел.-ч | 7.58 |  | 1.4375 | 1.85
[6 empty] | Итого по расценке | [13 empty] | 886.32 |  |  | 204.58 |  | 3075
720.1 | 2010756 |  |  |  |  | Отдельные конструктивные элементы зданий и сооружений с преобладанием горячекатаных профилей, средняя масса сборочной единицы от 0,1 до 0,5 т | [6 empty] | т | 1 |  | 1 | 0.17 |  |  | 7712 | 1 |  | 1311.04 | 9.52 | 12481
[6 empty] | ФОТ | [16 empty] | 61.7 |  | 2064
| Пр812-1-009.0-1 |  |  |  |  | НР (Строительные металлические конструкции) | [6 empty] | % | 93 |  | 0.9 | 83.7 | [5 empty] | 51.64 |  | 1728
| Пр774-1-009.0 |  |  |  |  | СП (Строительные металлические конструкции) | [6 empty] | % | 62 |  | 0.85 | 52.7 | [5 empty] | 32.52 |  | 1088
[6 empty] | Всего по позиции | [16 empty] | 1599.78 |  | 18372
721 | ТЕР 07-01-007-01 |  |  |  |  | Укладка бетона по перекрытиям при толщине слоя 60 мм | [6 empty] | 100 м2 площади перекрытия | 0.029 |  | 1 | 0.029
| МДС 421пр п.58б |  |  |  |  | При отсутствии необходимых сметных норм (единичных расценок), включенных в сборники ГЭСНр (ФЕРр, ТЕРр), сметные затраты на работы по капитальному ремонту и реконструкции объектов капитального строительства могут быть определены: по сметным нормам, включенным в ГЭСН (ФЕР, ТЕР), аналогичным технологическим процессам в новом строительстве, в том числе по возведению новых конструктивных элементов (Кот=1.15, Кэм=1.25, Котм=1.25, Кзт=1.15)
| МДС 421пр Прил.10.таб.2.п.3А |  |  |  |  | Производство работ осуществляется на территории действующего предприятия с наличием в зоне производства работ одного или нескольких из перечисленных ниже факторов: разветвленная сеть транспортных и инженерных коммуникаций; стесненные условия для складирования материалов; действующее технологическое оборудование; движение технологического транспорта (Кот=1.15, Кэм=1.15, Котм=1.15, Кзт=1.15)
| 1 |  |  |  |  | ОТ | [13 empty] | 134.27 | 1.3225 |  | 5.15 | 33.46 | 172
| 2 |  |  |  |  | ЭМ | [13 empty] | 172.69 | 1.4375 |  | 7.2 | 10.09 | 73
| 3 |  |  |  |  | в т.ч. ОТм | [13 empty] | 17.15 | 1.4375 |  | 0.71 | 33.46 | 24
| 4 |  |  |  |  | М | [13 empty] | 8697.37 | 1 |  | 252.22 | 6.05 | 1526
[6 empty] | ЗТ | [6 empty] | чел.-ч | 15.54 |  | 1.3225 | 0.6
[6 empty] | ЗТм | [6 empty] | чел.-ч | 1.27 |  | 1.4375 | 0.05
[6 empty] | Итого по расценке | [13 empty] | 9004.33 |  |  | 264.57 |  | 1771
[6 empty] | ФОТ | [16 empty] | 5.86 |  | 196
| Пр812-1-007.0-1 |  |  |  |  | НР (Бетонные и железобетонные сборные конструкции и работы в строительстве) | [6 empty] | % | 110 |  | 0.9 | 99 | [5 empty] | 5.8 |  | 194
| Пр774-1-007.0 |  |  |  |  | СП (Бетонные и железобетонные сборные конструкции и работы в строительстве) | [6 empty] | % | 73 |  | 0.85 | 62.05 | [5 empty] | 3.64 |  | 122
[6 empty] | Всего по позиции | [16 empty] | 274.01 |  | 2087
722 | ТЕР 12-01-017-05 |  |  |  |  | Устройство выравнивающих стяжек сборных из плоских асбестоцементных листов | [6 empty] | 100 м2 стяжки | 0.078 |  | 1 | 0.078
| МДС 421пр п.58б |  |  |  |  | При отсутствии необходимых сметных норм (единичных расценок), включенных в сборники ГЭСНр (ФЕРр, ТЕРр), сметные затраты на работы по капитальному ремонту и реконструкции объектов капитального строительства могут быть определены: по сметным нормам, включенным в ГЭСН (ФЕР, ТЕР), аналогичным технологическим процессам в новом строительстве, в том числе по возведению новых конструктивных элементов (Кот=1.15, Кэм=1.25, Котм=1.25, Кзт=1.15)
| МДС 421пр Прил.10.таб.2.п.3А |  |  |  |  | Производство работ осуществляется на территории действующего предприятия с наличием в зоне производства работ одного или нескольких из перечисленных ниже факторов: разветвленная сеть транспортных и инженерных коммуникаций; стесненные условия для складирования материалов; действующее технологическое оборудование; движение технологического транспорта (Кот=1.15, Кэм=1.15, Котм=1.15, Кзт=1.15)
| 1 |  |  |  |  | ОТ | [13 empty] | 221.02 | 1.3225 |  | 22.8 | 33.46 | 763
| 2 |  |  |  |  | ЭМ | [13 empty] | 34.59 | 1.4375 |  | 3.88 | 7.63 | 30
| 3 |  |  |  |  | в т.ч. ОТм | [13 empty] | 2.69 | 1.4375 |  | 0.3 | 33.46 | 10
| 4 |  |  |  |  | М | [13 empty] | 804.98 | 1 |  | 62.79 | 6.45 | 405
[6 empty] | ЗТ | [6 empty] | чел.-ч | 24.64 |  | 1.3225 | 2.54
[6 empty] | ЗТм | [6 empty] | чел.-ч | 0.24 |  | 1.4375 | 0.03
[6 empty] | Итого по расценке | [13 empty] | 1060.59 |  |  | 89.47 |  | 1198
722.1 | 1010045 |  |  |  |  | Листы асбестоцементные плоские с гладкой поверхностью прессованные толщиной 8 мм | [6 empty] | м2 | 102 |  | 1 | 7.956 |  |  | 30.55 | 1 |  | 243.06 | 6.67 | 1621
[6 empty] | ФОТ | [16 empty] | 23.1 |  | 773
| Пр812-1-012.0-1 |  |  |  |  | НР (Кровли) | [6 empty] | % | 109 |  | 0.9 | 98.1 | [5 empty] | 22.66 |  | 758
| Пр774-1-012.0 |  |  |  |  | СП (Кровли) | [6 empty] | % | 57 |  | 0.85 | 48.45 | [5 empty] | 11.19 |  | 375
[6 empty] | Всего по позиции | [16 empty] | 366.38 |  | 3952
723 | ТЕРр 58-20-1 |  |  |  |  | Смена обделок из листовой стали (поясков, сандриков, отливов, карнизов) шириной до 0,4 м | [6 empty] | 100 м | 0.113 |  | 1 | 0.113
| МДС 421пр Прил.10.таб.1.п.2В |  |  |  |  | Производство работ осуществляется на территории действующего предприятия с наличием в зоне производства работ одного или нескольких из перечисленных ниже факторов: разветвленной сети транспортных и инженерных коммуникаций; стесненных условий для складирования материалов; действующего технологического оборудования; движения технологического транспорта (не распространяются на работы, выполняемые в помещениях объектов капитального строительства) (Кот=1.15, Кэм=1.15, Котм=1.15, Кзт=1.15)
| 1 |  |  |  |  | ОТ | [13 empty] | 353.23 | 1.15 |  | 45.9 | 33.46 | 1536
| 2 |  |  |  |  | ЭМ | [13 empty] | 5.99 | 1.15 |  | 0.78 | 12.46 | 10
| 3 |  |  |  |  | в т.ч. ОТм | [13 empty] | 1.08 | 1.15 |  | 0.14 | 33.46 | 5
| 4 |  |  |  |  | М | [13 empty] | 2156.85 | 1 |  | 243.72 | 8 | 1950
[6 empty] | ЗТ | [6 empty] | чел.-ч | 41.41 |  | 1.15 | 5.38
[6 empty] | ЗТм | [6 empty] | чел.-ч | 0.08 |  | 1.15 | 0.01
[6 empty] | Итого по расценке | [13 empty] | 2516.07 |  |  | 290.4 |  | 3496
[6 empty] | ФОТ | [16 empty] | 46.04 |  | 1541
| Пр812-4-092.0-1 |  |  |  |  | НР (Крыши, кровли) | [6 empty] | % | 90 |  | 1 | 90 | [5 empty] | 41.44 |  | 1387
| Пр774-4-092.0 |  |  |  |  | СП (Крыши, кровли) | [6 empty] | % | 46 |  | 1 | 46 | [5 empty] | 21.18 |  | 709
[6 empty] | Всего по позиции | [16 empty] | 353.02 |  | 5592
724 | ТЕР 06-01-015-07 |  |  |  |  | Установка закладных деталей весом до 4 кг | [6 empty] | 1 т | 0.027 |  | 1 | 0.027
| МДС 421пр п.58б |  |  |  |  | При отсутствии необходимых сметных норм (единичных расценок), включенных в сборники ГЭСНр (ФЕРр, ТЕРр), сметные затраты на работы по капитальному ремонту и реконструкции объектов капитального строительства могут быть определены: по сметным нормам, включенным в ГЭСН (ФЕР, ТЕР), аналогичным технологическим процессам в новом строительстве, в том числе по возведению новых конструктивных элементов (Кот=1.15, Кэм=1.25, Котм=1.25, Кзт=1.15)
| МДС 421пр Прил.10.таб.1.п.2А |  |  |  |  | Производство работ осуществляется на территории действующего предприятия с наличием в зоне производства работ одного или нескольких из перечисленных ниже факторов: разветвленной сети транспортных и инженерных коммуникаций; стесненных условий для складирования материалов; действующего технологического оборудования; движения технологического транспорта (не распространяются на работы, выполняемые в помещениях объектов капитального строительства) (Кот=1.15, Кэм=1.15, Котм=1.15, Кзт=1.15)
| 1 |  |  |  |  | ОТ | [13 empty] | 1957.49 | 1.3225 |  | 69.9 | 33.46 | 2339
| 2 |  |  |  |  | ЭМ | [13 empty] | 35.11 | 1.4375 |  | 1.36 | 10.29 | 14
| 3 |  |  |  |  | в т.ч. ОТм | [13 empty] | 2.03 | 1.4375 |  | 0.08 | 33.46 | 3
| 4 |  |  |  |  | М | [13 empty] | 6800 | 1 |  | 183.6 | 7.78 | 1428
[6 empty] | ЗТ | [6 empty] | чел.-ч | 215.82 |  | 1.3225 | 7.71
[6 empty] | ЗТм | [6 empty] | чел.-ч | 0.15 |  | 1.4375 | 0.01
[6 empty] | Итого по расценке | [13 empty] | 8792.6 |  |  | 254.86 |  | 3781
[6 empty] | ФОТ | [16 empty] | 69.98 |  | 2342
| Пр812-1-006.0-1 |  |  |  |  | НР (Бетонные и железобетонные монолитные конструкции и работы в строительстве) | [6 empty] | % | 102 |  | 0.9 | 91.8 | [5 empty] | 64.24 |  | 2150
| Пр774-1-006.0 |  |  |  |  | СП (Бетонные и железобетонные монолитные конструкции и работы в строительстве) | [6 empty] | % | 58 |  | 0.85 | 49.3 | [5 empty] | 34.5 |  | 1155
[6 empty] | Всего по позиции | [16 empty] | 353.6 |  | 7086
725 | ТЕР 11-01-004-05 |  |  |  |  | Устройство гидроизоляции обмазочной в один слой толщиной 2 мм | [6 empty] | 100 м2 изолируемой поверхности | 0.078 |  | 1 | 0.078
| МДС 421пр п.58б |  |  |  |  | При отсутствии необходимых сметных норм (единичных расценок), включенных в сборники ГЭСНр (ФЕРр, ТЕРр), сметные затраты на работы по капитальному ремонту и реконструкции объектов капитального строительства могут быть определены: по сметным нормам, включенным в ГЭСН (ФЕР, ТЕР), аналогичным технологическим процессам в новом строительстве, в том числе по возведению новых конструктивных элементов (Кот=1.15, Кэм=1.25, Котм=1.25, Кзт=1.15)
| МДС 421пр Прил.10.таб.1.п.2А |  |  |  |  | Производство работ осуществляется на территории действующего предприятия с наличием в зоне производства работ одного или нескольких из перечисленных ниже факторов: разветвленной сети транспортных и инженерных коммуникаций; стесненных условий для складирования материалов; действующего технологического оборудования; движения технологического транспорта (не распространяются на работы, выполняемые в помещениях объектов капитального строительства) (Кот=1.15, Кэм=1.15, Котм=1.15, Кзт=1.15)
| 1 |  |  |  |  | ОТ | [13 empty] | 295.05 | 1.3225 |  | 30.44 | 33.46 | 1018
| 2 |  |  |  |  | ЭМ | [13 empty] | 162.57 | 1.4375 |  | 18.23 | 5.43 | 99
| 3 |  |  |  |  | в т.ч. ОТм | [13 empty] | 2.43 | 1.4375 |  | 0.27 | 33.46 | 9
| 4 |  |  |  |  | М | [13 empty] | 692.61 | 1 |  | 54.02 | 13.23 | 715
[6 empty] | ЗТ | [6 empty] | чел.-ч | 26.97 |  | 1.3225 | 2.78
[6 empty] | ЗТм | [6 empty] | чел.-ч | 0.18 |  | 1.4375 | 0.02
[6 empty] | Итого по расценке | [13 empty] | 1150.23 |  |  | 102.69 |  | 1832
[6 empty] | ФОТ | [16 empty] | 30.71 |  | 1027
| Пр812-1-011.0-1 |  |  |  |  | НР (Полы) | [6 empty] | % | 112 |  | 0.9 | 100.8 | [5 empty] | 30.96 |  | 1035
| Пр774-1-011.0 |  |  |  |  | СП (Полы) | [6 empty] | % | 65 |  | 0.85 | 55.25 | [5 empty] | 16.97 |  | 567
[6 empty] | Всего по позиции | [16 empty] | 150.62 |  | 3434
726 | ТЕР 11-01-011-01 |  |  |  |  | Устройство стяжек цементных толщиной 20 мм | [6 empty] | 100 м2 стяжки | 0.078 |  | 1 | 0.078
| МДС 421пр п.58б |  |  |  |  | При отсутствии необходимых сметных норм (единичных расценок), включенных в сборники ГЭСНр (ФЕРр, ТЕРр), сметные затраты на работы по капитальному ремонту и реконструкции объектов капитального строительства могут быть определены: по сметным нормам, включенным в ГЭСН (ФЕР, ТЕР), аналогичным технологическим процессам в новом строительстве, в том числе по возведению новых конструктивных элементов (Кот=1.15, Кэм=1.25, Котм=1.25, Кзт=1.15)
| МДС 421пр Прил.10.таб.1.п.2А |  |  |  |  | Производство работ осуществляется на территории действующего предприятия с наличием в зоне производства работ одного или нескольких из перечисленных ниже факторов: разветвленной сети транспортных и инженерных коммуникаций; стесненных условий для складирования материалов; действующего технологического оборудования; движения технологического транспорта (не распространяются на работы, выполняемые в помещениях объектов капитального строительства) (Кот=1.15, Кэм=1.15, Котм=1.15, Кзт=1.15)
| 1 |  |  |  |  | ОТ | [13 empty] | 313.71 | 1.3225 |  | 32.36 | 33.46 | 1083
| 2 |  |  |  |  | ЭМ | [13 empty] | 44.24 | 1.4375 |  | 4.96 | 14.24 | 71
| 3 |  |  |  |  | в т.ч. ОТм | [13 empty] | 17.15 | 1.4375 |  | 1.92 | 33.46 | 64
| 4 |  |  |  |  | М | [13 empty] | 1127.07 | 1 |  | 87.91 | 6.18 | 543
[6 empty] | ЗТ | [6 empty] | чел.-ч | 39.51 |  | 1.3225 | 4.08
[6 empty] | ЗТм | [6 empty] | чел.-ч | 1.27 |  | 1.4375 | 0.14
[6 empty] | Итого по расценке | [13 empty] | 1485.02 |  |  | 125.23 |  | 1697
[6 empty] | ФОТ | [16 empty] | 34.28 |  | 1147
| Пр812-1-011.0-1 |  |  |  |  | НР (Полы) | [6 empty] | % | 112 |  | 0.9 | 100.8 | [5 empty] | 34.55 |  | 1156
| Пр774-1-011.0 |  |  |  |  | СП (Полы) | [6 empty] | % | 65 |  | 0.85 | 55.25 | [5 empty] | 18.94 |  | 634
[6 empty] | Всего по позиции | [16 empty] | 178.72 |  | 3487
727 | ТЕР 11-01-015-08 |  |  |  |  | Железнение цементных покрытий | [6 empty] | 100 м2 покрытия | 0.078 |  | 1 | 0.078
| МДС 421пр п.58б |  |  |  |  | При отсутствии необходимых сметных норм (единичных расценок), включенных в сборники ГЭСНр (ФЕРр, ТЕРр), сметные затраты на работы по капитальному ремонту и реконструкции объектов капитального строительства могут быть определены: по сметным нормам, включенным в ГЭСН (ФЕР, ТЕР), аналогичным технологическим процессам в новом строительстве, в том числе по возведению новых конструктивных элементов (Кот=1.15, Кэм=1.25, Котм=1.25, Кзт=1.15)
| МДС 421пр Прил.10.таб.1.п.2А |  |  |  |  | Производство работ осуществляется на территории действующего предприятия с наличием в зоне производства работ одного или нескольких из перечисленных ниже факторов: разветвленной сети транспортных и инженерных коммуникаций; стесненных условий для складирования материалов; действующего технологического оборудования; движения технологического транспорта (не распространяются на работы, выполняемые в помещениях объектов капитального строительства) (Кот=1.15, Кэм=1.15, Котм=1.15, Кзт=1.15)
| 1 |  |  |  |  | ОТ | [13 empty] | 102.71 | 1.3225 |  | 10.6 | 33.46 | 355
| 2 |  |  |  |  | ЭМ | [13 empty] | 7.24 | 1.4375 |  | 0.81 | 10.04 | 8
| 3 |  |  |  |  | в т.ч. ОТм | [13 empty] | 1.14 | 1.4375 |  | 0.13 | 33.46 | 4
| 4 |  |  |  |  | М | [13 empty] | 25.21 | 1 |  | 1.97 | 8.92 | 18
[6 empty] | ЗТ | [6 empty] | чел.-ч | 10.8 |  | 1.3225 | 1.11
[6 empty] | ЗТм | [6 empty] | чел.-ч | 0.1 |  | 1.4375 | 0.01
[6 empty] | Итого по расценке | [13 empty] | 135.16 |  |  | 13.38 |  | 381
[6 empty] | ФОТ | [16 empty] | 10.73 |  | 359
| Пр812-1-011.0-1 |  |  |  |  | НР (Полы) | [6 empty] | % | 112 |  | 0.9 | 100.8 | [5 empty] | 10.82 |  | 362
| Пр774-1-011.0 |  |  |  |  | СП (Полы) | [6 empty] | % | 65 |  | 0.85 | 55.25 | [5 empty] | 5.93 |  | 198
[6 empty] | Всего по позиции | [16 empty] | 30.13 |  | 941
728 | ТЕРр 59-8-1 |  |  |  |  | Укрепление стоек металлических решеток ограждений 0,06*1 | [6 empty] | 100 укрепленных стоек | 0.12 |  | 1 | 0.12
| 1 |  |  |  |  | ОТ | [13 empty] | 228.72 | 1 |  | 27.45 | 33.46 | 918
| 2 |  |  |  |  | ЭМ | [13 empty] | 1.56 | 1 |  | 0.19 | 14.96 | 3
| 3 |  |  |  |  | в т.ч. ОТм | [13 empty] | 0.68 | 1 |  | 0.08 | 33.46 | 3
| 4 |  |  |  |  | М | [13 empty] | 398.01 | 1 |  | 47.76 | 7.43 | 355
[6 empty] | ЗТ | [6 empty] | чел.-ч | 24.05 |  | 1 | 2.89
[6 empty] | ЗТм | [6 empty] | чел.-ч | 0.05 |  | 1 | 0.01
[6 empty] | Итого по расценке | [13 empty] | 628.29 |  |  | 75.4 |  | 1276
[6 empty] | ФОТ | [16 empty] | 27.53 |  | 921
| Пр812-4-093.0-1 |  |  |  |  | НР (Лестницы, крыльца) | [6 empty] | % | 89 |  | 1 | 89 | [5 empty] | 24.5 |  | 820
| Пр774-4-093.0 |  |  |  |  | СП (Лестницы, крыльца) | [6 empty] | % | 45 |  | 1 | 45 | [5 empty] | 12.39 |  | 414
[6 empty] | Всего по позиции | [16 empty] | 112.29 |  | 2510
729 | ТЕР 15-04-014-01 |  |  |  |  | Окраска фасадов с лесов по подготовленной поверхности перхлорвиниловая | [6 empty] | 100 м2 окрашиваемой поверхности | 0.078 |  | 1 | 0.078
| МДС 421пр п.58б |  |  |  |  | При отсутствии необходимых сметных норм (единичных расценок), включенных в сборники ГЭСНр (ФЕРр, ТЕРр), сметные затраты на работы по капитальному ремонту и реконструкции объектов капитального строительства могут быть определены: по сметным нормам, включенным в ГЭСН (ФЕР, ТЕР), аналогичным технологическим процессам в новом строительстве, в том числе по возведению новых конструктивных элементов (Кот=1.15, Кэм=1.25, Котм=1.25, Кзт=1.15)
| МДС 421пр Прил.10.таб.1.п.2А |  |  |  |  | Производство работ осуществляется на территории действующего предприятия с наличием в зоне производства работ одного или нескольких из перечисленных ниже факторов: разветвленной сети транспортных и инженерных коммуникаций; стесненных условий для складирования материалов; действующего технологического оборудования; движения технологического транспорта (не распространяются на работы, выполняемые в помещениях объектов капитального строительства) (Кот=1.15, Кэм=1.15, Котм=1.15, Кзт=1.15)
| 1 |  |  |  |  | ОТ | [13 empty] | 93.55 | 1.3225 |  | 9.65 | 33.46 | 323
| 2 |  |  |  |  | ЭМ | [13 empty] | 9.81 | 1.4375 |  | 1.1 | 10.7 | 12
| 3 |  |  |  |  | в т.ч. ОТм | [13 empty] | 0 | 1.4375 |  | 0 | 33.46 | 0
| 4 |  |  |  |  | М | [13 empty] | 1297.75 | 1 |  | 101.22 | 6.16 | 624
[6 empty] | ЗТ | [6 empty] | чел.-ч | 10.07 |  | 1.3225 | 1.04
[6 empty] | ЗТм | [6 empty] | чел.-ч | 0 |  | 1.4375 | 0
[6 empty] | Итого по расценке | [13 empty] | 1401.11 |  |  | 111.97 |  | 959
[6 empty] | ФОТ | [16 empty] | 9.65 |  | 323
| Пр812-1-015.0-1 |  |  |  |  | НР (Отделочные работы) | [6 empty] | % | 100 |  | 0.9 | 90 | [5 empty] | 8.69 |  | 291
| Пр774-1-015.0 |  |  |  |  | СП (Отделочные работы) | [6 empty] | % | 49 |  | 0.85 | 41.65 | [5 empty] | 4.02 |  | 135
[6 empty] | Всего по позиции | [16 empty] | 124.68 |  | 1385
730 | ТЕР 46-08-033-02 |  |  |  |  | Навеска рабочего троса | [6 empty] | 1 операция | 2 |  | 1 | 2
| 1 |  |  |  |  | ОТ | [13 empty] | 12.37 | 1 |  | 24.74 | 33.46 | 828
| 2 |  |  |  |  | ЭМ | [13 empty] | 6.57 | 1 |  | 13.14 | 1.24 | 16
| 3 |  |  |  |  | в т.ч. ОТм | [13 empty] | 0 | 1 |  | 0 | 33.46 | 0
| 4 |  |  |  |  | М | [13 empty] | 0 | 1 |  | 0 | 0 | 0
[6 empty] | ЗТ | [6 empty] | чел.-ч | 1.08 |  | 1 | 2.16
[6 empty] | ЗТм | [6 empty] | чел.-ч | 0 |  | 1 | 0
[6 empty] | Итого по расценке | [13 empty] | 18.94 |  |  | 37.88 |  | 844
[6 empty] | ФОТ | [16 empty] | 24.74 |  | 828
| Пр812-1-040.1-1 |  |  |  |  | НР (Работы по реконструкции зданий и сооружений: усиление и замена существующих конструкций, возведение отдельных конструктивных элементов) | [6 empty] | % | 103 |  | 1 | 103 | [5 empty] | 25.48 |  | 853
| Пр774-1-040.1 |  |  |  |  | СП (Работы по реконструкции зданий и сооружений: усиление и замена существующих конструкций, возведение отдельных конструктивных элементов) | [6 empty] | % | 59 |  | 1 | 59 | [5 empty] | 14.6 |  | 489
[6 empty] | Всего по позиции | [16 empty] | 77.96 |  | 2186
731 | ТЕР 46-08-033-01 |  |  |  |  | Навеска страховочного троса | [6 empty] | 1 операция | 2 |  | 1 | 2
| 1 |  |  |  |  | ОТ | [13 empty] | 5.61 | 1 |  | 11.22 | 33.46 | 375
| 2 |  |  |  |  | ЭМ | [13 empty] | 0 | 1 |  | 0 | 0 | 0
| 3 |  |  |  |  | в т.ч. ОТм | [13 empty] | 0 | 1 |  | 0 | 0 | 0
| 4 |  |  |  |  | М | [13 empty] | 0 | 1 |  | 0 | 0 | 0
[6 empty] | ЗТ | [6 empty] | чел.-ч | 0.49 |  | 1 | 0.98
[6 empty] | ЗТм | [6 empty] | чел.-ч | 0 |  | 1 | 0
[6 empty] | Итого по расценке | [13 empty] | 5.61 |  |  | 11.22 |  | 375
[6 empty] | ФОТ | [16 empty] | 11.22 |  | 375
| Пр812-1-040.1-1 |  |  |  |  | НР (Работы по реконструкции зданий и сооружений: усиление и замена существующих конструкций, возведение отдельных конструктивных элементов) | [6 empty] | % | 103 |  | 1 | 103 | [5 empty] | 11.56 |  | 386
| Пр774-1-040.1 |  |  |  |  | СП (Работы по реконструкции зданий и сооружений: усиление и замена существующих конструкций, возведение отдельных конструктивных элементов) | [6 empty] | % | 59 |  | 1 | 59 | [5 empty] | 6.62 |  | 221
[6 empty] | Всего по позиции | [16 empty] | 29.4 |  | 982
732 | ТЕРр 69-15-1 |  |  |  |  | Затаривание строительного мусора в мешки | [6 empty] | 1 т | 0.1 |  | 1 | 0.1
| 1 |  |  |  |  | ОТ | [13 empty] | 7.41 | 1 |  | 0.74 | 33.46 | 25
| 2 |  |  |  |  | ЭМ | [13 empty] | 0 | 1 |  | 0 | 0 | 0
| 3 |  |  |  |  | в т.ч. ОТм | [13 empty] | 0 | 1 |  | 0 | 0 | 0
| 4 |  |  |  |  | М | [13 empty] | 17.2 | 1 |  | 1.72 | 6.73 | 12
[6 empty] | ЗТ | [6 empty] | чел.-ч | 1.03 |  | 1 | 0.1
[6 empty] | ЗТм | [6 empty] | чел.-ч | 0 |  | 1 | 0
[6 empty] | Итого по расценке | [13 empty] | 24.61 |  |  | 2.46 |  | 37
[6 empty] | ФОТ | [16 empty] | 0.74 |  | 25
| Пр812-4-103.0-1 |  |  |  |  | НР (Прочие ремонтно-строительные работы) | [6 empty] | % | 92 |  | 1 | 92 | [5 empty] | 0.68 |  | 23
| Пр774-4-103.0 |  |  |  |  | СП (Прочие ремонтно-строительные работы) | [6 empty] | % | 44 |  | 1 | 44 | [5 empty] | 0.33 |  | 11
[6 empty] | Всего по позиции | [16 empty] | 3.47 |  | 71
733 | ТЕРа 01-01-01-021 |  |  |  |  | Погрузка при автомобильных перевозках материалов, перевозимых в мешках и пакетах | [6 empty] | 1 т груза | 0.1 |  | 1 | 0.1 |  |  | 20.98 | 1 |  | 2.1 | 21.68 | 45
[6 empty] | Всего по позиции | [16 empty] | 2.1 |  | 45
734 | ТЕРа 01-01-02-021 |  |  |  |  | Разгрузка при автомобильных перевозках материалов, перевозимых в мешках и пакетах | [6 empty] | 1 т груза | 0.1 |  | 1 | 0.1 |  |  | 20.98 | 1 |  | 2.1 | 21.68 | 45
[6 empty] | Всего по позиции | [16 empty] | 2.1 |  | 45
735 | ТЕРа 03-02-01-015 |  |  |  |  | Перевозка грузов I класса автомобилями бортовыми грузоподъемностью до 5 т на расстояние до 15 км | [6 empty] | 1 т груза | 0.1 |  | 1 | 0.1 |  |  | 25.02 | 1 |  | 2.5 | 10.69 | 27
[6 empty] | Всего по позиции | [16 empty] | 2.5 |  | 27
[6 empty] | Итого прямые затраты по разделу | [16 empty] | 3358.14 |  | 39516
в том числе:
[6 empty] | оплата труда | [16 empty] | 430.44 |  | 14403
[6 empty] | эксплуатация машин и механизмов | [16 empty] | 310.52 |  | 3129
[6 empty] | материальные ресурсы | [16 empty] | 2610.48 |  | 21867
[6 empty] | перевозка | [16 empty] | 2.5 |  | 27
[6 empty] | Итого ФОТ (справочно) | [16 empty] | 477.33 |  | 15973
[6 empty] | Итого накладные расходы | [16 empty] | 448.83 |  | 15019
[6 empty] | Итого сметная прибыль | [16 empty] | 253 |  | 8468
[6 empty] | Итого оборудование | [16 empty] | 0 |  | 0
[6 empty] | Итого прочие затраты | [16 empty] | 0 |  | 0
[6 empty] | Итого по разделу | [16 empty] | 4059.97 |  | 63003
справочно:
[6 empty] | материальные ресурсы, отсутствующие в СНБ | [18 empty] | 0
[6 empty] | оборудование, отсутствующее в СНБ | [18 empty] | 0
ул. Разина, д. 14,кв. 44
736 | ТЕР 46-03-009-02 |  |  |  |  | Пробивка в кирпичных стенах гнезд размером до 260х260 мм | [6 empty] | 100 шт. | 0.02 |  | 1 | 0.02
| Прил.46.1.п.3.1 |  |  |  |  | При работах на высоте от опорной площадки более 1,5 м (Кот=1.20, Кэм=1.20, Котм=1.20, Кзт=1.20)
| 1 |  |  |  |  | ОТ | [13 empty] | 489.29 | 1.2 |  | 11.74 | 33.46 | 393
| 2 |  |  |  |  | ЭМ | [13 empty] | 785.48 | 1.2 |  | 18.85 | 11.07 | 209
| 3 |  |  |  |  | в т.ч. ОТм | [13 empty] | 159.25 | 1.2 |  | 3.82 | 33.46 | 128
| 4 |  |  |  |  | М | [13 empty] | 0 | 1 |  | 0 | 0 | 0
[6 empty] | ЗТ | [6 empty] | чел.-ч | 53.3 |  | 1.2 | 1.28
[6 empty] | ЗТм | [6 empty] | чел.-ч | 15.83 |  | 1.2 | 0.38
[6 empty] | Итого по расценке | [13 empty] | 1274.77 |  |  | 30.59 |  | 602
[6 empty] | ФОТ | [16 empty] | 15.56 |  | 521
| Пр812-1-040.1-1 |  |  |  |  | НР (Работы по реконструкции зданий и сооружений: усиление и замена существующих конструкций, возведение отдельных конструктивных элементов) | [6 empty] | % | 103 |  | 1 | 103 | [5 empty] | 16.03 |  | 537
| Пр774-1-040.1 |  |  |  |  | СП (Работы по реконструкции зданий и сооружений: усиление и замена существующих конструкций, возведение отдельных конструктивных элементов) | [6 empty] | % | 59 |  | 1 | 59 | [5 empty] | 9.18 |  | 307
[6 empty] | Всего по позиции | [16 empty] | 55.8 |  | 1446
737 | ТЕРр 69-2-1 |  |  |  |  | Сверление отверстий в кирпичных стенах электроперфоратором диаметром до 20 мм, толщина стен 0,5 кирпича | [6 empty] | 100 отверстий | 0.02 |  | 1 | 0.02
| МДС 421пр Прил.10.таб.3.п.3В |  |  |  |  | Производство ремонтно-строительных работ осуществляется на территории действующего предприятия с наличием в зоне производства работ одного или нескольких из перечисленных ниже факторов: разветвленной сети транспортных и инженерных коммуникаций; стесненных условий для складирования материалов; действующего технологического (Кот=1.15, Кэм=1.15, Котм=1.15, Кзт=1.15)
| 1 |  |  |  |  | ОТ | [13 empty] | 46.83 | 1.15 |  | 1.08 | 33.46 | 36
| 2 |  |  |  |  | ЭМ | [13 empty] | 10.28 | 1.15 |  | 0.24 | 15.31 | 4
| 3 |  |  |  |  | в т.ч. ОТм | [13 empty] | 0 | 1.15 |  | 0 | 33.46 | 0
| 4 |  |  |  |  | М | [13 empty] | 0 | 1 |  | 0 | 0 | 0
[6 empty] | ЗТ | [6 empty] | чел.-ч | 5.49 |  | 1.15 | 0.13
[6 empty] | ЗТм | [6 empty] | чел.-ч | 0 |  | 1.15 | 0
[6 empty] | Итого по расценке | [13 empty] | 57.11 |  |  | 1.32 |  | 40
[6 empty] | ФОТ | [16 empty] | 1.08 |  | 36
| Пр812-4-103.0-1 |  |  |  |  | НР (Прочие ремонтно-строительные работы) | [6 empty] | % | 92 |  | 1 | 92 | [5 empty] | 0.99 |  | 33
| Пр774-4-103.0 |  |  |  |  | СП (Прочие ремонтно-строительные работы) | [6 empty] | % | 44 |  | 1 | 44 | [5 empty] | 0.48 |  | 16
[6 empty] | Всего по позиции | [16 empty] | 2.79 |  | 89
738 | ТЕРр 69-2-2 |  |  |  |  | Сверление отверстий на каждые 0,5 кирпича толщины стен добавлять к расценке 69-2-1 | [6 empty] | 100 отверстий | 0.02 |  | 3 | 0.06
| МДС 421пр Прил.10.таб.3.п.3В |  |  |  |  | Производство ремонтно-строительных работ осуществляется на территории действующего предприятия с наличием в зоне производства работ одного или нескольких из перечисленных ниже факторов: разветвленной сети транспортных и инженерных коммуникаций; стесненных условий для складирования материалов; действующего технологического (Кот=1.15, Кэм=1.15, Котм=1.15, Кзт=1.15)
| 1 |  |  |  |  | ОТ | [13 empty] | 45.04 | 1.15 |  | 3.11 | 33.46 | 104
| 2 |  |  |  |  | ЭМ | [13 empty] | 9.88 | 1.15 |  | 0.68 | 15.32 | 10
| 3 |  |  |  |  | в т.ч. ОТм | [13 empty] | 0 | 1.15 |  | 0 | 33.46 | 0
| 4 |  |  |  |  | М | [13 empty] | 0 | 1 |  | 0 | 0 | 0
[6 empty] | ЗТ | [6 empty] | чел.-ч | 5.28 |  | 1.15 | 0.36
[6 empty] | ЗТм | [6 empty] | чел.-ч | 0 |  | 1.15 | 0
[6 empty] | Итого по расценке | [13 empty] | 54.92 |  |  | 3.79 |  | 114
[6 empty] | ФОТ | [16 empty] | 3.11 |  | 104
| Пр812-4-103.0-1 |  |  |  |  | НР (Прочие ремонтно-строительные работы) | [6 empty] | % | 92 |  | 1 | 92 | [5 empty] | 2.86 |  | 96
| Пр774-4-103.0 |  |  |  |  | СП (Прочие ремонтно-строительные работы) | [6 empty] | % | 44 |  | 1 | 44 | [5 empty] | 1.37 |  | 46
[6 empty] | Всего по позиции | [16 empty] | 8.02 |  | 256
739 | ТЕРр 54-1-1 прим. |  |  |  |  | Разборка разрушенных краев балконных плит | [6 empty] | 100 м2 перекрытий | 0.0152 |  | 1 | 0.0152
| МДС 421пр Прил.10.таб.3.п.3В |  |  |  |  | Производство ремонтно-строительных работ осуществляется на территории действующего предприятия с наличием в зоне производства работ одного или нескольких из перечисленных ниже факторов: разветвленной сети транспортных и инженерных коммуникаций; стесненных условий для складирования материалов; действующего технологического (Кот=1.15, Кэм=1.15, Котм=1.15, Кзт=1.15)
| 1 |  |  |  |  | ОТ | [13 empty] | 1719.72 | 1.15 |  | 30.06 | 33.46 | 1006
| 2 |  |  |  |  | ЭМ | [13 empty] | 1842.94 | 1.15 |  | 32.21 | 10.82 | 349
| 3 |  |  |  |  | в т.ч. ОТм | [13 empty] | 346.68 | 1.15 |  | 6.06 | 33.46 | 203
| 4 |  |  |  |  | М | [13 empty] | 0 | 1 |  | 0 | 0 | 0
[6 empty] | ЗТ | [6 empty] | чел.-ч | 216.59 |  | 1.15 | 3.79
[6 empty] | ЗТм | [6 empty] | чел.-ч | 32.16 |  | 1.15 | 0.56
[6 empty] | Итого по расценке | [13 empty] | 3562.66 |  |  | 62.27 |  | 1355
[6 empty] | ФОТ | [16 empty] | 36.12 |  | 1209
| Пр812-4-088.0-1 |  |  |  |  | НР (Перекрытия) | [6 empty] | % | 92 |  | 1 | 92 | [5 empty] | 33.23 |  | 1112
| Пр774-4-088.0 |  |  |  |  | СП (Перекрытия) | [6 empty] | % | 59 |  | 1 | 59 | [5 empty] | 21.31 |  | 713
[6 empty] | Всего по позиции | [16 empty] | 116.81 |  | 3180
740 | ТЕР 46-03-012-01 |  |  |  |  | Пробивка в бетонных конструкциях полов и стен борозд площадью сечения до 20 см2 | [6 empty] | 100 м борозд | 0.012 |  | 1 | 0.012
| МДС 421пр Прил.10.таб.3.п.3В |  |  |  |  | Производство ремонтно-строительных работ осуществляется на территории действующего предприятия с наличием в зоне производства работ одного или нескольких из перечисленных ниже факторов: разветвленной сети транспортных и инженерных коммуникаций; стесненных условий для складирования материалов; действующего технологического (Кот=1.15, Кэм=1.15, Котм=1.15, Кзт=1.15)
| 1 |  |  |  |  | ОТ | [13 empty] | 263.76 | 1.15 |  | 3.64 | 33.46 | 122
| 2 |  |  |  |  | ЭМ | [13 empty] | 362.72 | 1.15 |  | 5.01 | 11.07 | 55
| 3 |  |  |  |  | в т.ч. ОТм | [13 empty] | 73.54 | 1.15 |  | 1.01 | 33.46 | 34
| 4 |  |  |  |  | М | [13 empty] | 0 | 1 |  | 0 | 0 | 0
[6 empty] | ЗТ | [6 empty] | чел.-ч | 28.06 |  | 1.15 | 0.39
[6 empty] | ЗТм | [6 empty] | чел.-ч | 7.31 |  | 1.15 | 0.1
[6 empty] | Итого по расценке | [13 empty] | 626.48 |  |  | 8.65 |  | 177
[6 empty] | ФОТ | [16 empty] | 4.65 |  | 156
| Пр812-1-040.1-1 |  |  |  |  | НР (Работы по реконструкции зданий и сооружений: усиление и замена существующих конструкций, возведение отдельных конструктивных элементов) | [6 empty] | % | 103 |  | 1 | 103 | [5 empty] | 4.79 |  | 161
| Пр774-1-040.1 |  |  |  |  | СП (Работы по реконструкции зданий и сооружений: усиление и замена существующих конструкций, возведение отдельных конструктивных элементов) | [6 empty] | % | 59 |  | 1 | 59 | [5 empty] | 2.74 |  | 92
[6 empty] | Всего по позиции | [16 empty] | 16.18 |  | 430
741 | ТЕР 09-03-037-01 прим. |  |  |  |  | Монтаж стальных конструкций :каркаса обрамления балкона,каркаса для крепления отливов,верхних тяж из квадратного профиля | [6 empty] | 1 т конструкций | 0.085 |  | 1 | 0.085
| МДС 421пр п.58б |  |  |  |  | При отсутствии необходимых сметных норм (единичных расценок), включенных в сборники ГЭСНр (ФЕРр, ТЕРр), сметные затраты на работы по капитальному ремонту и реконструкции объектов капитального строительства могут быть определены: по сметным нормам, включенным в ГЭСН (ФЕР, ТЕР), аналогичным технологическим процессам в новом строительстве, в том числе по возведению новых конструктивных элементов (Кот=1.15, Кэм=1.25, Котм=1.25, Кзт=1.15)
| МДС 421пр Прил.10.таб.2.п.3А |  |  |  |  | Производство работ осуществляется на территории действующего предприятия с наличием в зоне производства работ одного или нескольких из перечисленных ниже факторов: разветвленная сеть транспортных и инженерных коммуникаций; стесненные условия для складирования материалов; действующее технологическое оборудование; движение технологического транспорта (Кот=1.15, Кэм=1.15, Котм=1.15, Кзт=1.15)
| 1 |  |  |  |  | ОТ | [13 empty] | 178.92 | 1.3225 |  | 20.11 | 33.46 | 673
| 2 |  |  |  |  | ЭМ | [13 empty] | 592.96 | 1.4375 |  | 72.45 | 10.63 | 770
| 3 |  |  |  |  | в т.ч. ОТм | [13 empty] | 87.85 | 1.4375 |  | 10.73 | 33.46 | 359
| 4 |  |  |  |  | М | [13 empty] | 114.44 | 1 |  | 9.73 | 9.71 | 94
| 1011809 |  |  |  |  | Болты высокопрочные | [6 empty] | т | П |  | 1 | 0
| 2019002 |  |  |  |  | Конструкции стальные | [6 empty] | т | 1 |  | 1 | 0.085
[6 empty] | ЗТ | [6 empty] | чел.-ч | 19.49 |  | 1.3225 | 2.19
[6 empty] | ЗТм | [6 empty] | чел.-ч | 7.58 |  | 1.4375 | 0.93
[6 empty] | Итого по расценке | [13 empty] | 886.32 |  |  | 102.29 |  | 1537
741.1 | 2010756 |  |  |  |  | Отдельные конструктивные элементы зданий и сооружений с преобладанием горячекатаных профилей, средняя масса сборочной единицы от 0,1 до 0,5 т | [6 empty] | т | 1 |  | 1 | 0.085 |  |  | 7712 | 1 |  | 655.52 | 9.52 | 6241
[6 empty] | ФОТ | [16 empty] | 30.84 |  | 1032
| Пр812-1-009.0-1 |  |  |  |  | НР (Строительные металлические конструкции) | [6 empty] | % | 93 |  | 0.9 | 83.7 | [5 empty] | 25.81 |  | 864
| Пр774-1-009.0 |  |  |  |  | СП (Строительные металлические конструкции) | [6 empty] | % | 62 |  | 0.85 | 52.7 | [5 empty] | 16.25 |  | 544
[6 empty] | Всего по позиции | [16 empty] | 799.87 |  | 9186
742 | ТЕР 07-01-007-01 |  |  |  |  | Укладка бетона по перекрытиям при толщине слоя 60 мм | [6 empty] | 100 м2 площади перекрытия | 0.0145 |  | 1 | 0.0145
| МДС 421пр п.58б |  |  |  |  | При отсутствии необходимых сметных норм (единичных расценок), включенных в сборники ГЭСНр (ФЕРр, ТЕРр), сметные затраты на работы по капитальному ремонту и реконструкции объектов капитального строительства могут быть определены: по сметным нормам, включенным в ГЭСН (ФЕР, ТЕР), аналогичным технологическим процессам в новом строительстве, в том числе по возведению новых конструктивных элементов (Кот=1.15, Кэм=1.25, Котм=1.25, Кзт=1.15)
| МДС 421пр Прил.10.таб.2.п.3А |  |  |  |  | Производство работ осуществляется на территории действующего предприятия с наличием в зоне производства работ одного или нескольких из перечисленных ниже факторов: разветвленная сеть транспортных и инженерных коммуникаций; стесненные условия для складирования материалов; действующее технологическое оборудование; движение технологического транспорта (Кот=1.15, Кэм=1.15, Котм=1.15, Кзт=1.15)
| 1 |  |  |  |  | ОТ | [13 empty] | 134.27 | 1.3225 |  | 2.57 | 33.46 | 86
| 2 |  |  |  |  | ЭМ | [13 empty] | 172.69 | 1.4375 |  | 3.6 | 10.09 | 36
| 3 |  |  |  |  | в т.ч. ОТм | [13 empty] | 17.15 | 1.4375 |  | 0.36 | 33.46 | 12
| 4 |  |  |  |  | М | [13 empty] | 8697.37 | 1 |  | 126.11 | 6.05 | 763
[6 empty] | ЗТ | [6 empty] | чел.-ч | 15.54 |  | 1.3225 | 0.3
[6 empty] | ЗТм | [6 empty] | чел.-ч | 1.27 |  | 1.4375 | 0.03
[6 empty] | Итого по расценке | [13 empty] | 9004.33 |  |  | 132.28 |  | 885
[6 empty] | ФОТ | [16 empty] | 2.93 |  | 98
| Пр812-1-007.0-1 |  |  |  |  | НР (Бетонные и железобетонные сборные конструкции и работы в строительстве) | [6 empty] | % | 110 |  | 0.9 | 99 | [5 empty] | 2.9 |  | 97
| Пр774-1-007.0 |  |  |  |  | СП (Бетонные и железобетонные сборные конструкции и работы в строительстве) | [6 empty] | % | 73 |  | 0.85 | 62.05 | [5 empty] | 1.82 |  | 61
[6 empty] | Всего по позиции | [16 empty] | 137 |  | 1043
743 | ТЕР 12-01-017-05 |  |  |  |  | Устройство выравнивающих стяжек сборных из плоских асбестоцементных листов | [6 empty] | 100 м2 стяжки | 0.039 |  | 1 | 0.039
| МДС 421пр п.58б |  |  |  |  | При отсутствии необходимых сметных норм (единичных расценок), включенных в сборники ГЭСНр (ФЕРр, ТЕРр), сметные затраты на работы по капитальному ремонту и реконструкции объектов капитального строительства могут быть определены: по сметным нормам, включенным в ГЭСН (ФЕР, ТЕР), аналогичным технологическим процессам в новом строительстве, в том числе по возведению новых конструктивных элементов (Кот=1.15, Кэм=1.25, Котм=1.25, Кзт=1.15)
| МДС 421пр Прил.10.таб.2.п.3А |  |  |  |  | Производство работ осуществляется на территории действующего предприятия с наличием в зоне производства работ одного или нескольких из перечисленных ниже факторов: разветвленная сеть транспортных и инженерных коммуникаций; стесненные условия для складирования материалов; действующее технологическое оборудование; движение технологического транспорта (Кот=1.15, Кэм=1.15, Котм=1.15, Кзт=1.15)
| 1 |  |  |  |  | ОТ | [13 empty] | 221.02 | 1.3225 |  | 11.4 | 33.46 | 381
| 2 |  |  |  |  | ЭМ | [13 empty] | 34.59 | 1.4375 |  | 1.94 | 7.63 | 15
| 3 |  |  |  |  | в т.ч. ОТм | [13 empty] | 2.69 | 1.4375 |  | 0.15 | 33.46 | 5
| 4 |  |  |  |  | М | [13 empty] | 804.98 | 1 |  | 31.39 | 6.45 | 202
[6 empty] | ЗТ | [6 empty] | чел.-ч | 24.64 |  | 1.3225 | 1.27
[6 empty] | ЗТм | [6 empty] | чел.-ч | 0.24 |  | 1.4375 | 0.01
[6 empty] | Итого по расценке | [13 empty] | 1060.59 |  |  | 44.73 |  | 598
743.1 | 1010045 |  |  |  |  | Листы асбестоцементные плоские с гладкой поверхностью прессованные толщиной 8 мм | [6 empty] | м2 | 102 |  | 1 | 3.978 |  |  | 30.55 | 1 |  | 121.53 | 6.67 | 811
[6 empty] | ФОТ | [16 empty] | 11.55 |  | 386
| Пр812-1-012.0-1 |  |  |  |  | НР (Кровли) | [6 empty] | % | 109 |  | 0.9 | 98.1 | [5 empty] | 11.33 |  | 379
| Пр774-1-012.0 |  |  |  |  | СП (Кровли) | [6 empty] | % | 57 |  | 0.85 | 48.45 | [5 empty] | 5.6 |  | 187
[6 empty] | Всего по позиции | [16 empty] | 183.19 |  | 1975
744 | ТЕРр 58-20-1 |  |  |  |  | Смена обделок из листовой стали (поясков, сандриков, отливов, карнизов) шириной до 0,4 м | [6 empty] | 100 м | 0.0565 |  | 1 | 0.0565
| МДС 421пр Прил.10.таб.1.п.2В |  |  |  |  | Производство работ осуществляется на территории действующего предприятия с наличием в зоне производства работ одного или нескольких из перечисленных ниже факторов: разветвленной сети транспортных и инженерных коммуникаций; стесненных условий для складирования материалов; действующего технологического оборудования; движения технологического транспорта (не распространяются на работы, выполняемые в помещениях объектов капитального строительства) (Кот=1.15, Кэм=1.15, Котм=1.15, Кзт=1.15)
| 1 |  |  |  |  | ОТ | [13 empty] | 353.23 | 1.15 |  | 22.95 | 33.46 | 768
| 2 |  |  |  |  | ЭМ | [13 empty] | 5.99 | 1.15 |  | 0.39 | 12.46 | 5
| 3 |  |  |  |  | в т.ч. ОТм | [13 empty] | 1.08 | 1.15 |  | 0.07 | 33.46 | 2
| 4 |  |  |  |  | М | [13 empty] | 2156.85 | 1 |  | 121.86 | 8 | 975
[6 empty] | ЗТ | [6 empty] | чел.-ч | 41.41 |  | 1.15 | 2.69
[6 empty] | ЗТм | [6 empty] | чел.-ч | 0.08 |  | 1.15 | 0.01
[6 empty] | Итого по расценке | [13 empty] | 2516.07 |  |  | 145.2 |  | 1748
[6 empty] | ФОТ | [16 empty] | 23.02 |  | 770
| Пр812-4-092.0-1 |  |  |  |  | НР (Крыши, кровли) | [6 empty] | % | 90 |  | 1 | 90 | [5 empty] | 20.72 |  | 693
| Пр774-4-092.0 |  |  |  |  | СП (Крыши, кровли) | [6 empty] | % | 46 |  | 1 | 46 | [5 empty] | 10.59 |  | 354
[6 empty] | Всего по позиции | [16 empty] | 176.51 |  | 2795
745 | ТЕР 06-01-015-07 |  |  |  |  | Установка закладных деталей весом до 4 кг | [6 empty] | 1 т | 0.0135 |  | 1 | 0.0135
| МДС 421пр п.58б |  |  |  |  | При отсутствии необходимых сметных норм (единичных расценок), включенных в сборники ГЭСНр (ФЕРр, ТЕРр), сметные затраты на работы по капитальному ремонту и реконструкции объектов капитального строительства могут быть определены: по сметным нормам, включенным в ГЭСН (ФЕР, ТЕР), аналогичным технологическим процессам в новом строительстве, в том числе по возведению новых конструктивных элементов (Кот=1.15, Кэм=1.25, Котм=1.25, Кзт=1.15)
| МДС 421пр Прил.10.таб.1.п.2А |  |  |  |  | Производство работ осуществляется на территории действующего предприятия с наличием в зоне производства работ одного или нескольких из перечисленных ниже факторов: разветвленной сети транспортных и инженерных коммуникаций; стесненных условий для складирования материалов; действующего технологического оборудования; движения технологического транспорта (не распространяются на работы, выполняемые в помещениях объектов капитального строительства) (Кот=1.15, Кэм=1.15, Котм=1.15, Кзт=1.15)
| 1 |  |  |  |  | ОТ | [13 empty] | 1957.49 | 1.3225 |  | 34.95 | 33.46 | 1169
| 2 |  |  |  |  | ЭМ | [13 empty] | 35.11 | 1.4375 |  | 0.68 | 10.29 | 7
| 3 |  |  |  |  | в т.ч. ОТм | [13 empty] | 2.03 | 1.4375 |  | 0.04 | 33.46 | 1
| 4 |  |  |  |  | М | [13 empty] | 6800 | 1 |  | 91.8 | 7.78 | 714
[6 empty] | ЗТ | [6 empty] | чел.-ч | 215.82 |  | 1.3225 | 3.85
[6 empty] | ЗТм | [6 empty] | чел.-ч | 0.15 |  | 1.4375 | 0
[6 empty] | Итого по расценке | [13 empty] | 8792.6 |  |  | 127.43 |  | 1890
[6 empty] | ФОТ | [16 empty] | 34.99 |  | 1170
| Пр812-1-006.0-1 |  |  |  |  | НР (Бетонные и железобетонные монолитные конструкции и работы в строительстве) | [6 empty] | % | 102 |  | 0.9 | 91.8 | [5 empty] | 32.12 |  | 1074
| Пр774-1-006.0 |  |  |  |  | СП (Бетонные и железобетонные монолитные конструкции и работы в строительстве) | [6 empty] | % | 58 |  | 0.85 | 49.3 | [5 empty] | 17.25 |  | 577
[6 empty] | Всего по позиции | [16 empty] | 176.8 |  | 3541
746 | ТЕР 11-01-004-05 |  |  |  |  | Устройство гидроизоляции обмазочной в один слой толщиной 2 мм | [6 empty] | 100 м2 изолируемой поверхности | 0.039 |  | 1 | 0.039
| МДС 421пр п.58б |  |  |  |  | При отсутствии необходимых сметных норм (единичных расценок), включенных в сборники ГЭСНр (ФЕРр, ТЕРр), сметные затраты на работы по капитальному ремонту и реконструкции объектов капитального строительства могут быть определены: по сметным нормам, включенным в ГЭСН (ФЕР, ТЕР), аналогичным технологическим процессам в новом строительстве, в том числе по возведению новых конструктивных элементов (Кот=1.15, Кэм=1.25, Котм=1.25, Кзт=1.15)
| МДС 421пр Прил.10.таб.1.п.2А |  |  |  |  | Производство работ осуществляется на территории действующего предприятия с наличием в зоне производства работ одного или нескольких из перечисленных ниже факторов: разветвленной сети транспортных и инженерных коммуникаций; стесненных условий для складирования материалов; действующего технологического оборудования; движения технологического транспорта (не распространяются на работы, выполняемые в помещениях объектов капитального строительства) (Кот=1.15, Кэм=1.15, Котм=1.15, Кзт=1.15)
| 1 |  |  |  |  | ОТ | [13 empty] | 295.05 | 1.3225 |  | 15.22 | 33.46 | 509
| 2 |  |  |  |  | ЭМ | [13 empty] | 162.57 | 1.4375 |  | 9.11 | 5.43 | 49
| 3 |  |  |  |  | в т.ч. ОТм | [13 empty] | 2.43 | 1.4375 |  | 0.14 | 33.46 | 5
| 4 |  |  |  |  | М | [13 empty] | 692.61 | 1 |  | 27.01 | 13.23 | 357
[6 empty] | ЗТ | [6 empty] | чел.-ч | 26.97 |  | 1.3225 | 1.39
[6 empty] | ЗТм | [6 empty] | чел.-ч | 0.18 |  | 1.4375 | 0.01
[6 empty] | Итого по расценке | [13 empty] | 1150.23 |  |  | 51.34 |  | 915
[6 empty] | ФОТ | [16 empty] | 15.36 |  | 514
| Пр812-1-011.0-1 |  |  |  |  | НР (Полы) | [6 empty] | % | 112 |  | 0.9 | 100.8 | [5 empty] | 15.48 |  | 518
| Пр774-1-011.0 |  |  |  |  | СП (Полы) | [6 empty] | % | 65 |  | 0.85 | 55.25 | [5 empty] | 8.49 |  | 284
[6 empty] | Всего по позиции | [16 empty] | 75.31 |  | 1717
747 | ТЕР 11-01-011-01 |  |  |  |  | Устройство стяжек цементных толщиной 20 мм | [6 empty] | 100 м2 стяжки | 0.039 |  | 1 | 0.039
| МДС 421пр п.58б |  |  |  |  | При отсутствии необходимых сметных норм (единичных расценок), включенных в сборники ГЭСНр (ФЕРр, ТЕРр), сметные затраты на работы по капитальному ремонту и реконструкции объектов капитального строительства могут быть определены: по сметным нормам, включенным в ГЭСН (ФЕР, ТЕР), аналогичным технологическим процессам в новом строительстве, в том числе по возведению новых конструктивных элементов (Кот=1.15, Кэм=1.25, Котм=1.25, Кзт=1.15)
| МДС 421пр Прил.10.таб.1.п.2А |  |  |  |  | Производство работ осуществляется на территории действующего предприятия с наличием в зоне производства работ одного или нескольких из перечисленных ниже факторов: разветвленной сети транспортных и инженерных коммуникаций; стесненных условий для складирования материалов; действующего технологического оборудования; движения технологического транспорта (не распространяются на работы, выполняемые в помещениях объектов капитального строительства) (Кот=1.15, Кэм=1.15, Котм=1.15, Кзт=1.15)
| 1 |  |  |  |  | ОТ | [13 empty] | 313.71 | 1.3225 |  | 16.18 | 33.46 | 541
| 2 |  |  |  |  | ЭМ | [13 empty] | 44.24 | 1.4375 |  | 2.48 | 14.24 | 35
| 3 |  |  |  |  | в т.ч. ОТм | [13 empty] | 17.15 | 1.4375 |  | 0.96 | 33.46 | 32
| 4 |  |  |  |  | М | [13 empty] | 1127.07 | 1 |  | 43.96 | 6.18 | 272
[6 empty] | ЗТ | [6 empty] | чел.-ч | 39.51 |  | 1.3225 | 2.04
[6 empty] | ЗТм | [6 empty] | чел.-ч | 1.27 |  | 1.4375 | 0.07
[6 empty] | Итого по расценке | [13 empty] | 1485.02 |  |  | 62.62 |  | 848
[6 empty] | ФОТ | [16 empty] | 17.14 |  | 573
| Пр812-1-011.0-1 |  |  |  |  | НР (Полы) | [6 empty] | % | 112 |  | 0.9 | 100.8 | [5 empty] | 17.28 |  | 578
| Пр774-1-011.0 |  |  |  |  | СП (Полы) | [6 empty] | % | 65 |  | 0.85 | 55.25 | [5 empty] | 9.47 |  | 317
[6 empty] | Всего по позиции | [16 empty] | 89.37 |  | 1743
748 | ТЕР 11-01-015-08 |  |  |  |  | Железнение цементных покрытий | [6 empty] | 100 м2 покрытия | 0.039 |  | 1 | 0.039
| МДС 421пр п.58б |  |  |  |  | При отсутствии необходимых сметных норм (единичных расценок), включенных в сборники ГЭСНр (ФЕРр, ТЕРр), сметные затраты на работы по капитальному ремонту и реконструкции объектов капитального строительства могут быть определены: по сметным нормам, включенным в ГЭСН (ФЕР, ТЕР), аналогичным технологическим процессам в новом строительстве, в том числе по возведению новых конструктивных элементов (Кот=1.15, Кэм=1.25, Котм=1.25, Кзт=1.15)
| МДС 421пр Прил.10.таб.1.п.2А |  |  |  |  | Производство работ осуществляется на территории действующего предприятия с наличием в зоне производства работ одного или нескольких из перечисленных ниже факторов: разветвленной сети транспортных и инженерных коммуникаций; стесненных условий для складирования материалов; действующего технологического оборудования; движения технологического транспорта (не распространяются на работы, выполняемые в помещениях объектов капитального строительства) (Кот=1.15, Кэм=1.15, Котм=1.15, Кзт=1.15)
| 1 |  |  |  |  | ОТ | [13 empty] | 102.71 | 1.3225 |  | 5.3 | 33.46 | 177
| 2 |  |  |  |  | ЭМ | [13 empty] | 7.24 | 1.4375 |  | 0.41 | 10.04 | 4
| 3 |  |  |  |  | в т.ч. ОТм | [13 empty] | 1.14 | 1.4375 |  | 0.06 | 33.46 | 2
| 4 |  |  |  |  | М | [13 empty] | 25.21 | 1 |  | 0.98 | 8.92 | 9
[6 empty] | ЗТ | [6 empty] | чел.-ч | 10.8 |  | 1.3225 | 0.56
[6 empty] | ЗТм | [6 empty] | чел.-ч | 0.1 |  | 1.4375 | 0.01
[6 empty] | Итого по расценке | [13 empty] | 135.16 |  |  | 6.69 |  | 190
[6 empty] | ФОТ | [16 empty] | 5.36 |  | 179
| Пр812-1-011.0-1 |  |  |  |  | НР (Полы) | [6 empty] | % | 112 |  | 0.9 | 100.8 | [5 empty] | 5.4 |  | 180
| Пр774-1-011.0 |  |  |  |  | СП (Полы) | [6 empty] | % | 65 |  | 0.85 | 55.25 | [5 empty] | 2.96 |  | 99
[6 empty] | Всего по позиции | [16 empty] | 15.05 |  | 469
749 | ТЕРр 59-8-1 |  |  |  |  | Укрепление стоек металлических решеток ограждений 0,06*1 | [6 empty] | 100 укрепленных стоек | 0.06 |  | 1 | 0.06
| 1 |  |  |  |  | ОТ | [13 empty] | 228.72 | 1 |  | 13.72 | 33.46 | 459
| 2 |  |  |  |  | ЭМ | [13 empty] | 1.56 | 1 |  | 0.09 | 14.96 | 1
| 3 |  |  |  |  | в т.ч. ОТм | [13 empty] | 0.68 | 1 |  | 0.04 | 33.46 | 1
| 4 |  |  |  |  | М | [13 empty] | 398.01 | 1 |  | 23.88 | 7.43 | 177
[6 empty] | ЗТ | [6 empty] | чел.-ч | 24.05 |  | 1 | 1.44
[6 empty] | ЗТм | [6 empty] | чел.-ч | 0.05 |  | 1 | 0
[6 empty] | Итого по расценке | [13 empty] | 628.29 |  |  | 37.69 |  | 637
[6 empty] | ФОТ | [16 empty] | 13.76 |  | 460
| Пр812-4-093.0-1 |  |  |  |  | НР (Лестницы, крыльца) | [6 empty] | % | 89 |  | 1 | 89 | [5 empty] | 12.25 |  | 409
| Пр774-4-093.0 |  |  |  |  | СП (Лестницы, крыльца) | [6 empty] | % | 45 |  | 1 | 45 | [5 empty] | 6.19 |  | 207
[6 empty] | Всего по позиции | [16 empty] | 56.13 |  | 1253
750 | ТЕР 15-04-014-01 |  |  |  |  | Окраска фасадов с лесов по подготовленной поверхности перхлорвиниловая | [6 empty] | 100 м2 окрашиваемой поверхности | 0.039 |  | 1 | 0.039
| МДС 421пр п.58б |  |  |  |  | При отсутствии необходимых сметных норм (единичных расценок), включенных в сборники ГЭСНр (ФЕРр, ТЕРр), сметные затраты на работы по капитальному ремонту и реконструкции объектов капитального строительства могут быть определены: по сметным нормам, включенным в ГЭСН (ФЕР, ТЕР), аналогичным технологическим процессам в новом строительстве, в том числе по возведению новых конструктивных элементов (Кот=1.15, Кэм=1.25, Котм=1.25, Кзт=1.15)
| МДС 421пр Прил.10.таб.1.п.2А |  |  |  |  | Производство работ осуществляется на территории действующего предприятия с наличием в зоне производства работ одного или нескольких из перечисленных ниже факторов: разветвленной сети транспортных и инженерных коммуникаций; стесненных условий для складирования материалов; действующего технологического оборудования; движения технологического транспорта (не распространяются на работы, выполняемые в помещениях объектов капитального строительства) (Кот=1.15, Кэм=1.15, Котм=1.15, Кзт=1.15)
| 1 |  |  |  |  | ОТ | [13 empty] | 93.55 | 1.3225 |  | 4.83 | 33.46 | 161
| 2 |  |  |  |  | ЭМ | [13 empty] | 9.81 | 1.4375 |  | 0.55 | 10.7 | 6
| 3 |  |  |  |  | в т.ч. ОТм | [13 empty] | 0 | 1.4375 |  | 0 | 33.46 | 0
| 4 |  |  |  |  | М | [13 empty] | 1297.75 | 1 |  | 50.61 | 6.16 | 312
[6 empty] | ЗТ | [6 empty] | чел.-ч | 10.07 |  | 1.3225 | 0.52
[6 empty] | ЗТм | [6 empty] | чел.-ч | 0 |  | 1.4375 | 0
[6 empty] | Итого по расценке | [13 empty] | 1401.11 |  |  | 55.99 |  | 479
[6 empty] | ФОТ | [16 empty] | 4.83 |  | 161
| Пр812-1-015.0-1 |  |  |  |  | НР (Отделочные работы) | [6 empty] | % | 100 |  | 0.9 | 90 | [5 empty] | 4.35 |  | 145
| Пр774-1-015.0 |  |  |  |  | СП (Отделочные работы) | [6 empty] | % | 49 |  | 0.85 | 41.65 | [5 empty] | 2.01 |  | 67
[6 empty] | Всего по позиции | [16 empty] | 62.35 |  | 691
751 | ТЕР 46-08-033-02 |  |  |  |  | Навеска рабочего троса | [6 empty] | 1 операция | 1 |  | 1 | 1
| 1 |  |  |  |  | ОТ | [13 empty] | 12.37 | 1 |  | 12.37 | 33.46 | 414
| 2 |  |  |  |  | ЭМ | [13 empty] | 6.57 | 1 |  | 6.57 | 1.24 | 8
| 3 |  |  |  |  | в т.ч. ОТм | [13 empty] | 0 | 1 |  | 0 | 33.46 | 0
| 4 |  |  |  |  | М | [13 empty] | 0 | 1 |  | 0 | 0 | 0
[6 empty] | ЗТ | [6 empty] | чел.-ч | 1.08 |  | 1 | 1.08
[6 empty] | ЗТм | [6 empty] | чел.-ч | 0 |  | 1 | 0
[6 empty] | Итого по расценке | [13 empty] | 18.94 |  |  | 18.94 |  | 422
[6 empty] | ФОТ | [16 empty] | 12.37 |  | 414
| Пр812-1-040.1-1 |  |  |  |  | НР (Работы по реконструкции зданий и сооружений: усиление и замена существующих конструкций, возведение отдельных конструктивных элементов) | [6 empty] | % | 103 |  | 1 | 103 | [5 empty] | 12.74 |  | 426
| Пр774-1-040.1 |  |  |  |  | СП (Работы по реконструкции зданий и сооружений: усиление и замена существующих конструкций, возведение отдельных конструктивных элементов) | [6 empty] | % | 59 |  | 1 | 59 | [5 empty] | 7.3 |  | 244
[6 empty] | Всего по позиции | [16 empty] | 38.98 |  | 1092
752 | ТЕР 46-08-033-01 |  |  |  |  | Навеска страховочного троса | [6 empty] | 1 операция | 1 |  | 1 | 1
| 1 |  |  |  |  | ОТ | [13 empty] | 5.61 | 1 |  | 5.61 | 33.46 | 188
| 2 |  |  |  |  | ЭМ | [13 empty] | 0 | 1 |  | 0 | 0 | 0
| 3 |  |  |  |  | в т.ч. ОТм | [13 empty] | 0 | 1 |  | 0 | 0 | 0
| 4 |  |  |  |  | М | [13 empty] | 0 | 1 |  | 0 | 0 | 0
[6 empty] | ЗТ | [6 empty] | чел.-ч | 0.49 |  | 1 | 0.49
[6 empty] | ЗТм | [6 empty] | чел.-ч | 0 |  | 1 | 0
[6 empty] | Итого по расценке | [13 empty] | 5.61 |  |  | 5.61 |  | 188
[6 empty] | ФОТ | [16 empty] | 5.61 |  | 188
| Пр812-1-040.1-1 |  |  |  |  | НР (Работы по реконструкции зданий и сооружений: усиление и замена существующих конструкций, возведение отдельных конструктивных элементов) | [6 empty] | % | 103 |  | 1 | 103 | [5 empty] | 5.78 |  | 194
| Пр774-1-040.1 |  |  |  |  | СП (Работы по реконструкции зданий и сооружений: усиление и замена существующих конструкций, возведение отдельных конструктивных элементов) | [6 empty] | % | 59 |  | 1 | 59 | [5 empty] | 3.31 |  | 111
[6 empty] | Всего по позиции | [16 empty] | 14.7 |  | 493
753 | ТЕРр 69-15-1 |  |  |  |  | Затаривание строительного мусора в мешки | [6 empty] | 1 т | 0.05 |  | 1 | 0.05
| 1 |  |  |  |  | ОТ | [13 empty] | 7.41 | 1 |  | 0.37 | 33.46 | 12
| 2 |  |  |  |  | ЭМ | [13 empty] | 0 | 1 |  | 0 | 0 | 0
| 3 |  |  |  |  | в т.ч. ОТм | [13 empty] | 0 | 1 |  | 0 | 0 | 0
| 4 |  |  |  |  | М | [13 empty] | 17.2 | 1 |  | 0.86 | 6.73 | 6
[6 empty] | ЗТ | [6 empty] | чел.-ч | 1.03 |  | 1 | 0.05
[6 empty] | ЗТм | [6 empty] | чел.-ч | 0 |  | 1 | 0
[6 empty] | Итого по расценке | [13 empty] | 24.61 |  |  | 1.23 |  | 18
[6 empty] | ФОТ | [16 empty] | 0.37 |  | 12
| Пр812-4-103.0-1 |  |  |  |  | НР (Прочие ремонтно-строительные работы) | [6 empty] | % | 92 |  | 1 | 92 | [5 empty] | 0.34 |  | 11
| Пр774-4-103.0 |  |  |  |  | СП (Прочие ремонтно-строительные работы) | [6 empty] | % | 44 |  | 1 | 44 | [5 empty] | 0.16 |  | 5
[6 empty] | Всего по позиции | [16 empty] | 1.73 |  | 34
754 | ТЕРа 01-01-01-021 |  |  |  |  | Погрузка при автомобильных перевозках материалов, перевозимых в мешках и пакетах | [6 empty] | 1 т груза | 0.05 |  | 1 | 0.05 |  |  | 20.98 | 1 |  | 1.05 | 21.68 | 23
[6 empty] | Всего по позиции | [16 empty] | 1.05 |  | 23
755 | ТЕРа 01-01-02-021 |  |  |  |  | Разгрузка при автомобильных перевозках материалов, перевозимых в мешках и пакетах | [6 empty] | 1 т груза | 0.05 |  | 1 | 0.05 |  |  | 20.98 | 1 |  | 1.05 | 21.68 | 23
[6 empty] | Всего по позиции | [16 empty] | 1.05 |  | 23
756 | ТЕРа 03-02-01-015 |  |  |  |  | Перевозка грузов I класса автомобилями бортовыми грузоподъемностью до 5 т на расстояние до 15 км | [6 empty] | 1 т груза | 0.05 |  | 1 | 0.05 |  |  | 25.02 | 1 |  | 1.25 | 10.69 | 13
[6 empty] | Всего по позиции | [16 empty] | 1.25 |  | 13
[6 empty] | Итого прямые затраты по разделу | [16 empty] | 1679.06 |  | 19754
в том числе:
[6 empty] | оплата труда | [16 empty] | 215.21 |  | 7199
[6 empty] | эксплуатация машин и механизмов | [16 empty] | 155.26 |  | 1563
[6 empty] | материальные ресурсы | [16 empty] | 1305.24 |  | 10933
[6 empty] | перевозка | [16 empty] | 1.25 |  | 13
[6 empty] | Итого ФОТ (справочно) | [16 empty] | 238.65 |  | 7983
[6 empty] | Итого накладные расходы | [16 empty] | 224.4 |  | 7507
[6 empty] | Итого сметная прибыль | [16 empty] | 126.48 |  | 4231
[6 empty] | Итого оборудование | [16 empty] | 0 |  | 0
[6 empty] | Итого прочие затраты | [16 empty] | 0 |  | 0
[6 empty] | Итого по разделу | [16 empty] | 2029.94 |  | 31492
справочно:
[6 empty] | материальные ресурсы, отсутствующие в СНБ | [18 empty] | 0
[6 empty] | оборудование, отсутствующее в СНБ | [18 empty] | 0
Ул. Белинского, д. 6, кв. 6,15,40,59,63
757 | ТЕР 46-03-009-02 |  |  |  |  | Пробивка в кирпичных стенах гнезд размером до 260х260 мм | [6 empty] | 100 шт. | 0.1 |  | 1 | 0.1
| Прил.46.1.п.3.1 |  |  |  |  | При работах на высоте от опорной площадки более 1,5 м (Кот=1.20, Кэм=1.20, Котм=1.20, Кзт=1.20)
| 1 |  |  |  |  | ОТ | [13 empty] | 489.29 | 1.2 |  | 58.71 | 33.46 | 1965
| 2 |  |  |  |  | ЭМ | [13 empty] | 785.48 | 1.2 |  | 94.26 | 11.07 | 1043
| 3 |  |  |  |  | в т.ч. ОТм | [13 empty] | 159.25 | 1.2 |  | 19.11 | 33.46 | 639
| 4 |  |  |  |  | М | [13 empty] | 0 | 1 |  | 0 | 0 | 0
[6 empty] | ЗТ | [6 empty] | чел.-ч | 53.3 |  | 1.2 | 6.4
[6 empty] | ЗТм | [6 empty] | чел.-ч | 15.83 |  | 1.2 | 1.9
[6 empty] | Итого по расценке | [13 empty] | 1274.77 |  |  | 152.97 |  | 3008
[6 empty] | ФОТ | [16 empty] | 77.82 |  | 2604
| Пр812-1-040.1-1 |  |  |  |  | НР (Работы по реконструкции зданий и сооружений: усиление и замена существующих конструкций, возведение отдельных конструктивных элементов) | [6 empty] | % | 103 |  | 1 | 103 | [5 empty] | 80.15 |  | 2682
| Пр774-1-040.1 |  |  |  |  | СП (Работы по реконструкции зданий и сооружений: усиление и замена существующих конструкций, возведение отдельных конструктивных элементов) | [6 empty] | % | 59 |  | 1 | 59 | [5 empty] | 45.91 |  | 1536
[6 empty] | Всего по позиции | [16 empty] | 279.03 |  | 7226
758 | ТЕРр 69-2-1 |  |  |  |  | Сверление отверстий в кирпичных стенах электроперфоратором диаметром до 20 мм, толщина стен 0,5 кирпича | [6 empty] | 100 отверстий | 0.1 |  | 1 | 0.1
| МДС 421пр Прил.10.таб.3.п.3В |  |  |  |  | Производство ремонтно-строительных работ осуществляется на территории действующего предприятия с наличием в зоне производства работ одного или нескольких из перечисленных ниже факторов: разветвленной сети транспортных и инженерных коммуникаций; стесненных условий для складирования материалов; действующего технологического (Кот=1.15, Кэм=1.15, Котм=1.15, Кзт=1.15)
| 1 |  |  |  |  | ОТ | [13 empty] | 46.83 | 1.15 |  | 5.39 | 33.46 | 180
| 2 |  |  |  |  | ЭМ | [13 empty] | 10.28 | 1.15 |  | 1.18 | 15.31 | 18
| 3 |  |  |  |  | в т.ч. ОТм | [13 empty] | 0 | 1.15 |  | 0 | 33.46 | 0
| 4 |  |  |  |  | М | [13 empty] | 0 | 1 |  | 0 | 0 | 0
[6 empty] | ЗТ | [6 empty] | чел.-ч | 5.49 |  | 1.15 | 0.63
[6 empty] | ЗТм | [6 empty] | чел.-ч | 0 |  | 1.15 | 0
[6 empty] | Итого по расценке | [13 empty] | 57.11 |  |  | 6.57 |  | 198
[6 empty] | ФОТ | [16 empty] | 5.39 |  | 180
| Пр812-4-103.0-1 |  |  |  |  | НР (Прочие ремонтно-строительные работы) | [6 empty] | % | 92 |  | 1 | 92 | [5 empty] | 4.96 |  | 166
| Пр774-4-103.0 |  |  |  |  | СП (Прочие ремонтно-строительные работы) | [6 empty] | % | 44 |  | 1 | 44 | [5 empty] | 2.37 |  | 79
[6 empty] | Всего по позиции | [16 empty] | 13.9 |  | 443
759 | ТЕРр 69-2-2 |  |  |  |  | Сверление отверстий на каждые 0,5 кирпича толщины стен добавлять к расценке 69-2-1 | [6 empty] | 100 отверстий | 0.1 |  | 3 | 0.3
| МДС 421пр Прил.10.таб.3.п.3В |  |  |  |  | Производство ремонтно-строительных работ осуществляется на территории действующего предприятия с наличием в зоне производства работ одного или нескольких из перечисленных ниже факторов: разветвленной сети транспортных и инженерных коммуникаций; стесненных условий для складирования материалов; действующего технологического (Кот=1.15, Кэм=1.15, Котм=1.15, Кзт=1.15)
| 1 |  |  |  |  | ОТ | [13 empty] | 45.04 | 1.15 |  | 15.54 | 33.46 | 520
| 2 |  |  |  |  | ЭМ | [13 empty] | 9.88 | 1.15 |  | 3.41 | 15.32 | 52
| 3 |  |  |  |  | в т.ч. ОТм | [13 empty] | 0 | 1.15 |  | 0 | 33.46 | 0
| 4 |  |  |  |  | М | [13 empty] | 0 | 1 |  | 0 | 0 | 0
[6 empty] | ЗТ | [6 empty] | чел.-ч | 5.28 |  | 1.15 | 1.82
[6 empty] | ЗТм | [6 empty] | чел.-ч | 0 |  | 1.15 | 0
[6 empty] | Итого по расценке | [13 empty] | 54.92 |  |  | 18.95 |  | 572
[6 empty] | ФОТ | [16 empty] | 15.54 |  | 520
| Пр812-4-103.0-1 |  |  |  |  | НР (Прочие ремонтно-строительные работы) | [6 empty] | % | 92 |  | 1 | 92 | [5 empty] | 14.3 |  | 478
| Пр774-4-103.0 |  |  |  |  | СП (Прочие ремонтно-строительные работы) | [6 empty] | % | 44 |  | 1 | 44 | [5 empty] | 6.84 |  | 229
[6 empty] | Всего по позиции | [16 empty] | 40.09 |  | 1279
760 | ТЕРр 54-1-1 прим. |  |  |  |  | Разборка разрушенных краев балконных плит | [6 empty] | 100 м2 перекрытий | 0.076 |  | 1 | 0.076
| МДС 421пр Прил.10.таб.3.п.3В |  |  |  |  | Производство ремонтно-строительных работ осуществляется на территории действующего предприятия с наличием в зоне производства работ одного или нескольких из перечисленных ниже факторов: разветвленной сети транспортных и инженерных коммуникаций; стесненных условий для складирования материалов; действующего технологического (Кот=1.15, Кэм=1.15, Котм=1.15, Кзт=1.15)
| 1 |  |  |  |  | ОТ | [13 empty] | 1719.72 | 1.15 |  | 150.3 | 33.46 | 5029
| 2 |  |  |  |  | ЭМ | [13 empty] | 1842.94 | 1.15 |  | 161.07 | 10.82 | 1743
| 3 |  |  |  |  | в т.ч. ОТм | [13 empty] | 346.68 | 1.15 |  | 30.3 | 33.46 | 1014
| 4 |  |  |  |  | М | [13 empty] | 0 | 1 |  | 0 | 0 | 0
[6 empty] | ЗТ | [6 empty] | чел.-ч | 216.59 |  | 1.15 | 18.93
[6 empty] | ЗТм | [6 empty] | чел.-ч | 32.16 |  | 1.15 | 2.81
[6 empty] | Итого по расценке | [13 empty] | 3562.66 |  |  | 311.37 |  | 6772
[6 empty] | ФОТ | [16 empty] | 180.6 |  | 6043
| Пр812-4-088.0-1 |  |  |  |  | НР (Перекрытия) | [6 empty] | % | 92 |  | 1 | 92 | [5 empty] | 166.15 |  | 5560
| Пр774-4-088.0 |  |  |  |  | СП (Перекрытия) | [6 empty] | % | 59 |  | 1 | 59 | [5 empty] | 106.55 |  | 3565
[6 empty] | Всего по позиции | [16 empty] | 584.07 |  | 15897
761 | ТЕР 46-03-012-01 |  |  |  |  | Пробивка в бетонных конструкциях полов и стен борозд площадью сечения до 20 см2 | [6 empty] | 100 м борозд | 0.06 |  | 1 | 0.06
| МДС 421пр Прил.10.таб.3.п.3В |  |  |  |  | Производство ремонтно-строительных работ осуществляется на территории действующего предприятия с наличием в зоне производства работ одного или нескольких из перечисленных ниже факторов: разветвленной сети транспортных и инженерных коммуникаций; стесненных условий для складирования материалов; действующего технологического (Кот=1.15, Кэм=1.15, Котм=1.15, Кзт=1.15)
| 1 |  |  |  |  | ОТ | [13 empty] | 263.76 | 1.15 |  | 18.2 | 33.46 | 609
| 2 |  |  |  |  | ЭМ | [13 empty] | 362.72 | 1.15 |  | 25.03 | 11.07 | 277
| 3 |  |  |  |  | в т.ч. ОТм | [13 empty] | 73.54 | 1.15 |  | 5.07 | 33.46 | 170
| 4 |  |  |  |  | М | [13 empty] | 0 | 1 |  | 0 | 0 | 0
[6 empty] | ЗТ | [6 empty] | чел.-ч | 28.06 |  | 1.15 | 1.94
[6 empty] | ЗТм | [6 empty] | чел.-ч | 7.31 |  | 1.15 | 0.5
[6 empty] | Итого по расценке | [13 empty] | 626.48 |  |  | 43.23 |  | 886
[6 empty] | ФОТ | [16 empty] | 23.27 |  | 779
| Пр812-1-040.1-1 |  |  |  |  | НР (Работы по реконструкции зданий и сооружений: усиление и замена существующих конструкций, возведение отдельных конструктивных элементов) | [6 empty] | % | 103 |  | 1 | 103 | [5 empty] | 23.97 |  | 802
| Пр774-1-040.1 |  |  |  |  | СП (Работы по реконструкции зданий и сооружений: усиление и замена существующих конструкций, возведение отдельных конструктивных элементов) | [6 empty] | % | 59 |  | 1 | 59 | [5 empty] | 13.73 |  | 460
[6 empty] | Всего по позиции | [16 empty] | 80.93 |  | 2148
762 | ТЕР 09-03-037-01 прим. |  |  |  |  | Монтаж стальных конструкций :каркаса обрамления балкона,каркаса для крепления отливов,верхних тяж из квадратного профиля | [6 empty] | 1 т конструкций | 0.425 |  | 1 | 0.425
| МДС 421пр п.58б |  |  |  |  | При отсутствии необходимых сметных норм (единичных расценок), включенных в сборники ГЭСНр (ФЕРр, ТЕРр), сметные затраты на работы по капитальному ремонту и реконструкции объектов капитального строительства могут быть определены: по сметным нормам, включенным в ГЭСН (ФЕР, ТЕР), аналогичным технологическим процессам в новом строительстве, в том числе по возведению новых конструктивных элементов (Кот=1.15, Кэм=1.25, Котм=1.25, Кзт=1.15)
| МДС 421пр Прил.10.таб.2.п.3А |  |  |  |  | Производство работ осуществляется на территории действующего предприятия с наличием в зоне производства работ одного или нескольких из перечисленных ниже факторов: разветвленная сеть транспортных и инженерных коммуникаций; стесненные условия для складирования материалов; действующее технологическое оборудование; движение технологического транспорта (Кот=1.15, Кэм=1.15, Котм=1.15, Кзт=1.15)
| 1 |  |  |  |  | ОТ | [13 empty] | 178.92 | 1.3225 |  | 100.56 | 33.46 | 3365
| 2 |  |  |  |  | ЭМ | [13 empty] | 592.96 | 1.4375 |  | 362.26 | 10.63 | 3851
| 3 |  |  |  |  | в т.ч. ОТм | [13 empty] | 87.85 | 1.4375 |  | 53.67 | 33.46 | 1796
| 4 |  |  |  |  | М | [13 empty] | 114.44 | 1 |  | 48.64 | 9.71 | 472
| 1011809 |  |  |  |  | Болты высокопрочные | [6 empty] | т | П |  | 1 | 0
| 2019002 |  |  |  |  | Конструкции стальные | [6 empty] | т | 1 |  | 1 | 0.425
[6 empty] | ЗТ | [6 empty] | чел.-ч | 19.49 |  | 1.3225 | 10.95
[6 empty] | ЗТм | [6 empty] | чел.-ч | 7.58 |  | 1.4375 | 4.63
[6 empty] | Итого по расценке | [13 empty] | 886.32 |  |  | 511.46 |  | 7688
762.1 | 2010756 |  |  |  |  | Отдельные конструктивные элементы зданий и сооружений с преобладанием горячекатаных профилей, средняя масса сборочной единицы от 0,1 до 0,5 т | [6 empty] | т | 1 |  | 1 | 0.425 |  |  | 7712 | 1 |  | 3277.6 | 9.52 | 31203
[6 empty] | ФОТ | [16 empty] | 154.23 |  | 5161
| Пр812-1-009.0-1 |  |  |  |  | НР (Строительные металлические конструкции) | [6 empty] | % | 93 |  | 0.9 | 83.7 | [5 empty] | 129.09 |  | 4320
| Пр774-1-009.0 |  |  |  |  | СП (Строительные металлические конструкции) | [6 empty] | % | 62 |  | 0.85 | 52.7 | [5 empty] | 81.28 |  | 2720
[6 empty] | Всего по позиции | [16 empty] | 3999.43 |  | 45931
763 | ТЕР 07-01-007-01 |  |  |  |  | Укладка бетона по перекрытиям при толщине слоя 60 мм | [6 empty] | 100 м2 площади перекрытия | 0.0725 |  | 1 | 0.0725
| МДС 421пр п.58б |  |  |  |  | При отсутствии необходимых сметных норм (единичных расценок), включенных в сборники ГЭСНр (ФЕРр, ТЕРр), сметные затраты на работы по капитальному ремонту и реконструкции объектов капитального строительства могут быть определены: по сметным нормам, включенным в ГЭСН (ФЕР, ТЕР), аналогичным технологическим процессам в новом строительстве, в том числе по возведению новых конструктивных элементов (Кот=1.15, Кэм=1.25, Котм=1.25, Кзт=1.15)
| МДС 421пр Прил.10.таб.2.п.3А |  |  |  |  | Производство работ осуществляется на территории действующего предприятия с наличием в зоне производства работ одного или нескольких из перечисленных ниже факторов: разветвленная сеть транспортных и инженерных коммуникаций; стесненные условия для складирования материалов; действующее технологическое оборудование; движение технологического транспорта (Кот=1.15, Кэм=1.15, Котм=1.15, Кзт=1.15)
| 1 |  |  |  |  | ОТ | [13 empty] | 134.27 | 1.3225 |  | 12.87 | 33.46 | 431
| 2 |  |  |  |  | ЭМ | [13 empty] | 172.69 | 1.4375 |  | 18 | 10.09 | 182
| 3 |  |  |  |  | в т.ч. ОТм | [13 empty] | 17.15 | 1.4375 |  | 1.79 | 33.46 | 60
| 4 |  |  |  |  | М | [13 empty] | 8697.37 | 1 |  | 630.56 | 6.05 | 3815
[6 empty] | ЗТ | [6 empty] | чел.-ч | 15.54 |  | 1.3225 | 1.49
[6 empty] | ЗТм | [6 empty] | чел.-ч | 1.27 |  | 1.4375 | 0.13
[6 empty] | Итого по расценке | [13 empty] | 9004.33 |  |  | 661.43 |  | 4428
[6 empty] | ФОТ | [16 empty] | 14.66 |  | 491
| Пр812-1-007.0-1 |  |  |  |  | НР (Бетонные и железобетонные сборные конструкции и работы в строительстве) | [6 empty] | % | 110 |  | 0.9 | 99 | [5 empty] | 14.51 |  | 486
| Пр774-1-007.0 |  |  |  |  | СП (Бетонные и железобетонные сборные конструкции и работы в строительстве) | [6 empty] | % | 73 |  | 0.85 | 62.05 | [5 empty] | 9.1 |  | 305
[6 empty] | Всего по позиции | [16 empty] | 685.04 |  | 5219
764 | ТЕР 12-01-017-05 |  |  |  |  | Устройство выравнивающих стяжек сборных из плоских асбестоцементных листов | [6 empty] | 100 м2 стяжки | 0.195 |  | 1 | 0.195
| МДС 421пр п.58б |  |  |  |  | При отсутствии необходимых сметных норм (единичных расценок), включенных в сборники ГЭСНр (ФЕРр, ТЕРр), сметные затраты на работы по капитальному ремонту и реконструкции объектов капитального строительства могут быть определены: по сметным нормам, включенным в ГЭСН (ФЕР, ТЕР), аналогичным технологическим процессам в новом строительстве, в том числе по возведению новых конструктивных элементов (Кот=1.15, Кэм=1.25, Котм=1.25, Кзт=1.15)
| МДС 421пр Прил.10.таб.2.п.3А |  |  |  |  | Производство работ осуществляется на территории действующего предприятия с наличием в зоне производства работ одного или нескольких из перечисленных ниже факторов: разветвленная сеть транспортных и инженерных коммуникаций; стесненные условия для складирования материалов; действующее технологическое оборудование; движение технологического транспорта (Кот=1.15, Кэм=1.15, Котм=1.15, Кзт=1.15)
| 1 |  |  |  |  | ОТ | [13 empty] | 221.02 | 1.3225 |  | 57 | 33.46 | 1907
| 2 |  |  |  |  | ЭМ | [13 empty] | 34.59 | 1.4375 |  | 9.7 | 7.63 | 74
| 3 |  |  |  |  | в т.ч. ОТм | [13 empty] | 2.69 | 1.4375 |  | 0.75 | 33.46 | 25
| 4 |  |  |  |  | М | [13 empty] | 804.98 | 1 |  | 156.97 | 6.45 | 1012
[6 empty] | ЗТ | [6 empty] | чел.-ч | 24.64 |  | 1.3225 | 6.35
[6 empty] | ЗТм | [6 empty] | чел.-ч | 0.24 |  | 1.4375 | 0.07
[6 empty] | Итого по расценке | [13 empty] | 1060.59 |  |  | 223.67 |  | 2993
764.1 | 1010045 |  |  |  |  | Листы асбестоцементные плоские с гладкой поверхностью прессованные толщиной 8 мм | [6 empty] | м2 | 102 |  | 1 | 19.89 |  |  | 30.55 | 1 |  | 607.64 | 6.67 | 4053
[6 empty] | ФОТ | [16 empty] | 57.75 |  | 1932
| Пр812-1-012.0-1 |  |  |  |  | НР (Кровли) | [6 empty] | % | 109 |  | 0.9 | 98.1 | [5 empty] | 56.65 |  | 1895
| Пр774-1-012.0 |  |  |  |  | СП (Кровли) | [6 empty] | % | 57 |  | 0.85 | 48.45 | [5 empty] | 27.98 |  | 936
[6 empty] | Всего по позиции | [16 empty] | 915.94 |  | 9877
765 | ТЕРр 58-20-1 |  |  |  |  | Смена обделок из листовой стали (поясков, сандриков, отливов, карнизов) шириной до 0,4 м | [6 empty] | 100 м | 0.2825 |  | 1 | 0.2825
| МДС 421пр Прил.10.таб.1.п.2В |  |  |  |  | Производство работ осуществляется на территории действующего предприятия с наличием в зоне производства работ одного или нескольких из перечисленных ниже факторов: разветвленной сети транспортных и инженерных коммуникаций; стесненных условий для складирования материалов; действующего технологического оборудования; движения технологического транспорта (не распространяются на работы, выполняемые в помещениях объектов капитального строительства) (Кот=1.15, Кэм=1.15, Котм=1.15, Кзт=1.15)
| 1 |  |  |  |  | ОТ | [13 empty] | 353.23 | 1.15 |  | 114.76 | 33.46 | 3840
| 2 |  |  |  |  | ЭМ | [13 empty] | 5.99 | 1.15 |  | 1.95 | 12.46 | 24
| 3 |  |  |  |  | в т.ч. ОТм | [13 empty] | 1.08 | 1.15 |  | 0.35 | 33.46 | 12
| 4 |  |  |  |  | М | [13 empty] | 2156.85 | 1 |  | 609.31 | 8 | 4874
[6 empty] | ЗТ | [6 empty] | чел.-ч | 41.41 |  | 1.15 | 13.45
[6 empty] | ЗТм | [6 empty] | чел.-ч | 0.08 |  | 1.15 | 0.03
[6 empty] | Итого по расценке | [13 empty] | 2516.07 |  |  | 726.02 |  | 8738
[6 empty] | ФОТ | [16 empty] | 115.11 |  | 3852
| Пр812-4-092.0-1 |  |  |  |  | НР (Крыши, кровли) | [6 empty] | % | 90 |  | 1 | 90 | [5 empty] | 103.6 |  | 3467
| Пр774-4-092.0 |  |  |  |  | СП (Крыши, кровли) | [6 empty] | % | 46 |  | 1 | 46 | [5 empty] | 52.95 |  | 1772
[6 empty] | Всего по позиции | [16 empty] | 882.57 |  | 13977
766 | ТЕР 06-01-015-07 |  |  |  |  | Установка закладных деталей весом до 4 кг | [6 empty] | 1 т | 0.0675 |  | 1 | 0.0675
| МДС 421пр п.58б |  |  |  |  | При отсутствии необходимых сметных норм (единичных расценок), включенных в сборники ГЭСНр (ФЕРр, ТЕРр), сметные затраты на работы по капитальному ремонту и реконструкции объектов капитального строительства могут быть определены: по сметным нормам, включенным в ГЭСН (ФЕР, ТЕР), аналогичным технологическим процессам в новом строительстве, в том числе по возведению новых конструктивных элементов (Кот=1.15, Кэм=1.25, Котм=1.25, Кзт=1.15)
| МДС 421пр Прил.10.таб.1.п.2А |  |  |  |  | Производство работ осуществляется на территории действующего предприятия с наличием в зоне производства работ одного или нескольких из перечисленных ниже факторов: разветвленной сети транспортных и инженерных коммуникаций; стесненных условий для складирования материалов; действующего технологического оборудования; движения технологического транспорта (не распространяются на работы, выполняемые в помещениях объектов капитального строительства) (Кот=1.15, Кэм=1.15, Котм=1.15, Кзт=1.15)
| 1 |  |  |  |  | ОТ | [13 empty] | 1957.49 | 1.3225 |  | 174.74 | 33.46 | 5847
| 2 |  |  |  |  | ЭМ | [13 empty] | 35.11 | 1.4375 |  | 3.41 | 10.29 | 35
| 3 |  |  |  |  | в т.ч. ОТм | [13 empty] | 2.03 | 1.4375 |  | 0.2 | 33.46 | 7
| 4 |  |  |  |  | М | [13 empty] | 6800 | 1 |  | 459 | 7.78 | 3571
[6 empty] | ЗТ | [6 empty] | чел.-ч | 215.82 |  | 1.3225 | 19.27
[6 empty] | ЗТм | [6 empty] | чел.-ч | 0.15 |  | 1.4375 | 0.01
[6 empty] | Итого по расценке | [13 empty] | 8792.6 |  |  | 637.15 |  | 9453
[6 empty] | ФОТ | [16 empty] | 174.94 |  | 5854
| Пр812-1-006.0-1 |  |  |  |  | НР (Бетонные и железобетонные монолитные конструкции и работы в строительстве) | [6 empty] | % | 102 |  | 0.9 | 91.8 | [5 empty] | 160.59 |  | 5374
| Пр774-1-006.0 |  |  |  |  | СП (Бетонные и железобетонные монолитные конструкции и работы в строительстве) | [6 empty] | % | 58 |  | 0.85 | 49.3 | [5 empty] | 86.25 |  | 2886
[6 empty] | Всего по позиции | [16 empty] | 883.99 |  | 17713
767 | ТЕР 11-01-004-05 |  |  |  |  | Устройство гидроизоляции обмазочной в один слой толщиной 2 мм | [6 empty] | 100 м2 изолируемой поверхности | 0.195 |  | 1 | 0.195
| МДС 421пр п.58б |  |  |  |  | При отсутствии необходимых сметных норм (единичных расценок), включенных в сборники ГЭСНр (ФЕРр, ТЕРр), сметные затраты на работы по капитальному ремонту и реконструкции объектов капитального строительства могут быть определены: по сметным нормам, включенным в ГЭСН (ФЕР, ТЕР), аналогичным технологическим процессам в новом строительстве, в том числе по возведению новых конструктивных элементов (Кот=1.15, Кэм=1.25, Котм=1.25, Кзт=1.15)
| МДС 421пр Прил.10.таб.1.п.2А |  |  |  |  | Производство работ осуществляется на территории действующего предприятия с наличием в зоне производства работ одного или нескольких из перечисленных ниже факторов: разветвленной сети транспортных и инженерных коммуникаций; стесненных условий для складирования материалов; действующего технологического оборудования; движения технологического транспорта (не распространяются на работы, выполняемые в помещениях объектов капитального строительства) (Кот=1.15, Кэм=1.15, Котм=1.15, Кзт=1.15)
| 1 |  |  |  |  | ОТ | [13 empty] | 295.05 | 1.3225 |  | 76.09 | 33.46 | 2546
| 2 |  |  |  |  | ЭМ | [13 empty] | 162.57 | 1.4375 |  | 45.57 | 5.43 | 247
| 3 |  |  |  |  | в т.ч. ОТм | [13 empty] | 2.43 | 1.4375 |  | 0.68 | 33.46 | 23
| 4 |  |  |  |  | М | [13 empty] | 692.61 | 1 |  | 135.06 | 13.23 | 1787
[6 empty] | ЗТ | [6 empty] | чел.-ч | 26.97 |  | 1.3225 | 6.96
[6 empty] | ЗТм | [6 empty] | чел.-ч | 0.18 |  | 1.4375 | 0.05
[6 empty] | Итого по расценке | [13 empty] | 1150.23 |  |  | 256.72 |  | 4580
[6 empty] | ФОТ | [16 empty] | 76.77 |  | 2569
| Пр812-1-011.0-1 |  |  |  |  | НР (Полы) | [6 empty] | % | 112 |  | 0.9 | 100.8 | [5 empty] | 77.38 |  | 2590
| Пр774-1-011.0 |  |  |  |  | СП (Полы) | [6 empty] | % | 65 |  | 0.85 | 55.25 | [5 empty] | 42.42 |  | 1419
[6 empty] | Всего по позиции | [16 empty] | 376.52 |  | 8589
768 | ТЕР 11-01-011-01 |  |  |  |  | Устройство стяжек цементных толщиной 20 мм | [6 empty] | 100 м2 стяжки | 0.195 |  | 1 | 0.195
| МДС 421пр п.58б |  |  |  |  | При отсутствии необходимых сметных норм (единичных расценок), включенных в сборники ГЭСНр (ФЕРр, ТЕРр), сметные затраты на работы по капитальному ремонту и реконструкции объектов капитального строительства могут быть определены: по сметным нормам, включенным в ГЭСН (ФЕР, ТЕР), аналогичным технологическим процессам в новом строительстве, в том числе по возведению новых конструктивных элементов (Кот=1.15, Кэм=1.25, Котм=1.25, Кзт=1.15)
| МДС 421пр Прил.10.таб.1.п.2А |  |  |  |  | Производство работ осуществляется на территории действующего предприятия с наличием в зоне производства работ одного или нескольких из перечисленных ниже факторов: разветвленной сети транспортных и инженерных коммуникаций; стесненных условий для складирования материалов; действующего технологического оборудования; движения технологического транспорта (не распространяются на работы, выполняемые в помещениях объектов капитального строительства) (Кот=1.15, Кэм=1.15, Котм=1.15, Кзт=1.15)
| 1 |  |  |  |  | ОТ | [13 empty] | 313.71 | 1.3225 |  | 80.9 | 33.46 | 2707
| 2 |  |  |  |  | ЭМ | [13 empty] | 44.24 | 1.4375 |  | 12.4 | 14.24 | 177
| 3 |  |  |  |  | в т.ч. ОТм | [13 empty] | 17.15 | 1.4375 |  | 4.81 | 33.46 | 161
| 4 |  |  |  |  | М | [13 empty] | 1127.07 | 1 |  | 219.78 | 6.18 | 1358
[6 empty] | ЗТ | [6 empty] | чел.-ч | 39.51 |  | 1.3225 | 10.19
[6 empty] | ЗТм | [6 empty] | чел.-ч | 1.27 |  | 1.4375 | 0.36
[6 empty] | Итого по расценке | [13 empty] | 1485.02 |  |  | 313.08 |  | 4242
[6 empty] | ФОТ | [16 empty] | 85.71 |  | 2868
| Пр812-1-011.0-1 |  |  |  |  | НР (Полы) | [6 empty] | % | 112 |  | 0.9 | 100.8 | [5 empty] | 86.4 |  | 2891
| Пр774-1-011.0 |  |  |  |  | СП (Полы) | [6 empty] | % | 65 |  | 0.85 | 55.25 | [5 empty] | 47.35 |  | 1585
[6 empty] | Всего по позиции | [16 empty] | 446.83 |  | 8718
769 | ТЕР 11-01-015-08 |  |  |  |  | Железнение цементных покрытий | [6 empty] | 100 м2 покрытия | 0.195 |  | 1 | 0.195
| МДС 421пр п.58б |  |  |  |  | При отсутствии необходимых сметных норм (единичных расценок), включенных в сборники ГЭСНр (ФЕРр, ТЕРр), сметные затраты на работы по капитальному ремонту и реконструкции объектов капитального строительства могут быть определены: по сметным нормам, включенным в ГЭСН (ФЕР, ТЕР), аналогичным технологическим процессам в новом строительстве, в том числе по возведению новых конструктивных элементов (Кот=1.15, Кэм=1.25, Котм=1.25, Кзт=1.15)
| МДС 421пр Прил.10.таб.1.п.2А |  |  |  |  | Производство работ осуществляется на территории действующего предприятия с наличием в зоне производства работ одного или нескольких из перечисленных ниже факторов: разветвленной сети транспортных и инженерных коммуникаций; стесненных условий для складирования материалов; действующего технологического оборудования; движения технологического транспорта (не распространяются на работы, выполняемые в помещениях объектов капитального строительства) (Кот=1.15, Кэм=1.15, Котм=1.15, Кзт=1.15)
| 1 |  |  |  |  | ОТ | [13 empty] | 102.71 | 1.3225 |  | 26.49 | 33.46 | 886
| 2 |  |  |  |  | ЭМ | [13 empty] | 7.24 | 1.4375 |  | 2.03 | 10.04 | 20
| 3 |  |  |  |  | в т.ч. ОТм | [13 empty] | 1.14 | 1.4375 |  | 0.32 | 33.46 | 11
| 4 |  |  |  |  | М | [13 empty] | 25.21 | 1 |  | 4.92 | 8.92 | 44
[6 empty] | ЗТ | [6 empty] | чел.-ч | 10.8 |  | 1.3225 | 2.79
[6 empty] | ЗТм | [6 empty] | чел.-ч | 0.1 |  | 1.4375 | 0.03
[6 empty] | Итого по расценке | [13 empty] | 135.16 |  |  | 33.44 |  | 950
[6 empty] | ФОТ | [16 empty] | 26.81 |  | 897
| Пр812-1-011.0-1 |  |  |  |  | НР (Полы) | [6 empty] | % | 112 |  | 0.9 | 100.8 | [5 empty] | 27.02 |  | 904
| Пр774-1-011.0 |  |  |  |  | СП (Полы) | [6 empty] | % | 65 |  | 0.85 | 55.25 | [5 empty] | 14.81 |  | 496
[6 empty] | Всего по позиции | [16 empty] | 75.27 |  | 2350
770 | ТЕРр 59-8-1 |  |  |  |  | Укрепление стоек металлических решеток ограждений 0,06*1 | [6 empty] | 100 укрепленных стоек | 0.3 |  | 1 | 0.3
| 1 |  |  |  |  | ОТ | [13 empty] | 228.72 | 1 |  | 68.62 | 33.46 | 2296
| 2 |  |  |  |  | ЭМ | [13 empty] | 1.56 | 1 |  | 0.47 | 14.96 | 7
| 3 |  |  |  |  | в т.ч. ОТм | [13 empty] | 0.68 | 1 |  | 0.2 | 33.46 | 7
| 4 |  |  |  |  | М | [13 empty] | 398.01 | 1 |  | 119.4 | 7.43 | 887
[6 empty] | ЗТ | [6 empty] | чел.-ч | 24.05 |  | 1 | 7.22
[6 empty] | ЗТм | [6 empty] | чел.-ч | 0.05 |  | 1 | 0.02
[6 empty] | Итого по расценке | [13 empty] | 628.29 |  |  | 188.49 |  | 3190
[6 empty] | ФОТ | [16 empty] | 68.82 |  | 2303
| Пр812-4-093.0-1 |  |  |  |  | НР (Лестницы, крыльца) | [6 empty] | % | 89 |  | 1 | 89 | [5 empty] | 61.25 |  | 2050
| Пр774-4-093.0 |  |  |  |  | СП (Лестницы, крыльца) | [6 empty] | % | 45 |  | 1 | 45 | [5 empty] | 30.97 |  | 1036
[6 empty] | Всего по позиции | [16 empty] | 280.71 |  | 6276
771 | ТЕР 15-04-014-01 |  |  |  |  | Окраска фасадов с лесов по подготовленной поверхности перхлорвиниловая | [6 empty] | 100 м2 окрашиваемой поверхности | 0.195 |  | 1 | 0.195
| МДС 421пр п.58б |  |  |  |  | При отсутствии необходимых сметных норм (единичных расценок), включенных в сборники ГЭСНр (ФЕРр, ТЕРр), сметные затраты на работы по капитальному ремонту и реконструкции объектов капитального строительства могут быть определены: по сметным нормам, включенным в ГЭСН (ФЕР, ТЕР), аналогичным технологическим процессам в новом строительстве, в том числе по возведению новых конструктивных элементов (Кот=1.15, Кэм=1.25, Котм=1.25, Кзт=1.15)
| МДС 421пр Прил.10.таб.1.п.2А |  |  |  |  | Производство работ осуществляется на территории действующего предприятия с наличием в зоне производства работ одного или нескольких из перечисленных ниже факторов: разветвленной сети транспортных и инженерных коммуникаций; стесненных условий для складирования материалов; действующего технологического оборудования; движения технологического транспорта (не распространяются на работы, выполняемые в помещениях объектов капитального строительства) (Кот=1.15, Кэм=1.15, Котм=1.15, Кзт=1.15)
| 1 |  |  |  |  | ОТ | [13 empty] | 93.55 | 1.3225 |  | 24.13 | 33.46 | 807
| 2 |  |  |  |  | ЭМ | [13 empty] | 9.81 | 1.4375 |  | 2.75 | 10.7 | 29
| 3 |  |  |  |  | в т.ч. ОТм | [13 empty] | 0 | 1.4375 |  | 0 | 33.46 | 0
| 4 |  |  |  |  | М | [13 empty] | 1297.75 | 1 |  | 253.06 | 6.16 | 1559
[6 empty] | ЗТ | [6 empty] | чел.-ч | 10.07 |  | 1.3225 | 2.6
[6 empty] | ЗТм | [6 empty] | чел.-ч | 0 |  | 1.4375 | 0
[6 empty] | Итого по расценке | [13 empty] | 1401.11 |  |  | 279.94 |  | 2395
[6 empty] | ФОТ | [16 empty] | 24.13 |  | 807
| Пр812-1-015.0-1 |  |  |  |  | НР (Отделочные работы) | [6 empty] | % | 100 |  | 0.9 | 90 | [5 empty] | 21.72 |  | 726
| Пр774-1-015.0 |  |  |  |  | СП (Отделочные работы) | [6 empty] | % | 49 |  | 0.85 | 41.65 | [5 empty] | 10.05 |  | 336
[6 empty] | Всего по позиции | [16 empty] | 311.71 |  | 3457
772 | ТЕР 46-08-033-02 |  |  |  |  | Навеска рабочего троса | [6 empty] | 1 операция | 5 |  | 1 | 5
| 1 |  |  |  |  | ОТ | [13 empty] | 12.37 | 1 |  | 61.85 | 33.46 | 2070
| 2 |  |  |  |  | ЭМ | [13 empty] | 6.57 | 1 |  | 32.85 | 1.24 | 41
| 3 |  |  |  |  | в т.ч. ОТм | [13 empty] | 0 | 1 |  | 0 | 33.46 | 0
| 4 |  |  |  |  | М | [13 empty] | 0 | 1 |  | 0 | 0 | 0
[6 empty] | ЗТ | [6 empty] | чел.-ч | 1.08 |  | 1 | 5.4
[6 empty] | ЗТм | [6 empty] | чел.-ч | 0 |  | 1 | 0
[6 empty] | Итого по расценке | [13 empty] | 18.94 |  |  | 94.7 |  | 2111
[6 empty] | ФОТ | [16 empty] | 61.85 |  | 2070
| Пр812-1-040.1-1 |  |  |  |  | НР (Работы по реконструкции зданий и сооружений: усиление и замена существующих конструкций, возведение отдельных конструктивных элементов) | [6 empty] | % | 103 |  | 1 | 103 | [5 empty] | 63.71 |  | 2132
| Пр774-1-040.1 |  |  |  |  | СП (Работы по реконструкции зданий и сооружений: усиление и замена существующих конструкций, возведение отдельных конструктивных элементов) | [6 empty] | % | 59 |  | 1 | 59 | [5 empty] | 36.49 |  | 1221
[6 empty] | Всего по позиции | [16 empty] | 194.9 |  | 5464
773 | ТЕР 46-08-033-01 |  |  |  |  | Навеска страховочного троса | [6 empty] | 1 операция | 5 |  | 1 | 5
| 1 |  |  |  |  | ОТ | [13 empty] | 5.61 | 1 |  | 28.05 | 33.46 | 939
| 2 |  |  |  |  | ЭМ | [13 empty] | 0 | 1 |  | 0 | 0 | 0
| 3 |  |  |  |  | в т.ч. ОТм | [13 empty] | 0 | 1 |  | 0 | 0 | 0
| 4 |  |  |  |  | М | [13 empty] | 0 | 1 |  | 0 | 0 | 0
[6 empty] | ЗТ | [6 empty] | чел.-ч | 0.49 |  | 1 | 2.45
[6 empty] | ЗТм | [6 empty] | чел.-ч | 0 |  | 1 | 0
[6 empty] | Итого по расценке | [13 empty] | 5.61 |  |  | 28.05 |  | 939
[6 empty] | ФОТ | [16 empty] | 28.05 |  | 939
| Пр812-1-040.1-1 |  |  |  |  | НР (Работы по реконструкции зданий и сооружений: усиление и замена существующих конструкций, возведение отдельных конструктивных элементов) | [6 empty] | % | 103 |  | 1 | 103 | [5 empty] | 28.89 |  | 967
| Пр774-1-040.1 |  |  |  |  | СП (Работы по реконструкции зданий и сооружений: усиление и замена существующих конструкций, возведение отдельных конструктивных элементов) | [6 empty] | % | 59 |  | 1 | 59 | [5 empty] | 16.55 |  | 554
[6 empty] | Всего по позиции | [16 empty] | 73.49 |  | 2460
774 | ТЕРр 69-15-1 |  |  |  |  | Затаривание строительного мусора в мешки | [6 empty] | 1 т | 0.25 |  | 1 | 0.25
| 1 |  |  |  |  | ОТ | [13 empty] | 7.41 | 1 |  | 1.85 | 33.46 | 62
| 2 |  |  |  |  | ЭМ | [13 empty] | 0 | 1 |  | 0 | 0 | 0
| 3 |  |  |  |  | в т.ч. ОТм | [13 empty] | 0 | 1 |  | 0 | 0 | 0
| 4 |  |  |  |  | М | [13 empty] | 17.2 | 1 |  | 4.3 | 6.73 | 29
[6 empty] | ЗТ | [6 empty] | чел.-ч | 1.03 |  | 1 | 0.26
[6 empty] | ЗТм | [6 empty] | чел.-ч | 0 |  | 1 | 0
[6 empty] | Итого по расценке | [13 empty] | 24.61 |  |  | 6.15 |  | 91
[6 empty] | ФОТ | [16 empty] | 1.85 |  | 62
| Пр812-4-103.0-1 |  |  |  |  | НР (Прочие ремонтно-строительные работы) | [6 empty] | % | 92 |  | 1 | 92 | [5 empty] | 1.7 |  | 57
| Пр774-4-103.0 |  |  |  |  | СП (Прочие ремонтно-строительные работы) | [6 empty] | % | 44 |  | 1 | 44 | [5 empty] | 0.81 |  | 27
[6 empty] | Всего по позиции | [16 empty] | 8.66 |  | 175
775 | ТЕРа 01-01-01-021 |  |  |  |  | Погрузка при автомобильных перевозках материалов, перевозимых в мешках и пакетах | [6 empty] | 1 т груза | 0.25 |  | 1 | 0.25 |  |  | 20.98 | 1 |  | 5.25 | 21.68 | 114
[6 empty] | Всего по позиции | [16 empty] | 5.25 |  | 114
776 | ТЕРа 01-01-02-021 |  |  |  |  | Разгрузка при автомобильных перевозках материалов, перевозимых в мешках и пакетах | [6 empty] | 1 т груза | 0.25 |  | 1 | 0.25 |  |  | 20.98 | 1 |  | 5.25 | 21.68 | 114
[6 empty] | Всего по позиции | [16 empty] | 5.25 |  | 114
777 | ТЕРа 03-02-01-015 |  |  |  |  | Перевозка грузов I класса автомобилями бортовыми грузоподъемностью до 5 т на расстояние до 15 км | [6 empty] | 1 т груза | 0.25 |  | 1 | 0.25 |  |  | 25.02 | 1 |  | 6.26 | 10.69 | 67
[6 empty] | Всего по позиции | [16 empty] | 6.26 |  | 67
[6 empty] | Итого прямые затраты по разделу | [16 empty] | 8395.39 |  | 98785
в том числе:
[6 empty] | оплата труда | [16 empty] | 1076.05 |  | 36006
[6 empty] | эксплуатация машин и механизмов | [16 empty] | 776.34 |  | 7820
[6 empty] | материальные ресурсы | [16 empty] | 6526.24 |  | 54664
[6 empty] | перевозка | [16 empty] | 6.26 |  | 67
[6 empty] | Итого ФОТ (справочно) | [16 empty] | 1193.3 |  | 39931
[6 empty] | Итого накладные расходы | [16 empty] | 1122.04 |  | 37547
[6 empty] | Итого сметная прибыль | [16 empty] | 632.41 |  | 21162
[6 empty] | Итого оборудование | [16 empty] | 0 |  | 0
[6 empty] | Итого прочие затраты | [16 empty] | 0 |  | 0
[6 empty] | Итого по разделу | [16 empty] | 10149.84 |  | 157494
справочно:
[6 empty] | материальные ресурсы, отсутствующие в СНБ | [18 empty] | 0
[6 empty] | оборудование, отсутствующее в СНБ | [18 empty] | 0
Ул. 1 Мая, д. 111, кв. 5,23,26,43,44,47
778 | ТЕР 46-03-009-02 |  |  |  |  | Пробивка в кирпичных стенах гнезд размером до 260х260 мм | [6 empty] | 100 шт. | 0.12 |  | 1 | 0.12
| Прил.46.1.п.3.1 |  |  |  |  | При работах на высоте от опорной площадки более 1,5 м (Кот=1.20, Кэм=1.20, Котм=1.20, Кзт=1.20)
| 1 |  |  |  |  | ОТ | [13 empty] | 489.29 | 1.2 |  | 70.46 | 33.46 | 2358
| 2 |  |  |  |  | ЭМ | [13 empty] | 785.48 | 1.2 |  | 113.11 | 11.07 | 1252
| 3 |  |  |  |  | в т.ч. ОТм | [13 empty] | 159.25 | 1.2 |  | 22.93 | 33.46 | 767
| 4 |  |  |  |  | М | [13 empty] | 0 | 1 |  | 0 | 0 | 0
[6 empty] | ЗТ | [6 empty] | чел.-ч | 53.3 |  | 1.2 | 7.68
[6 empty] | ЗТм | [6 empty] | чел.-ч | 15.83 |  | 1.2 | 2.28
[6 empty] | Итого по расценке | [13 empty] | 1274.77 |  |  | 183.57 |  | 3610
[6 empty] | ФОТ | [16 empty] | 93.39 |  | 3125
| Пр812-1-040.1-1 |  |  |  |  | НР (Работы по реконструкции зданий и сооружений: усиление и замена существующих конструкций, возведение отдельных конструктивных элементов) | [6 empty] | % | 103 |  | 1 | 103 | [5 empty] | 96.19 |  | 3219
| Пр774-1-040.1 |  |  |  |  | СП (Работы по реконструкции зданий и сооружений: усиление и замена существующих конструкций, возведение отдельных конструктивных элементов) | [6 empty] | % | 59 |  | 1 | 59 | [5 empty] | 55.1 |  | 1844
[6 empty] | Всего по позиции | [16 empty] | 334.86 |  | 8673
779 | ТЕРр 69-2-1 |  |  |  |  | Сверление отверстий в кирпичных стенах электроперфоратором диаметром до 20 мм, толщина стен 0,5 кирпича | [6 empty] | 100 отверстий | 0.12 |  | 1 | 0.12
| МДС 421пр Прил.10.таб.3.п.3В |  |  |  |  | Производство ремонтно-строительных работ осуществляется на территории действующего предприятия с наличием в зоне производства работ одного или нескольких из перечисленных ниже факторов: разветвленной сети транспортных и инженерных коммуникаций; стесненных условий для складирования материалов; действующего технологического (Кот=1.15, Кэм=1.15, Котм=1.15, Кзт=1.15)
| 1 |  |  |  |  | ОТ | [13 empty] | 46.83 | 1.15 |  | 6.46 | 33.46 | 216
| 2 |  |  |  |  | ЭМ | [13 empty] | 10.28 | 1.15 |  | 1.42 | 15.31 | 22
| 3 |  |  |  |  | в т.ч. ОТм | [13 empty] | 0 | 1.15 |  | 0 | 33.46 | 0
| 4 |  |  |  |  | М | [13 empty] | 0 | 1 |  | 0 | 0 | 0
[6 empty] | ЗТ | [6 empty] | чел.-ч | 5.49 |  | 1.15 | 0.76
[6 empty] | ЗТм | [6 empty] | чел.-ч | 0 |  | 1.15 | 0
[6 empty] | Итого по расценке | [13 empty] | 57.11 |  |  | 7.88 |  | 238
[6 empty] | ФОТ | [16 empty] | 6.46 |  | 216
| Пр812-4-103.0-1 |  |  |  |  | НР (Прочие ремонтно-строительные работы) | [6 empty] | % | 92 |  | 1 | 92 | [5 empty] | 5.94 |  | 199
| Пр774-4-103.0 |  |  |  |  | СП (Прочие ремонтно-строительные работы) | [6 empty] | % | 44 |  | 1 | 44 | [5 empty] | 2.84 |  | 95
[6 empty] | Всего по позиции | [16 empty] | 16.66 |  | 532
780 | ТЕРр 69-2-2 |  |  |  |  | Сверление отверстий на каждые 0,5 кирпича толщины стен добавлять к расценке 69-2-1 | [6 empty] | 100 отверстий | 0.12 |  | 3 | 0.36
| МДС 421пр Прил.10.таб.3.п.3В |  |  |  |  | Производство ремонтно-строительных работ осуществляется на территории действующего предприятия с наличием в зоне производства работ одного или нескольких из перечисленных ниже факторов: разветвленной сети транспортных и инженерных коммуникаций; стесненных условий для складирования материалов; действующего технологического (Кот=1.15, Кэм=1.15, Котм=1.15, Кзт=1.15)
| 1 |  |  |  |  | ОТ | [13 empty] | 45.04 | 1.15 |  | 18.65 | 33.46 | 624
| 2 |  |  |  |  | ЭМ | [13 empty] | 9.88 | 1.15 |  | 4.09 | 15.32 | 63
| 3 |  |  |  |  | в т.ч. ОТм | [13 empty] | 0 | 1.15 |  | 0 | 33.46 | 0
| 4 |  |  |  |  | М | [13 empty] | 0 | 1 |  | 0 | 0 | 0
[6 empty] | ЗТ | [6 empty] | чел.-ч | 5.28 |  | 1.15 | 2.19
[6 empty] | ЗТм | [6 empty] | чел.-ч | 0 |  | 1.15 | 0
[6 empty] | Итого по расценке | [13 empty] | 54.92 |  |  | 22.74 |  | 687
[6 empty] | ФОТ | [16 empty] | 18.65 |  | 624
| Пр812-4-103.0-1 |  |  |  |  | НР (Прочие ремонтно-строительные работы) | [6 empty] | % | 92 |  | 1 | 92 | [5 empty] | 17.16 |  | 574
| Пр774-4-103.0 |  |  |  |  | СП (Прочие ремонтно-строительные работы) | [6 empty] | % | 44 |  | 1 | 44 | [5 empty] | 8.21 |  | 275
[6 empty] | Всего по позиции | [16 empty] | 48.11 |  | 1536
781 | ТЕРр 54-1-1 прим. |  |  |  |  | Разборка разрушенных краев балконных плит | [6 empty] | 100 м2 перекрытий | 0.0912 |  | 1 | 0.0912
| МДС 421пр Прил.10.таб.3.п.3В |  |  |  |  | Производство ремонтно-строительных работ осуществляется на территории действующего предприятия с наличием в зоне производства работ одного или нескольких из перечисленных ниже факторов: разветвленной сети транспортных и инженерных коммуникаций; стесненных условий для складирования материалов; действующего технологического (Кот=1.15, Кэм=1.15, Котм=1.15, Кзт=1.15)
| 1 |  |  |  |  | ОТ | [13 empty] | 1719.72 | 1.15 |  | 180.36 | 33.46 | 6035
| 2 |  |  |  |  | ЭМ | [13 empty] | 1842.94 | 1.15 |  | 193.29 | 10.82 | 2091
| 3 |  |  |  |  | в т.ч. ОТм | [13 empty] | 346.68 | 1.15 |  | 36.36 | 33.46 | 1217
| 4 |  |  |  |  | М | [13 empty] | 0 | 1 |  | 0 | 0 | 0
[6 empty] | ЗТ | [6 empty] | чел.-ч | 216.59 |  | 1.15 | 22.72
[6 empty] | ЗТм | [6 empty] | чел.-ч | 32.16 |  | 1.15 | 3.37
[6 empty] | Итого по расценке | [13 empty] | 3562.66 |  |  | 373.65 |  | 8126
[6 empty] | ФОТ | [16 empty] | 216.72 |  | 7252
| Пр812-4-088.0-1 |  |  |  |  | НР (Перекрытия) | [6 empty] | % | 92 |  | 1 | 92 | [5 empty] | 199.38 |  | 6672
| Пр774-4-088.0 |  |  |  |  | СП (Перекрытия) | [6 empty] | % | 59 |  | 1 | 59 | [5 empty] | 127.86 |  | 4279
[6 empty] | Всего по позиции | [16 empty] | 700.89 |  | 19077
782 | ТЕР 46-03-012-01 |  |  |  |  | Пробивка в бетонных конструкциях полов и стен борозд площадью сечения до 20 см2 | [6 empty] | 100 м борозд | 0.072 |  | 1 | 0.072
| МДС 421пр Прил.10.таб.3.п.3В |  |  |  |  | Производство ремонтно-строительных работ осуществляется на территории действующего предприятия с наличием в зоне производства работ одного или нескольких из перечисленных ниже факторов: разветвленной сети транспортных и инженерных коммуникаций; стесненных условий для складирования материалов; действующего технологического (Кот=1.15, Кэм=1.15, Котм=1.15, Кзт=1.15)
| 1 |  |  |  |  | ОТ | [13 empty] | 263.76 | 1.15 |  | 21.84 | 33.46 | 731
| 2 |  |  |  |  | ЭМ | [13 empty] | 362.72 | 1.15 |  | 30.03 | 11.07 | 332
| 3 |  |  |  |  | в т.ч. ОТм | [13 empty] | 73.54 | 1.15 |  | 6.09 | 33.46 | 204
| 4 |  |  |  |  | М | [13 empty] | 0 | 1 |  | 0 | 0 | 0
[6 empty] | ЗТ | [6 empty] | чел.-ч | 28.06 |  | 1.15 | 2.32
[6 empty] | ЗТм | [6 empty] | чел.-ч | 7.31 |  | 1.15 | 0.61
[6 empty] | Итого по расценке | [13 empty] | 626.48 |  |  | 51.87 |  | 1063
[6 empty] | ФОТ | [16 empty] | 27.93 |  | 935
| Пр812-1-040.1-1 |  |  |  |  | НР (Работы по реконструкции зданий и сооружений: усиление и замена существующих конструкций, возведение отдельных конструктивных элементов) | [6 empty] | % | 103 |  | 1 | 103 | [5 empty] | 28.77 |  | 963
| Пр774-1-040.1 |  |  |  |  | СП (Работы по реконструкции зданий и сооружений: усиление и замена существующих конструкций, возведение отдельных конструктивных элементов) | [6 empty] | % | 59 |  | 1 | 59 | [5 empty] | 16.48 |  | 552
[6 empty] | Всего по позиции | [16 empty] | 97.12 |  | 2578
783 | ТЕР 09-03-037-01 прим. |  |  |  |  | Монтаж стальных конструкций :каркаса обрамления балкона,каркаса для крепления отливов,верхних тяж из квадратного профиля | [6 empty] | 1 т конструкций | 0.51 |  | 1 | 0.51
| МДС 421пр п.58б |  |  |  |  | При отсутствии необходимых сметных норм (единичных расценок), включенных в сборники ГЭСНр (ФЕРр, ТЕРр), сметные затраты на работы по капитальному ремонту и реконструкции объектов капитального строительства могут быть определены: по сметным нормам, включенным в ГЭСН (ФЕР, ТЕР), аналогичным технологическим процессам в новом строительстве, в том числе по возведению новых конструктивных элементов (Кот=1.15, Кэм=1.25, Котм=1.25, Кзт=1.15)
| МДС 421пр Прил.10.таб.2.п.3А |  |  |  |  | Производство работ осуществляется на территории действующего предприятия с наличием в зоне производства работ одного или нескольких из перечисленных ниже факторов: разветвленная сеть транспортных и инженерных коммуникаций; стесненные условия для складирования материалов; действующее технологическое оборудование; движение технологического транспорта (Кот=1.15, Кэм=1.15, Котм=1.15, Кзт=1.15)
| 1 |  |  |  |  | ОТ | [13 empty] | 178.92 | 1.3225 |  | 120.68 | 33.46 | 4038
| 2 |  |  |  |  | ЭМ | [13 empty] | 592.96 | 1.4375 |  | 434.71 | 10.63 | 4621
| 3 |  |  |  |  | в т.ч. ОТм | [13 empty] | 87.85 | 1.4375 |  | 64.41 | 33.46 | 2155
| 4 |  |  |  |  | М | [13 empty] | 114.44 | 1 |  | 58.36 | 9.71 | 567
| 1011809 |  |  |  |  | Болты высокопрочные | [6 empty] | т | П |  | 1 | 0
| 2019002 |  |  |  |  | Конструкции стальные | [6 empty] | т | 1 |  | 1 | 0.51
[6 empty] | ЗТ | [6 empty] | чел.-ч | 19.49 |  | 1.3225 | 13.15
[6 empty] | ЗТм | [6 empty] | чел.-ч | 7.58 |  | 1.4375 | 5.56
[6 empty] | Итого по расценке | [13 empty] | 886.32 |  |  | 613.75 |  | 9226
783.1 | 2010756 |  |  |  |  | Отдельные конструктивные элементы зданий и сооружений с преобладанием горячекатаных профилей, средняя масса сборочной единицы от 0,1 до 0,5 т | [6 empty] | т | 1 |  | 1 | 0.51 |  |  | 7712 | 1 |  | 3933.12 | 9.52 | 37443
[6 empty] | ФОТ | [16 empty] | 185.09 |  | 6193
| Пр812-1-009.0-1 |  |  |  |  | НР (Строительные металлические конструкции) | [6 empty] | % | 93 |  | 0.9 | 83.7 | [5 empty] | 154.92 |  | 5184
| Пр774-1-009.0 |  |  |  |  | СП (Строительные металлические конструкции) | [6 empty] | % | 62 |  | 0.85 | 52.7 | [5 empty] | 97.54 |  | 3264
[6 empty] | Всего по позиции | [16 empty] | 4799.33 |  | 55117
784 | ТЕР 07-01-007-01 |  |  |  |  | Укладка бетона по перекрытиям при толщине слоя 60 мм | [6 empty] | 100 м2 площади перекрытия | 0.087 |  | 1 | 0.087
| МДС 421пр п.58б |  |  |  |  | При отсутствии необходимых сметных норм (единичных расценок), включенных в сборники ГЭСНр (ФЕРр, ТЕРр), сметные затраты на работы по капитальному ремонту и реконструкции объектов капитального строительства могут быть определены: по сметным нормам, включенным в ГЭСН (ФЕР, ТЕР), аналогичным технологическим процессам в новом строительстве, в том числе по возведению новых конструктивных элементов (Кот=1.15, Кэм=1.25, Котм=1.25, Кзт=1.15)
| МДС 421пр Прил.10.таб.2.п.3А |  |  |  |  | Производство работ осуществляется на территории действующего предприятия с наличием в зоне производства работ одного или нескольких из перечисленных ниже факторов: разветвленная сеть транспортных и инженерных коммуникаций; стесненные условия для складирования материалов; действующее технологическое оборудование; движение технологического транспорта (Кот=1.15, Кэм=1.15, Котм=1.15, Кзт=1.15)
| 1 |  |  |  |  | ОТ | [13 empty] | 134.27 | 1.3225 |  | 15.45 | 33.46 | 517
| 2 |  |  |  |  | ЭМ | [13 empty] | 172.69 | 1.4375 |  | 21.6 | 10.09 | 218
| 3 |  |  |  |  | в т.ч. ОТм | [13 empty] | 17.15 | 1.4375 |  | 2.14 | 33.46 | 72
| 4 |  |  |  |  | М | [13 empty] | 8697.37 | 1 |  | 756.67 | 6.05 | 4578
[6 empty] | ЗТ | [6 empty] | чел.-ч | 15.54 |  | 1.3225 | 1.79
[6 empty] | ЗТм | [6 empty] | чел.-ч | 1.27 |  | 1.4375 | 0.16
[6 empty] | Итого по расценке | [13 empty] | 9004.33 |  |  | 793.72 |  | 5313
[6 empty] | ФОТ | [16 empty] | 17.59 |  | 589
| Пр812-1-007.0-1 |  |  |  |  | НР (Бетонные и железобетонные сборные конструкции и работы в строительстве) | [6 empty] | % | 110 |  | 0.9 | 99 | [5 empty] | 17.41 |  | 583
| Пр774-1-007.0 |  |  |  |  | СП (Бетонные и железобетонные сборные конструкции и работы в строительстве) | [6 empty] | % | 73 |  | 0.85 | 62.05 | [5 empty] | 10.91 |  | 365
[6 empty] | Всего по позиции | [16 empty] | 822.04 |  | 6261
785 | ТЕР 12-01-017-05 |  |  |  |  | Устройство выравнивающих стяжек сборных из плоских асбестоцементных листов | [6 empty] | 100 м2 стяжки | 0.234 |  | 1 | 0.234
| МДС 421пр п.58б |  |  |  |  | При отсутствии необходимых сметных норм (единичных расценок), включенных в сборники ГЭСНр (ФЕРр, ТЕРр), сметные затраты на работы по капитальному ремонту и реконструкции объектов капитального строительства могут быть определены: по сметным нормам, включенным в ГЭСН (ФЕР, ТЕР), аналогичным технологическим процессам в новом строительстве, в том числе по возведению новых конструктивных элементов (Кот=1.15, Кэм=1.25, Котм=1.25, Кзт=1.15)
| МДС 421пр Прил.10.таб.2.п.3А |  |  |  |  | Производство работ осуществляется на территории действующего предприятия с наличием в зоне производства работ одного или нескольких из перечисленных ниже факторов: разветвленная сеть транспортных и инженерных коммуникаций; стесненные условия для складирования материалов; действующее технологическое оборудование; движение технологического транспорта (Кот=1.15, Кэм=1.15, Котм=1.15, Кзт=1.15)
| 1 |  |  |  |  | ОТ | [13 empty] | 221.02 | 1.3225 |  | 68.4 | 33.46 | 2289
| 2 |  |  |  |  | ЭМ | [13 empty] | 34.59 | 1.4375 |  | 11.64 | 7.63 | 89
| 3 |  |  |  |  | в т.ч. ОТм | [13 empty] | 2.69 | 1.4375 |  | 0.9 | 33.46 | 30
| 4 |  |  |  |  | М | [13 empty] | 804.98 | 1 |  | 188.37 | 6.45 | 1215
[6 empty] | ЗТ | [6 empty] | чел.-ч | 24.64 |  | 1.3225 | 7.63
[6 empty] | ЗТм | [6 empty] | чел.-ч | 0.24 |  | 1.4375 | 0.08
[6 empty] | Итого по расценке | [13 empty] | 1060.59 |  |  | 268.41 |  | 3593
785.1 | 1010045 |  |  |  |  | Листы асбестоцементные плоские с гладкой поверхностью прессованные толщиной 8 мм | [6 empty] | м2 | 102 |  | 1 | 23.868 |  |  | 30.55 | 1 |  | 729.17 | 6.67 | 4864
[6 empty] | ФОТ | [16 empty] | 69.3 |  | 2319
| Пр812-1-012.0-1 |  |  |  |  | НР (Кровли) | [6 empty] | % | 109 |  | 0.9 | 98.1 | [5 empty] | 67.98 |  | 2275
| Пр774-1-012.0 |  |  |  |  | СП (Кровли) | [6 empty] | % | 57 |  | 0.85 | 48.45 | [5 empty] | 33.58 |  | 1124
[6 empty] | Всего по позиции | [16 empty] | 1099.14 |  | 11856
786 | ТЕРр 58-20-1 |  |  |  |  | Смена обделок из листовой стали (поясков, сандриков, отливов, карнизов) шириной до 0,4 м | [6 empty] | 100 м | 0.339 |  | 1 | 0.339
| МДС 421пр Прил.10.таб.1.п.2В |  |  |  |  | Производство работ осуществляется на территории действующего предприятия с наличием в зоне производства работ одного или нескольких из перечисленных ниже факторов: разветвленной сети транспортных и инженерных коммуникаций; стесненных условий для складирования материалов; действующего технологического оборудования; движения технологического транспорта (не распространяются на работы, выполняемые в помещениях объектов капитального строительства) (Кот=1.15, Кэм=1.15, Котм=1.15, Кзт=1.15)
| 1 |  |  |  |  | ОТ | [13 empty] | 353.23 | 1.15 |  | 137.71 | 33.46 | 4608
| 2 |  |  |  |  | ЭМ | [13 empty] | 5.99 | 1.15 |  | 2.34 | 12.46 | 29
| 3 |  |  |  |  | в т.ч. ОТм | [13 empty] | 1.08 | 1.15 |  | 0.42 | 33.46 | 14
| 4 |  |  |  |  | М | [13 empty] | 2156.85 | 1 |  | 731.17 | 8 | 5849
[6 empty] | ЗТ | [6 empty] | чел.-ч | 41.41 |  | 1.15 | 16.14
[6 empty] | ЗТм | [6 empty] | чел.-ч | 0.08 |  | 1.15 | 0.03
[6 empty] | Итого по расценке | [13 empty] | 2516.07 |  |  | 871.22 |  | 10486
[6 empty] | ФОТ | [16 empty] | 138.13 |  | 4622
| Пр812-4-092.0-1 |  |  |  |  | НР (Крыши, кровли) | [6 empty] | % | 90 |  | 1 | 90 | [5 empty] | 124.32 |  | 4160
| Пр774-4-092.0 |  |  |  |  | СП (Крыши, кровли) | [6 empty] | % | 46 |  | 1 | 46 | [5 empty] | 63.54 |  | 2126
[6 empty] | Всего по позиции | [16 empty] | 1059.08 |  | 16772
787 | ТЕР 06-01-015-07 |  |  |  |  | Установка закладных деталей весом до 4 кг | [6 empty] | 1 т | 0.081 |  | 1 | 0.081
| МДС 421пр п.58б |  |  |  |  | При отсутствии необходимых сметных норм (единичных расценок), включенных в сборники ГЭСНр (ФЕРр, ТЕРр), сметные затраты на работы по капитальному ремонту и реконструкции объектов капитального строительства могут быть определены: по сметным нормам, включенным в ГЭСН (ФЕР, ТЕР), аналогичным технологическим процессам в новом строительстве, в том числе по возведению новых конструктивных элементов (Кот=1.15, Кэм=1.25, Котм=1.25, Кзт=1.15)
| МДС 421пр Прил.10.таб.1.п.2А |  |  |  |  | Производство работ осуществляется на территории действующего предприятия с наличием в зоне производства работ одного или нескольких из перечисленных ниже факторов: разветвленной сети транспортных и инженерных коммуникаций; стесненных условий для складирования материалов; действующего технологического оборудования; движения технологического транспорта (не распространяются на работы, выполняемые в помещениях объектов капитального строительства) (Кот=1.15, Кэм=1.15, Котм=1.15, Кзт=1.15)
| 1 |  |  |  |  | ОТ | [13 empty] | 1957.49 | 1.3225 |  | 209.69 | 33.46 | 7016
| 2 |  |  |  |  | ЭМ | [13 empty] | 35.11 | 1.4375 |  | 4.09 | 10.29 | 42
| 3 |  |  |  |  | в т.ч. ОТм | [13 empty] | 2.03 | 1.4375 |  | 0.24 | 33.46 | 8
| 4 |  |  |  |  | М | [13 empty] | 6800 | 1 |  | 550.8 | 7.78 | 4285
[6 empty] | ЗТ | [6 empty] | чел.-ч | 215.82 |  | 1.3225 | 23.12
[6 empty] | ЗТм | [6 empty] | чел.-ч | 0.15 |  | 1.4375 | 0.02
[6 empty] | Итого по расценке | [13 empty] | 8792.6 |  |  | 764.58 |  | 11343
[6 empty] | ФОТ | [16 empty] | 209.93 |  | 7024
| Пр812-1-006.0-1 |  |  |  |  | НР (Бетонные и железобетонные монолитные конструкции и работы в строительстве) | [6 empty] | % | 102 |  | 0.9 | 91.8 | [5 empty] | 192.72 |  | 6448
| Пр774-1-006.0 |  |  |  |  | СП (Бетонные и железобетонные монолитные конструкции и работы в строительстве) | [6 empty] | % | 58 |  | 0.85 | 49.3 | [5 empty] | 103.5 |  | 3463
[6 empty] | Всего по позиции | [16 empty] | 1060.8 |  | 21254
788 | ТЕР 11-01-004-05 |  |  |  |  | Устройство гидроизоляции обмазочной в один слой толщиной 2 мм | [6 empty] | 100 м2 изолируемой поверхности | 0.234 |  | 1 | 0.234
| МДС 421пр п.58б |  |  |  |  | При отсутствии необходимых сметных норм (единичных расценок), включенных в сборники ГЭСНр (ФЕРр, ТЕРр), сметные затраты на работы по капитальному ремонту и реконструкции объектов капитального строительства могут быть определены: по сметным нормам, включенным в ГЭСН (ФЕР, ТЕР), аналогичным технологическим процессам в новом строительстве, в том числе по возведению новых конструктивных элементов (Кот=1.15, Кэм=1.25, Котм=1.25, Кзт=1.15)
| МДС 421пр Прил.10.таб.1.п.2А |  |  |  |  | Производство работ осуществляется на территории действующего предприятия с наличием в зоне производства работ одного или нескольких из перечисленных ниже факторов: разветвленной сети транспортных и инженерных коммуникаций; стесненных условий для складирования материалов; действующего технологического оборудования; движения технологического транспорта (не распространяются на работы, выполняемые в помещениях объектов капитального строительства) (Кот=1.15, Кэм=1.15, Котм=1.15, Кзт=1.15)
| 1 |  |  |  |  | ОТ | [13 empty] | 295.05 | 1.3225 |  | 91.31 | 33.46 | 3055
| 2 |  |  |  |  | ЭМ | [13 empty] | 162.57 | 1.4375 |  | 54.68 | 5.43 | 297
| 3 |  |  |  |  | в т.ч. ОТм | [13 empty] | 2.43 | 1.4375 |  | 0.82 | 33.46 | 27
| 4 |  |  |  |  | М | [13 empty] | 692.61 | 1 |  | 162.07 | 13.23 | 2144
[6 empty] | ЗТ | [6 empty] | чел.-ч | 26.97 |  | 1.3225 | 8.35
[6 empty] | ЗТм | [6 empty] | чел.-ч | 0.18 |  | 1.4375 | 0.06
[6 empty] | Итого по расценке | [13 empty] | 1150.23 |  |  | 308.06 |  | 5496
[6 empty] | ФОТ | [16 empty] | 92.13 |  | 3082
| Пр812-1-011.0-1 |  |  |  |  | НР (Полы) | [6 empty] | % | 112 |  | 0.9 | 100.8 | [5 empty] | 92.87 |  | 3107
| Пр774-1-011.0 |  |  |  |  | СП (Полы) | [6 empty] | % | 65 |  | 0.85 | 55.25 | [5 empty] | 50.9 |  | 1703
[6 empty] | Всего по позиции | [16 empty] | 451.83 |  | 10306
789 | ТЕР 11-01-011-01 |  |  |  |  | Устройство стяжек цементных толщиной 20 мм | [6 empty] | 100 м2 стяжки | 0.234 |  | 1 | 0.234
| МДС 421пр п.58б |  |  |  |  | При отсутствии необходимых сметных норм (единичных расценок), включенных в сборники ГЭСНр (ФЕРр, ТЕРр), сметные затраты на работы по капитальному ремонту и реконструкции объектов капитального строительства могут быть определены: по сметным нормам, включенным в ГЭСН (ФЕР, ТЕР), аналогичным технологическим процессам в новом строительстве, в том числе по возведению новых конструктивных элементов (Кот=1.15, Кэм=1.25, Котм=1.25, Кзт=1.15)
| МДС 421пр Прил.10.таб.1.п.2А |  |  |  |  | Производство работ осуществляется на территории действующего предприятия с наличием в зоне производства работ одного или нескольких из перечисленных ниже факторов: разветвленной сети транспортных и инженерных коммуникаций; стесненных условий для складирования материалов; действующего технологического оборудования; движения технологического транспорта (не распространяются на работы, выполняемые в помещениях объектов капитального строительства) (Кот=1.15, Кэм=1.15, Котм=1.15, Кзт=1.15)
| 1 |  |  |  |  | ОТ | [13 empty] | 313.71 | 1.3225 |  | 97.08 | 33.46 | 3248
| 2 |  |  |  |  | ЭМ | [13 empty] | 44.24 | 1.4375 |  | 14.88 | 14.24 | 212
| 3 |  |  |  |  | в т.ч. ОТм | [13 empty] | 17.15 | 1.4375 |  | 5.77 | 33.46 | 193
| 4 |  |  |  |  | М | [13 empty] | 1127.07 | 1 |  | 263.73 | 6.18 | 1630
[6 empty] | ЗТ | [6 empty] | чел.-ч | 39.51 |  | 1.3225 | 12.23
[6 empty] | ЗТм | [6 empty] | чел.-ч | 1.27 |  | 1.4375 | 0.43
[6 empty] | Итого по расценке | [13 empty] | 1485.02 |  |  | 375.69 |  | 5090
[6 empty] | ФОТ | [16 empty] | 102.85 |  | 3441
| Пр812-1-011.0-1 |  |  |  |  | НР (Полы) | [6 empty] | % | 112 |  | 0.9 | 100.8 | [5 empty] | 103.67 |  | 3469
| Пр774-1-011.0 |  |  |  |  | СП (Полы) | [6 empty] | % | 65 |  | 0.85 | 55.25 | [5 empty] | 56.82 |  | 1901
[6 empty] | Всего по позиции | [16 empty] | 536.18 |  | 10460
790 | ТЕР 11-01-015-08 |  |  |  |  | Железнение цементных покрытий | [6 empty] | 100 м2 покрытия | 0.234 |  | 1 | 0.234
| МДС 421пр п.58б |  |  |  |  | При отсутствии необходимых сметных норм (единичных расценок), включенных в сборники ГЭСНр (ФЕРр, ТЕРр), сметные затраты на работы по капитальному ремонту и реконструкции объектов капитального строительства могут быть определены: по сметным нормам, включенным в ГЭСН (ФЕР, ТЕР), аналогичным технологическим процессам в новом строительстве, в том числе по возведению новых конструктивных элементов (Кот=1.15, Кэм=1.25, Котм=1.25, Кзт=1.15)
| МДС 421пр Прил.10.таб.1.п.2А |  |  |  |  | Производство работ осуществляется на территории действующего предприятия с наличием в зоне производства работ одного или нескольких из перечисленных ниже факторов: разветвленной сети транспортных и инженерных коммуникаций; стесненных условий для складирования материалов; действующего технологического оборудования; движения технологического транспорта (не распространяются на работы, выполняемые в помещениях объектов капитального строительства) (Кот=1.15, Кэм=1.15, Котм=1.15, Кзт=1.15)
| 1 |  |  |  |  | ОТ | [13 empty] | 102.71 | 1.3225 |  | 31.79 | 33.46 | 1064
| 2 |  |  |  |  | ЭМ | [13 empty] | 7.24 | 1.4375 |  | 2.44 | 10.04 | 24
| 3 |  |  |  |  | в т.ч. ОТм | [13 empty] | 1.14 | 1.4375 |  | 0.38 | 33.46 | 13
| 4 |  |  |  |  | М | [13 empty] | 25.21 | 1 |  | 5.9 | 8.92 | 53
[6 empty] | ЗТ | [6 empty] | чел.-ч | 10.8 |  | 1.3225 | 3.34
[6 empty] | ЗТм | [6 empty] | чел.-ч | 0.1 |  | 1.4375 | 0.03
[6 empty] | Итого по расценке | [13 empty] | 135.16 |  |  | 40.13 |  | 1141
[6 empty] | ФОТ | [16 empty] | 32.17 |  | 1077
| Пр812-1-011.0-1 |  |  |  |  | НР (Полы) | [6 empty] | % | 112 |  | 0.9 | 100.8 | [5 empty] | 32.43 |  | 1086
| Пр774-1-011.0 |  |  |  |  | СП (Полы) | [6 empty] | % | 65 |  | 0.85 | 55.25 | [5 empty] | 17.77 |  | 595
[6 empty] | Всего по позиции | [16 empty] | 90.33 |  | 2822
791 | ТЕРр 59-8-1 |  |  |  |  | Укрепление стоек металлических решеток ограждений 0,06*1 | [6 empty] | 100 укрепленных стоек | 0.36 |  | 1 | 0.36
| 1 |  |  |  |  | ОТ | [13 empty] | 228.72 | 1 |  | 82.34 | 33.46 | 2755
| 2 |  |  |  |  | ЭМ | [13 empty] | 1.56 | 1 |  | 0.56 | 14.96 | 8
| 3 |  |  |  |  | в т.ч. ОТм | [13 empty] | 0.68 | 1 |  | 0.24 | 33.46 | 8
| 4 |  |  |  |  | М | [13 empty] | 398.01 | 1 |  | 143.28 | 7.43 | 1065
[6 empty] | ЗТ | [6 empty] | чел.-ч | 24.05 |  | 1 | 8.66
[6 empty] | ЗТм | [6 empty] | чел.-ч | 0.05 |  | 1 | 0.02
[6 empty] | Итого по расценке | [13 empty] | 628.29 |  |  | 226.18 |  | 3828
[6 empty] | ФОТ | [16 empty] | 82.58 |  | 2763
| Пр812-4-093.0-1 |  |  |  |  | НР (Лестницы, крыльца) | [6 empty] | % | 89 |  | 1 | 89 | [5 empty] | 73.5 |  | 2459
| Пр774-4-093.0 |  |  |  |  | СП (Лестницы, крыльца) | [6 empty] | % | 45 |  | 1 | 45 | [5 empty] | 37.16 |  | 1243
[6 empty] | Всего по позиции | [16 empty] | 336.84 |  | 7530
792 | ТЕР 15-04-014-01 |  |  |  |  | Окраска фасадов с лесов по подготовленной поверхности перхлорвиниловая | [6 empty] | 100 м2 окрашиваемой поверхности | 0.234 |  | 1 | 0.234
| МДС 421пр п.58б |  |  |  |  | При отсутствии необходимых сметных норм (единичных расценок), включенных в сборники ГЭСНр (ФЕРр, ТЕРр), сметные затраты на работы по капитальному ремонту и реконструкции объектов капитального строительства могут быть определены: по сметным нормам, включенным в ГЭСН (ФЕР, ТЕР), аналогичным технологическим процессам в новом строительстве, в том числе по возведению новых конструктивных элементов (Кот=1.15, Кэм=1.25, Котм=1.25, Кзт=1.15)
| МДС 421пр Прил.10.таб.1.п.2А |  |  |  |  | Производство работ осуществляется на территории действующего предприятия с наличием в зоне производства работ одного или нескольких из перечисленных ниже факторов: разветвленной сети транспортных и инженерных коммуникаций; стесненных условий для складирования материалов; действующего технологического оборудования; движения технологического транспорта (не распространяются на работы, выполняемые в помещениях объектов капитального строительства) (Кот=1.15, Кэм=1.15, Котм=1.15, Кзт=1.15)
| 1 |  |  |  |  | ОТ | [13 empty] | 93.55 | 1.3225 |  | 28.95 | 33.46 | 969
| 2 |  |  |  |  | ЭМ | [13 empty] | 9.81 | 1.4375 |  | 3.3 | 10.7 | 35
| 3 |  |  |  |  | в т.ч. ОТм | [13 empty] | 0 | 1.4375 |  | 0 | 33.46 | 0
| 4 |  |  |  |  | М | [13 empty] | 1297.75 | 1 |  | 303.67 | 6.16 | 1871
[6 empty] | ЗТ | [6 empty] | чел.-ч | 10.07 |  | 1.3225 | 3.12
[6 empty] | ЗТм | [6 empty] | чел.-ч | 0 |  | 1.4375 | 0
[6 empty] | Итого по расценке | [13 empty] | 1401.11 |  |  | 335.92 |  | 2875
[6 empty] | ФОТ | [16 empty] | 28.95 |  | 969
| Пр812-1-015.0-1 |  |  |  |  | НР (Отделочные работы) | [6 empty] | % | 100 |  | 0.9 | 90 | [5 empty] | 26.06 |  | 872
| Пр774-1-015.0 |  |  |  |  | СП (Отделочные работы) | [6 empty] | % | 49 |  | 0.85 | 41.65 | [5 empty] | 12.06 |  | 404
[6 empty] | Всего по позиции | [16 empty] | 374.04 |  | 4151
793 | ТЕР 46-08-033-02 |  |  |  |  | Навеска рабочего троса | [6 empty] | 1 операция | 6 |  | 1 | 6
| 1 |  |  |  |  | ОТ | [13 empty] | 12.37 | 1 |  | 74.22 | 33.46 | 2483
| 2 |  |  |  |  | ЭМ | [13 empty] | 6.57 | 1 |  | 39.42 | 1.24 | 49
| 3 |  |  |  |  | в т.ч. ОТм | [13 empty] | 0 | 1 |  | 0 | 33.46 | 0
| 4 |  |  |  |  | М | [13 empty] | 0 | 1 |  | 0 | 0 | 0
[6 empty] | ЗТ | [6 empty] | чел.-ч | 1.08 |  | 1 | 6.48
[6 empty] | ЗТм | [6 empty] | чел.-ч | 0 |  | 1 | 0
[6 empty] | Итого по расценке | [13 empty] | 18.94 |  |  | 113.64 |  | 2532
[6 empty] | ФОТ | [16 empty] | 74.22 |  | 2483
| Пр812-1-040.1-1 |  |  |  |  | НР (Работы по реконструкции зданий и сооружений: усиление и замена существующих конструкций, возведение отдельных конструктивных элементов) | [6 empty] | % | 103 |  | 1 | 103 | [5 empty] | 76.45 |  | 2557
| Пр774-1-040.1 |  |  |  |  | СП (Работы по реконструкции зданий и сооружений: усиление и замена существующих конструкций, возведение отдельных конструктивных элементов) | [6 empty] | % | 59 |  | 1 | 59 | [5 empty] | 43.79 |  | 1465
[6 empty] | Всего по позиции | [16 empty] | 233.88 |  | 6554
794 | ТЕР 46-08-033-01 |  |  |  |  | Навеска страховочного троса | [6 empty] | 1 операция | 6 |  | 1 | 6
| 1 |  |  |  |  | ОТ | [13 empty] | 5.61 | 1 |  | 33.66 | 33.46 | 1126
| 2 |  |  |  |  | ЭМ | [13 empty] | 0 | 1 |  | 0 | 0 | 0
| 3 |  |  |  |  | в т.ч. ОТм | [13 empty] | 0 | 1 |  | 0 | 0 | 0
| 4 |  |  |  |  | М | [13 empty] | 0 | 1 |  | 0 | 0 | 0
[6 empty] | ЗТ | [6 empty] | чел.-ч | 0.49 |  | 1 | 2.94
[6 empty] | ЗТм | [6 empty] | чел.-ч | 0 |  | 1 | 0
[6 empty] | Итого по расценке | [13 empty] | 5.61 |  |  | 33.66 |  | 1126
[6 empty] | ФОТ | [16 empty] | 33.66 |  | 1126
| Пр812-1-040.1-1 |  |  |  |  | НР (Работы по реконструкции зданий и сооружений: усиление и замена существующих конструкций, возведение отдельных конструктивных элементов) | [6 empty] | % | 103 |  | 1 | 103 | [5 empty] | 34.67 |  | 1160
| Пр774-1-040.1 |  |  |  |  | СП (Работы по реконструкции зданий и сооружений: усиление и замена существующих конструкций, возведение отдельных конструктивных элементов) | [6 empty] | % | 59 |  | 1 | 59 | [5 empty] | 19.86 |  | 664
[6 empty] | Всего по позиции | [16 empty] | 88.19 |  | 2950
795 | ТЕРр 69-15-1 |  |  |  |  | Затаривание строительного мусора в мешки | [6 empty] | 1 т | 0.3 |  | 1 | 0.3
| 1 |  |  |  |  | ОТ | [13 empty] | 7.41 | 1 |  | 2.22 | 33.46 | 74
| 2 |  |  |  |  | ЭМ | [13 empty] | 0 | 1 |  | 0 | 0 | 0
| 3 |  |  |  |  | в т.ч. ОТм | [13 empty] | 0 | 1 |  | 0 | 0 | 0
| 4 |  |  |  |  | М | [13 empty] | 17.2 | 1 |  | 5.16 | 6.73 | 35
[6 empty] | ЗТ | [6 empty] | чел.-ч | 1.03 |  | 1 | 0.31
[6 empty] | ЗТм | [6 empty] | чел.-ч | 0 |  | 1 | 0
[6 empty] | Итого по расценке | [13 empty] | 24.61 |  |  | 7.38 |  | 109
[6 empty] | ФОТ | [16 empty] | 2.22 |  | 74
| Пр812-4-103.0-1 |  |  |  |  | НР (Прочие ремонтно-строительные работы) | [6 empty] | % | 92 |  | 1 | 92 | [5 empty] | 2.04 |  | 68
| Пр774-4-103.0 |  |  |  |  | СП (Прочие ремонтно-строительные работы) | [6 empty] | % | 44 |  | 1 | 44 | [5 empty] | 0.98 |  | 33
[6 empty] | Всего по позиции | [16 empty] | 10.4 |  | 210
796 | ТЕРа 01-01-01-021 |  |  |  |  | Погрузка при автомобильных перевозках материалов, перевозимых в мешках и пакетах | [6 empty] | 1 т груза | 0.3 |  | 1 | 0.3 |  |  | 20.98 | 1 |  | 6.29 | 21.68 | 136
[6 empty] | Всего по позиции | [16 empty] | 6.29 |  | 136
797 | ТЕРа 01-01-02-021 |  |  |  |  | Разгрузка при автомобильных перевозках материалов, перевозимых в мешках и пакетах | [6 empty] | 1 т груза | 0.3 |  | 1 | 0.3 |  |  | 20.98 | 1 |  | 6.29 | 21.68 | 136
[6 empty] | Всего по позиции | [16 empty] | 6.29 |  | 136
798 | ТЕРа 03-02-01-015 |  |  |  |  | Перевозка грузов I класса автомобилями бортовыми грузоподъемностью до 5 т на расстояние до 15 км | [6 empty] | 1 т груза | 0.3 |  | 1 | 0.3 |  |  | 25.02 | 1 |  | 7.51 | 10.69 | 80
[6 empty] | Всего по позиции | [16 empty] | 7.51 |  | 80
[6 empty] | Итого прямые затраты по разделу | [16 empty] | 10074.43 |  | 118541
в том числе:
[6 empty] | оплата труда | [16 empty] | 1291.27 |  | 43206
[6 empty] | эксплуатация машин и механизмов | [16 empty] | 931.6 |  | 9384
[6 empty] | материальные ресурсы | [16 empty] | 7831.47 |  | 65599
[6 empty] | перевозка | [16 empty] | 7.51 |  | 80
[6 empty] | Итого ФОТ (справочно) | [16 empty] | 1431.97 |  | 47914
[6 empty] | Итого накладные расходы | [16 empty] | 1346.48 |  | 45055
[6 empty] | Итого сметная прибыль | [16 empty] | 758.9 |  | 25395
[6 empty] | Итого оборудование | [16 empty] | 0 |  | 0
[6 empty] | Итого прочие затраты | [16 empty] | 0 |  | 0
[6 empty] | Итого по разделу | [16 empty] | 12179.81 |  | 188991
справочно:
[6 empty] | материальные ресурсы, отсутствующие в СНБ | [18 empty] | 0
[6 empty] | оборудование, отсутствующее в СНБ | [18 empty] | 0
2 пер. 1 Мая, д. 6,кв. 5
799 | ТЕР 46-03-009-02 |  |  |  |  | Пробивка в кирпичных стенах гнезд размером до 260х260 мм | [6 empty] | 100 шт. | 0.02 |  | 1 | 0.02
| Прил.46.1.п.3.1 |  |  |  |  | При работах на высоте от опорной площадки более 1,5 м (Кот=1.20, Кэм=1.20, Котм=1.20, Кзт=1.20)
| 1 |  |  |  |  | ОТ | [13 empty] | 489.29 | 1.2 |  | 11.74 | 33.46 | 393
| 2 |  |  |  |  | ЭМ | [13 empty] | 785.48 | 1.2 |  | 18.85 | 11.07 | 209
| 3 |  |  |  |  | в т.ч. ОТм | [13 empty] | 159.25 | 1.2 |  | 3.82 | 33.46 | 128
| 4 |  |  |  |  | М | [13 empty] | 0 | 1 |  | 0 | 0 | 0
[6 empty] | ЗТ | [6 empty] | чел.-ч | 53.3 |  | 1.2 | 1.28
[6 empty] | ЗТм | [6 empty] | чел.-ч | 15.83 |  | 1.2 | 0.38
[6 empty] | Итого по расценке | [13 empty] | 1274.77 |  |  | 30.59 |  | 602
[6 empty] | ФОТ | [16 empty] | 15.56 |  | 521
| Пр812-1-040.1-1 |  |  |  |  | НР (Работы по реконструкции зданий и сооружений: усиление и замена существующих конструкций, возведение отдельных конструктивных элементов) | [6 empty] | % | 103 |  | 1 | 103 | [5 empty] | 16.03 |  | 537
| Пр774-1-040.1 |  |  |  |  | СП (Работы по реконструкции зданий и сооружений: усиление и замена существующих конструкций, возведение отдельных конструктивных элементов) | [6 empty] | % | 59 |  | 1 | 59 | [5 empty] | 9.18 |  | 307
[6 empty] | Всего по позиции | [16 empty] | 55.8 |  | 1446
800 | ТЕРр 69-2-1 |  |  |  |  | Сверление отверстий в кирпичных стенах электроперфоратором диаметром до 20 мм, толщина стен 0,5 кирпича | [6 empty] | 100 отверстий | 0.02 |  | 1 | 0.02
| МДС 421пр Прил.10.таб.3.п.3В |  |  |  |  | Производство ремонтно-строительных работ осуществляется на территории действующего предприятия с наличием в зоне производства работ одного или нескольких из перечисленных ниже факторов: разветвленной сети транспортных и инженерных коммуникаций; стесненных условий для складирования материалов; действующего технологического (Кот=1.15, Кэм=1.15, Котм=1.15, Кзт=1.15)
| 1 |  |  |  |  | ОТ | [13 empty] | 46.83 | 1.15 |  | 1.08 | 33.46 | 36
| 2 |  |  |  |  | ЭМ | [13 empty] | 10.28 | 1.15 |  | 0.24 | 15.31 | 4
| 3 |  |  |  |  | в т.ч. ОТм | [13 empty] | 0 | 1.15 |  | 0 | 33.46 | 0
| 4 |  |  |  |  | М | [13 empty] | 0 | 1 |  | 0 | 0 | 0
[6 empty] | ЗТ | [6 empty] | чел.-ч | 5.49 |  | 1.15 | 0.13
[6 empty] | ЗТм | [6 empty] | чел.-ч | 0 |  | 1.15 | 0
[6 empty] | Итого по расценке | [13 empty] | 57.11 |  |  | 1.32 |  | 40
[6 empty] | ФОТ | [16 empty] | 1.08 |  | 36
| Пр812-4-103.0-1 |  |  |  |  | НР (Прочие ремонтно-строительные работы) | [6 empty] | % | 92 |  | 1 | 92 | [5 empty] | 0.99 |  | 33
| Пр774-4-103.0 |  |  |  |  | СП (Прочие ремонтно-строительные работы) | [6 empty] | % | 44 |  | 1 | 44 | [5 empty] | 0.48 |  | 16
[6 empty] | Всего по позиции | [16 empty] | 2.79 |  | 89
801 | ТЕРр 69-2-2 |  |  |  |  | Сверление отверстий на каждые 0,5 кирпича толщины стен добавлять к расценке 69-2-1 | [6 empty] | 100 отверстий | 0.02 |  | 3 | 0.06
| МДС 421пр Прил.10.таб.3.п.3В |  |  |  |  | Производство ремонтно-строительных работ осуществляется на территории действующего предприятия с наличием в зоне производства работ одного или нескольких из перечисленных ниже факторов: разветвленной сети транспортных и инженерных коммуникаций; стесненных условий для складирования материалов; действующего технологического (Кот=1.15, Кэм=1.15, Котм=1.15, Кзт=1.15)
| 1 |  |  |  |  | ОТ | [13 empty] | 45.04 | 1.15 |  | 3.11 | 33.46 | 104
| 2 |  |  |  |  | ЭМ | [13 empty] | 9.88 | 1.15 |  | 0.68 | 15.32 | 10
| 3 |  |  |  |  | в т.ч. ОТм | [13 empty] | 0 | 1.15 |  | 0 | 33.46 | 0
| 4 |  |  |  |  | М | [13 empty] | 0 | 1 |  | 0 | 0 | 0
[6 empty] | ЗТ | [6 empty] | чел.-ч | 5.28 |  | 1.15 | 0.36
[6 empty] | ЗТм | [6 empty] | чел.-ч | 0 |  | 1.15 | 0
[6 empty] | Итого по расценке | [13 empty] | 54.92 |  |  | 3.79 |  | 114
[6 empty] | ФОТ | [16 empty] | 3.11 |  | 104
| Пр812-4-103.0-1 |  |  |  |  | НР (Прочие ремонтно-строительные работы) | [6 empty] | % | 92 |  | 1 | 92 | [5 empty] | 2.86 |  | 96
| Пр774-4-103.0 |  |  |  |  | СП (Прочие ремонтно-строительные работы) | [6 empty] | % | 44 |  | 1 | 44 | [5 empty] | 1.37 |  | 46
[6 empty] | Всего по позиции | [16 empty] | 8.02 |  | 256
802 | ТЕРр 54-1-1 прим. |  |  |  |  | Разборка разрушенных краев балконных плит | [6 empty] | 100 м2 перекрытий | 0.0152 |  | 1 | 0.0152
| МДС 421пр Прил.10.таб.3.п.3В |  |  |  |  | Производство ремонтно-строительных работ осуществляется на территории действующего предприятия с наличием в зоне производства работ одного или нескольких из перечисленных ниже факторов: разветвленной сети транспортных и инженерных коммуникаций; стесненных условий для складирования материалов; действующего технологического (Кот=1.15, Кэм=1.15, Котм=1.15, Кзт=1.15)
| 1 |  |  |  |  | ОТ | [13 empty] | 1719.72 | 1.15 |  | 30.06 | 33.46 | 1006
| 2 |  |  |  |  | ЭМ | [13 empty] | 1842.94 | 1.15 |  | 32.21 | 10.82 | 349
| 3 |  |  |  |  | в т.ч. ОТм | [13 empty] | 346.68 | 1.15 |  | 6.06 | 33.46 | 203
| 4 |  |  |  |  | М | [13 empty] | 0 | 1 |  | 0 | 0 | 0
[6 empty] | ЗТ | [6 empty] | чел.-ч | 216.59 |  | 1.15 | 3.79
[6 empty] | ЗТм | [6 empty] | чел.-ч | 32.16 |  | 1.15 | 0.56
[6 empty] | Итого по расценке | [13 empty] | 3562.66 |  |  | 62.27 |  | 1355
[6 empty] | ФОТ | [16 empty] | 36.12 |  | 1209
| Пр812-4-088.0-1 |  |  |  |  | НР (Перекрытия) | [6 empty] | % | 92 |  | 1 | 92 | [5 empty] | 33.23 |  | 1112
| Пр774-4-088.0 |  |  |  |  | СП (Перекрытия) | [6 empty] | % | 59 |  | 1 | 59 | [5 empty] | 21.31 |  | 713
[6 empty] | Всего по позиции | [16 empty] | 116.81 |  | 3180
803 | ТЕР 46-03-012-01 |  |  |  |  | Пробивка в бетонных конструкциях полов и стен борозд площадью сечения до 20 см2 | [6 empty] | 100 м борозд | 0.012 |  | 1 | 0.012
| МДС 421пр Прил.10.таб.3.п.3В |  |  |  |  | Производство ремонтно-строительных работ осуществляется на территории действующего предприятия с наличием в зоне производства работ одного или нескольких из перечисленных ниже факторов: разветвленной сети транспортных и инженерных коммуникаций; стесненных условий для складирования материалов; действующего технологического (Кот=1.15, Кэм=1.15, Котм=1.15, Кзт=1.15)
| 1 |  |  |  |  | ОТ | [13 empty] | 263.76 | 1.15 |  | 3.64 | 33.46 | 122
| 2 |  |  |  |  | ЭМ | [13 empty] | 362.72 | 1.15 |  | 5.01 | 11.07 | 55
| 3 |  |  |  |  | в т.ч. ОТм | [13 empty] | 73.54 | 1.15 |  | 1.01 | 33.46 | 34
| 4 |  |  |  |  | М | [13 empty] | 0 | 1 |  | 0 | 0 | 0
[6 empty] | ЗТ | [6 empty] | чел.-ч | 28.06 |  | 1.15 | 0.39
[6 empty] | ЗТм | [6 empty] | чел.-ч | 7.31 |  | 1.15 | 0.1
[6 empty] | Итого по расценке | [13 empty] | 626.48 |  |  | 8.65 |  | 177
[6 empty] | ФОТ | [16 empty] | 4.65 |  | 156
| Пр812-1-040.1-1 |  |  |  |  | НР (Работы по реконструкции зданий и сооружений: усиление и замена существующих конструкций, возведение отдельных конструктивных элементов) | [6 empty] | % | 103 |  | 1 | 103 | [5 empty] | 4.79 |  | 161
| Пр774-1-040.1 |  |  |  |  | СП (Работы по реконструкции зданий и сооружений: усиление и замена существующих конструкций, возведение отдельных конструктивных элементов) | [6 empty] | % | 59 |  | 1 | 59 | [5 empty] | 2.74 |  | 92
[6 empty] | Всего по позиции | [16 empty] | 16.18 |  | 430
804 | ТЕР 09-03-037-01 прим. |  |  |  |  | Монтаж стальных конструкций :каркаса обрамления балкона,каркаса для крепления отливов,верхних тяж из квадратного профиля | [6 empty] | 1 т конструкций | 0.085 |  | 1 | 0.085
| МДС 421пр п.58б |  |  |  |  | При отсутствии необходимых сметных норм (единичных расценок), включенных в сборники ГЭСНр (ФЕРр, ТЕРр), сметные затраты на работы по капитальному ремонту и реконструкции объектов капитального строительства могут быть определены: по сметным нормам, включенным в ГЭСН (ФЕР, ТЕР), аналогичным технологическим процессам в новом строительстве, в том числе по возведению новых конструктивных элементов (Кот=1.15, Кэм=1.25, Котм=1.25, Кзт=1.15)
| МДС 421пр Прил.10.таб.2.п.3А |  |  |  |  | Производство работ осуществляется на территории действующего предприятия с наличием в зоне производства работ одного или нескольких из перечисленных ниже факторов: разветвленная сеть транспортных и инженерных коммуникаций; стесненные условия для складирования материалов; действующее технологическое оборудование; движение технологического транспорта (Кот=1.15, Кэм=1.15, Котм=1.15, Кзт=1.15)
| 1 |  |  |  |  | ОТ | [13 empty] | 178.92 | 1.3225 |  | 20.11 | 33.46 | 673
| 2 |  |  |  |  | ЭМ | [13 empty] | 592.96 | 1.4375 |  | 72.45 | 10.63 | 770
| 3 |  |  |  |  | в т.ч. ОТм | [13 empty] | 87.85 | 1.4375 |  | 10.73 | 33.46 | 359
| 4 |  |  |  |  | М | [13 empty] | 114.44 | 1 |  | 9.73 | 9.71 | 94
| 1011809 |  |  |  |  | Болты высокопрочные | [6 empty] | т | П |  | 1 | 0
| 2019002 |  |  |  |  | Конструкции стальные | [6 empty] | т | 1 |  | 1 | 0.085
[6 empty] | ЗТ | [6 empty] | чел.-ч | 19.49 |  | 1.3225 | 2.19
[6 empty] | ЗТм | [6 empty] | чел.-ч | 7.58 |  | 1.4375 | 0.93
[6 empty] | Итого по расценке | [13 empty] | 886.32 |  |  | 102.29 |  | 1537
804.1 | 2010756 |  |  |  |  | Отдельные конструктивные элементы зданий и сооружений с преобладанием горячекатаных профилей, средняя масса сборочной единицы от 0,1 до 0,5 т | [6 empty] | т | 1 |  | 1 | 0.085 |  |  | 7712 | 1 |  | 655.52 | 9.52 | 6241
[6 empty] | ФОТ | [16 empty] | 30.84 |  | 1032
| Пр812-1-009.0-1 |  |  |  |  | НР (Строительные металлические конструкции) | [6 empty] | % | 93 |  | 0.9 | 83.7 | [5 empty] | 25.81 |  | 864
| Пр774-1-009.0 |  |  |  |  | СП (Строительные металлические конструкции) | [6 empty] | % | 62 |  | 0.85 | 52.7 | [5 empty] | 16.25 |  | 544
[6 empty] | Всего по позиции | [16 empty] | 799.87 |  | 9186
805 | ТЕР 07-01-007-01 |  |  |  |  | Укладка бетона по перекрытиям при толщине слоя 60 мм | [6 empty] | 100 м2 площади перекрытия | 0.0145 |  | 1 | 0.0145
| МДС 421пр п.58б |  |  |  |  | При отсутствии необходимых сметных норм (единичных расценок), включенных в сборники ГЭСНр (ФЕРр, ТЕРр), сметные затраты на работы по капитальному ремонту и реконструкции объектов капитального строительства могут быть определены: по сметным нормам, включенным в ГЭСН (ФЕР, ТЕР), аналогичным технологическим процессам в новом строительстве, в том числе по возведению новых конструктивных элементов (Кот=1.15, Кэм=1.25, Котм=1.25, Кзт=1.15)
| МДС 421пр Прил.10.таб.2.п.3А |  |  |  |  | Производство работ осуществляется на территории действующего предприятия с наличием в зоне производства работ одного или нескольких из перечисленных ниже факторов: разветвленная сеть транспортных и инженерных коммуникаций; стесненные условия для складирования материалов; действующее технологическое оборудование; движение технологического транспорта (Кот=1.15, Кэм=1.15, Котм=1.15, Кзт=1.15)
| 1 |  |  |  |  | ОТ | [13 empty] | 134.27 | 1.3225 |  | 2.57 | 33.46 | 86
| 2 |  |  |  |  | ЭМ | [13 empty] | 172.69 | 1.4375 |  | 3.6 | 10.09 | 36
| 3 |  |  |  |  | в т.ч. ОТм | [13 empty] | 17.15 | 1.4375 |  | 0.36 | 33.46 | 12
| 4 |  |  |  |  | М | [13 empty] | 8697.37 | 1 |  | 126.11 | 6.05 | 763
[6 empty] | ЗТ | [6 empty] | чел.-ч | 15.54 |  | 1.3225 | 0.3
[6 empty] | ЗТм | [6 empty] | чел.-ч | 1.27 |  | 1.4375 | 0.03
[6 empty] | Итого по расценке | [13 empty] | 9004.33 |  |  | 132.28 |  | 885
[6 empty] | ФОТ | [16 empty] | 2.93 |  | 98
| Пр812-1-007.0-1 |  |  |  |  | НР (Бетонные и железобетонные сборные конструкции и работы в строительстве) | [6 empty] | % | 110 |  | 0.9 | 99 | [5 empty] | 2.9 |  | 97
| Пр774-1-007.0 |  |  |  |  | СП (Бетонные и железобетонные сборные конструкции и работы в строительстве) | [6 empty] | % | 73 |  | 0.85 | 62.05 | [5 empty] | 1.82 |  | 61
[6 empty] | Всего по позиции | [16 empty] | 137 |  | 1043
806 | ТЕР 12-01-017-05 |  |  |  |  | Устройство выравнивающих стяжек сборных из плоских асбестоцементных листов | [6 empty] | 100 м2 стяжки | 0.039 |  | 1 | 0.039
| МДС 421пр п.58б |  |  |  |  | При отсутствии необходимых сметных норм (единичных расценок), включенных в сборники ГЭСНр (ФЕРр, ТЕРр), сметные затраты на работы по капитальному ремонту и реконструкции объектов капитального строительства могут быть определены: по сметным нормам, включенным в ГЭСН (ФЕР, ТЕР), аналогичным технологическим процессам в новом строительстве, в том числе по возведению новых конструктивных элементов (Кот=1.15, Кэм=1.25, Котм=1.25, Кзт=1.15)
| МДС 421пр Прил.10.таб.2.п.3А |  |  |  |  | Производство работ осуществляется на территории действующего предприятия с наличием в зоне производства работ одного или нескольких из перечисленных ниже факторов: разветвленная сеть транспортных и инженерных коммуникаций; стесненные условия для складирования материалов; действующее технологическое оборудование; движение технологического транспорта (Кот=1.15, Кэм=1.15, Котм=1.15, Кзт=1.15)
| 1 |  |  |  |  | ОТ | [13 empty] | 221.02 | 1.3225 |  | 11.4 | 33.46 | 381
| 2 |  |  |  |  | ЭМ | [13 empty] | 34.59 | 1.4375 |  | 1.94 | 7.63 | 15
| 3 |  |  |  |  | в т.ч. ОТм | [13 empty] | 2.69 | 1.4375 |  | 0.15 | 33.46 | 5
| 4 |  |  |  |  | М | [13 empty] | 804.98 | 1 |  | 31.39 | 6.45 | 202
[6 empty] | ЗТ | [6 empty] | чел.-ч | 24.64 |  | 1.3225 | 1.27
[6 empty] | ЗТм | [6 empty] | чел.-ч | 0.24 |  | 1.4375 | 0.01
[6 empty] | Итого по расценке | [13 empty] | 1060.59 |  |  | 44.73 |  | 598
806.1 | 1010045 |  |  |  |  | Листы асбестоцементные плоские с гладкой поверхностью прессованные толщиной 8 мм | [6 empty] | м2 | 102 |  | 1 | 3.978 |  |  | 30.55 | 1 |  | 121.53 | 6.67 | 811
[6 empty] | ФОТ | [16 empty] | 11.55 |  | 386
| Пр812-1-012.0-1 |  |  |  |  | НР (Кровли) | [6 empty] | % | 109 |  | 0.9 | 98.1 | [5 empty] | 11.33 |  | 379
| Пр774-1-012.0 |  |  |  |  | СП (Кровли) | [6 empty] | % | 57 |  | 0.85 | 48.45 | [5 empty] | 5.6 |  | 187
[6 empty] | Всего по позиции | [16 empty] | 183.19 |  | 1975
807 | ТЕРр 58-20-1 |  |  |  |  | Смена обделок из листовой стали (поясков, сандриков, отливов, карнизов) шириной до 0,4 м | [6 empty] | 100 м | 0.0565 |  | 1 | 0.0565
| МДС 421пр Прил.10.таб.1.п.2В |  |  |  |  | Производство работ осуществляется на территории действующего предприятия с наличием в зоне производства работ одного или нескольких из перечисленных ниже факторов: разветвленной сети транспортных и инженерных коммуникаций; стесненных условий для складирования материалов; действующего технологического оборудования; движения технологического транспорта (не распространяются на работы, выполняемые в помещениях объектов капитального строительства) (Кот=1.15, Кэм=1.15, Котм=1.15, Кзт=1.15)
| 1 |  |  |  |  | ОТ | [13 empty] | 353.23 | 1.15 |  | 22.95 | 33.46 | 768
| 2 |  |  |  |  | ЭМ | [13 empty] | 5.99 | 1.15 |  | 0.39 | 12.46 | 5
| 3 |  |  |  |  | в т.ч. ОТм | [13 empty] | 1.08 | 1.15 |  | 0.07 | 33.46 | 2
| 4 |  |  |  |  | М | [13 empty] | 2156.85 | 1 |  | 121.86 | 8 | 975
[6 empty] | ЗТ | [6 empty] | чел.-ч | 41.41 |  | 1.15 | 2.69
[6 empty] | ЗТм | [6 empty] | чел.-ч | 0.08 |  | 1.15 | 0.01
[6 empty] | Итого по расценке | [13 empty] | 2516.07 |  |  | 145.2 |  | 1748
[6 empty] | ФОТ | [16 empty] | 23.02 |  | 770
| Пр812-4-092.0-1 |  |  |  |  | НР (Крыши, кровли) | [6 empty] | % | 90 |  | 1 | 90 | [5 empty] | 20.72 |  | 693
| Пр774-4-092.0 |  |  |  |  | СП (Крыши, кровли) | [6 empty] | % | 46 |  | 1 | 46 | [5 empty] | 10.59 |  | 354
[6 empty] | Всего по позиции | [16 empty] | 176.51 |  | 2795
808 | ТЕР 06-01-015-07 |  |  |  |  | Установка закладных деталей весом до 4 кг | [6 empty] | 1 т | 0.0135 |  | 1 | 0.0135
| МДС 421пр п.58б |  |  |  |  | При отсутствии необходимых сметных норм (единичных расценок), включенных в сборники ГЭСНр (ФЕРр, ТЕРр), сметные затраты на работы по капитальному ремонту и реконструкции объектов капитального строительства могут быть определены: по сметным нормам, включенным в ГЭСН (ФЕР, ТЕР), аналогичным технологическим процессам в новом строительстве, в том числе по возведению новых конструктивных элементов (Кот=1.15, Кэм=1.25, Котм=1.25, Кзт=1.15)
| МДС 421пр Прил.10.таб.1.п.2А |  |  |  |  | Производство работ осуществляется на территории действующего предприятия с наличием в зоне производства работ одного или нескольких из перечисленных ниже факторов: разветвленной сети транспортных и инженерных коммуникаций; стесненных условий для складирования материалов; действующего технологического оборудования; движения технологического транспорта (не распространяются на работы, выполняемые в помещениях объектов капитального строительства) (Кот=1.15, Кэм=1.15, Котм=1.15, Кзт=1.15)
| 1 |  |  |  |  | ОТ | [13 empty] | 1957.49 | 1.3225 |  | 34.95 | 33.46 | 1169
| 2 |  |  |  |  | ЭМ | [13 empty] | 35.11 | 1.4375 |  | 0.68 | 10.29 | 7
| 3 |  |  |  |  | в т.ч. ОТм | [13 empty] | 2.03 | 1.4375 |  | 0.04 | 33.46 | 1
| 4 |  |  |  |  | М | [13 empty] | 6800 | 1 |  | 91.8 | 7.78 | 714
[6 empty] | ЗТ | [6 empty] | чел.-ч | 215.82 |  | 1.3225 | 3.85
[6 empty] | ЗТм | [6 empty] | чел.-ч | 0.15 |  | 1.4375 | 0
[6 empty] | Итого по расценке | [13 empty] | 8792.6 |  |  | 127.43 |  | 1890
[6 empty] | ФОТ | [16 empty] | 34.99 |  | 1170
| Пр812-1-006.0-1 |  |  |  |  | НР (Бетонные и железобетонные монолитные конструкции и работы в строительстве) | [6 empty] | % | 102 |  | 0.9 | 91.8 | [5 empty] | 32.12 |  | 1074
| Пр774-1-006.0 |  |  |  |  | СП (Бетонные и железобетонные монолитные конструкции и работы в строительстве) | [6 empty] | % | 58 |  | 0.85 | 49.3 | [5 empty] | 17.25 |  | 577
[6 empty] | Всего по позиции | [16 empty] | 176.8 |  | 3541
809 | ТЕР 11-01-004-05 |  |  |  |  | Устройство гидроизоляции обмазочной в один слой толщиной 2 мм | [6 empty] | 100 м2 изолируемой поверхности | 0.039 |  | 1 | 0.039
| МДС 421пр п.58б |  |  |  |  | При отсутствии необходимых сметных норм (единичных расценок), включенных в сборники ГЭСНр (ФЕРр, ТЕРр), сметные затраты на работы по капитальному ремонту и реконструкции объектов капитального строительства могут быть определены: по сметным нормам, включенным в ГЭСН (ФЕР, ТЕР), аналогичным технологическим процессам в новом строительстве, в том числе по возведению новых конструктивных элементов (Кот=1.15, Кэм=1.25, Котм=1.25, Кзт=1.15)
| МДС 421пр Прил.10.таб.1.п.2А |  |  |  |  | Производство работ осуществляется на территории действующего предприятия с наличием в зоне производства работ одного или нескольких из перечисленных ниже факторов: разветвленной сети транспортных и инженерных коммуникаций; стесненных условий для складирования материалов; действующего технологического оборудования; движения технологического транспорта (не распространяются на работы, выполняемые в помещениях объектов капитального строительства) (Кот=1.15, Кэм=1.15, Котм=1.15, Кзт=1.15)
| 1 |  |  |  |  | ОТ | [13 empty] | 295.05 | 1.3225 |  | 15.22 | 33.46 | 509
| 2 |  |  |  |  | ЭМ | [13 empty] | 162.57 | 1.4375 |  | 9.11 | 5.43 | 49
| 3 |  |  |  |  | в т.ч. ОТм | [13 empty] | 2.43 | 1.4375 |  | 0.14 | 33.46 | 5
| 4 |  |  |  |  | М | [13 empty] | 692.61 | 1 |  | 27.01 | 13.23 | 357
[6 empty] | ЗТ | [6 empty] | чел.-ч | 26.97 |  | 1.3225 | 1.39
[6 empty] | ЗТм | [6 empty] | чел.-ч | 0.18 |  | 1.4375 | 0.01
[6 empty] | Итого по расценке | [13 empty] | 1150.23 |  |  | 51.34 |  | 915
[6 empty] | ФОТ | [16 empty] | 15.36 |  | 514
| Пр812-1-011.0-1 |  |  |  |  | НР (Полы) | [6 empty] | % | 112 |  | 0.9 | 100.8 | [5 empty] | 15.48 |  | 518
| Пр774-1-011.0 |  |  |  |  | СП (Полы) | [6 empty] | % | 65 |  | 0.85 | 55.25 | [5 empty] | 8.49 |  | 284
[6 empty] | Всего по позиции | [16 empty] | 75.31 |  | 1717
810 | ТЕР 11-01-011-01 |  |  |  |  | Устройство стяжек цементных толщиной 20 мм | [6 empty] | 100 м2 стяжки | 0.039 |  | 1 | 0.039
| МДС 421пр п.58б |  |  |  |  | При отсутствии необходимых сметных норм (единичных расценок), включенных в сборники ГЭСНр (ФЕРр, ТЕРр), сметные затраты на работы по капитальному ремонту и реконструкции объектов капитального строительства могут быть определены: по сметным нормам, включенным в ГЭСН (ФЕР, ТЕР), аналогичным технологическим процессам в новом строительстве, в том числе по возведению новых конструктивных элементов (Кот=1.15, Кэм=1.25, Котм=1.25, Кзт=1.15)
| МДС 421пр Прил.10.таб.1.п.2А |  |  |  |  | Производство работ осуществляется на территории действующего предприятия с наличием в зоне производства работ одного или нескольких из перечисленных ниже факторов: разветвленной сети транспортных и инженерных коммуникаций; стесненных условий для складирования материалов; действующего технологического оборудования; движения технологического транспорта (не распространяются на работы, выполняемые в помещениях объектов капитального строительства) (Кот=1.15, Кэм=1.15, Котм=1.15, Кзт=1.15)
| 1 |  |  |  |  | ОТ | [13 empty] | 313.71 | 1.3225 |  | 16.18 | 33.46 | 541
| 2 |  |  |  |  | ЭМ | [13 empty] | 44.24 | 1.4375 |  | 2.48 | 14.24 | 35
| 3 |  |  |  |  | в т.ч. ОТм | [13 empty] | 17.15 | 1.4375 |  | 0.96 | 33.46 | 32
| 4 |  |  |  |  | М | [13 empty] | 1127.07 | 1 |  | 43.96 | 6.18 | 272
[6 empty] | ЗТ | [6 empty] | чел.-ч | 39.51 |  | 1.3225 | 2.04
[6 empty] | ЗТм | [6 empty] | чел.-ч | 1.27 |  | 1.4375 | 0.07
[6 empty] | Итого по расценке | [13 empty] | 1485.02 |  |  | 62.62 |  | 848
[6 empty] | ФОТ | [16 empty] | 17.14 |  | 573
| Пр812-1-011.0-1 |  |  |  |  | НР (Полы) | [6 empty] | % | 112 |  | 0.9 | 100.8 | [5 empty] | 17.28 |  | 578
| Пр774-1-011.0 |  |  |  |  | СП (Полы) | [6 empty] | % | 65 |  | 0.85 | 55.25 | [5 empty] | 9.47 |  | 317
[6 empty] | Всего по позиции | [16 empty] | 89.37 |  | 1743
811 | ТЕР 11-01-015-08 |  |  |  |  | Железнение цементных покрытий | [6 empty] | 100 м2 покрытия | 0.039 |  | 1 | 0.039
| МДС 421пр п.58б |  |  |  |  | При отсутствии необходимых сметных норм (единичных расценок), включенных в сборники ГЭСНр (ФЕРр, ТЕРр), сметные затраты на работы по капитальному ремонту и реконструкции объектов капитального строительства могут быть определены: по сметным нормам, включенным в ГЭСН (ФЕР, ТЕР), аналогичным технологическим процессам в новом строительстве, в том числе по возведению новых конструктивных элементов (Кот=1.15, Кэм=1.25, Котм=1.25, Кзт=1.15)
| МДС 421пр Прил.10.таб.1.п.2А |  |  |  |  | Производство работ осуществляется на территории действующего предприятия с наличием в зоне производства работ одного или нескольких из перечисленных ниже факторов: разветвленной сети транспортных и инженерных коммуникаций; стесненных условий для складирования материалов; действующего технологического оборудования; движения технологического транспорта (не распространяются на работы, выполняемые в помещениях объектов капитального строительства) (Кот=1.15, Кэм=1.15, Котм=1.15, Кзт=1.15)
| 1 |  |  |  |  | ОТ | [13 empty] | 102.71 | 1.3225 |  | 5.3 | 33.46 | 177
| 2 |  |  |  |  | ЭМ | [13 empty] | 7.24 | 1.4375 |  | 0.41 | 10.04 | 4
| 3 |  |  |  |  | в т.ч. ОТм | [13 empty] | 1.14 | 1.4375 |  | 0.06 | 33.46 | 2
| 4 |  |  |  |  | М | [13 empty] | 25.21 | 1 |  | 0.98 | 8.92 | 9
[6 empty] | ЗТ | [6 empty] | чел.-ч | 10.8 |  | 1.3225 | 0.56
[6 empty] | ЗТм | [6 empty] | чел.-ч | 0.1 |  | 1.4375 | 0.01
[6 empty] | Итого по расценке | [13 empty] | 135.16 |  |  | 6.69 |  | 190
[6 empty] | ФОТ | [16 empty] | 5.36 |  | 179
| Пр812-1-011.0-1 |  |  |  |  | НР (Полы) | [6 empty] | % | 112 |  | 0.9 | 100.8 | [5 empty] | 5.4 |  | 180
| Пр774-1-011.0 |  |  |  |  | СП (Полы) | [6 empty] | % | 65 |  | 0.85 | 55.25 | [5 empty] | 2.96 |  | 99
[6 empty] | Всего по позиции | [16 empty] | 15.05 |  | 469
812 | ТЕРр 59-8-1 |  |  |  |  | Укрепление стоек металлических решеток ограждений 0,06*1 | [6 empty] | 100 укрепленных стоек | 0.06 |  | 1 | 0.06
| 1 |  |  |  |  | ОТ | [13 empty] | 228.72 | 1 |  | 13.72 | 33.46 | 459
| 2 |  |  |  |  | ЭМ | [13 empty] | 1.56 | 1 |  | 0.09 | 14.96 | 1
| 3 |  |  |  |  | в т.ч. ОТм | [13 empty] | 0.68 | 1 |  | 0.04 | 33.46 | 1
| 4 |  |  |  |  | М | [13 empty] | 398.01 | 1 |  | 23.88 | 7.43 | 177
[6 empty] | ЗТ | [6 empty] | чел.-ч | 24.05 |  | 1 | 1.44
[6 empty] | ЗТм | [6 empty] | чел.-ч | 0.05 |  | 1 | 0
[6 empty] | Итого по расценке | [13 empty] | 628.29 |  |  | 37.69 |  | 637
[6 empty] | ФОТ | [16 empty] | 13.76 |  | 460
| Пр812-4-093.0-1 |  |  |  |  | НР (Лестницы, крыльца) | [6 empty] | % | 89 |  | 1 | 89 | [5 empty] | 12.25 |  | 409
| Пр774-4-093.0 |  |  |  |  | СП (Лестницы, крыльца) | [6 empty] | % | 45 |  | 1 | 45 | [5 empty] | 6.19 |  | 207
[6 empty] | Всего по позиции | [16 empty] | 56.13 |  | 1253
813 | ТЕР 15-04-014-01 |  |  |  |  | Окраска фасадов с лесов по подготовленной поверхности перхлорвиниловая | [6 empty] | 100 м2 окрашиваемой поверхности | 0.039 |  | 1 | 0.039
| МДС 421пр п.58б |  |  |  |  | При отсутствии необходимых сметных норм (единичных расценок), включенных в сборники ГЭСНр (ФЕРр, ТЕРр), сметные затраты на работы по капитальному ремонту и реконструкции объектов капитального строительства могут быть определены: по сметным нормам, включенным в ГЭСН (ФЕР, ТЕР), аналогичным технологическим процессам в новом строительстве, в том числе по возведению новых конструктивных элементов (Кот=1.15, Кэм=1.25, Котм=1.25, Кзт=1.15)
| МДС 421пр Прил.10.таб.1.п.2А |  |  |  |  | Производство работ осуществляется на территории действующего предприятия с наличием в зоне производства работ одного или нескольких из перечисленных ниже факторов: разветвленной сети транспортных и инженерных коммуникаций; стесненных условий для складирования материалов; действующего технологического оборудования; движения технологического транспорта (не распространяются на работы, выполняемые в помещениях объектов капитального строительства) (Кот=1.15, Кэм=1.15, Котм=1.15, Кзт=1.15)
| 1 |  |  |  |  | ОТ | [13 empty] | 93.55 | 1.3225 |  | 4.83 | 33.46 | 161
| 2 |  |  |  |  | ЭМ | [13 empty] | 9.81 | 1.4375 |  | 0.55 | 10.7 | 6
| 3 |  |  |  |  | в т.ч. ОТм | [13 empty] | 0 | 1.4375 |  | 0 | 33.46 | 0
| 4 |  |  |  |  | М | [13 empty] | 1297.75 | 1 |  | 50.61 | 6.16 | 312
[6 empty] | ЗТ | [6 empty] | чел.-ч | 10.07 |  | 1.3225 | 0.52
[6 empty] | ЗТм | [6 empty] | чел.-ч | 0 |  | 1.4375 | 0
[6 empty] | Итого по расценке | [13 empty] | 1401.11 |  |  | 55.99 |  | 479
[6 empty] | ФОТ | [16 empty] | 4.83 |  | 161
| Пр812-1-015.0-1 |  |  |  |  | НР (Отделочные работы) | [6 empty] | % | 100 |  | 0.9 | 90 | [5 empty] | 4.35 |  | 145
| Пр774-1-015.0 |  |  |  |  | СП (Отделочные работы) | [6 empty] | % | 49 |  | 0.85 | 41.65 | [5 empty] | 2.01 |  | 67
[6 empty] | Всего по позиции | [16 empty] | 62.35 |  | 691
814 | ТЕР 46-08-033-02 |  |  |  |  | Навеска рабочего троса | [6 empty] | 1 операция | 1 |  | 1 | 1
| 1 |  |  |  |  | ОТ | [13 empty] | 12.37 | 1 |  | 12.37 | 33.46 | 414
| 2 |  |  |  |  | ЭМ | [13 empty] | 6.57 | 1 |  | 6.57 | 1.24 | 8
| 3 |  |  |  |  | в т.ч. ОТм | [13 empty] | 0 | 1 |  | 0 | 33.46 | 0
| 4 |  |  |  |  | М | [13 empty] | 0 | 1 |  | 0 | 0 | 0
[6 empty] | ЗТ | [6 empty] | чел.-ч | 1.08 |  | 1 | 1.08
[6 empty] | ЗТм | [6 empty] | чел.-ч | 0 |  | 1 | 0
[6 empty] | Итого по расценке | [13 empty] | 18.94 |  |  | 18.94 |  | 422
[6 empty] | ФОТ | [16 empty] | 12.37 |  | 414
| Пр812-1-040.1-1 |  |  |  |  | НР (Работы по реконструкции зданий и сооружений: усиление и замена существующих конструкций, возведение отдельных конструктивных элементов) | [6 empty] | % | 103 |  | 1 | 103 | [5 empty] | 12.74 |  | 426
| Пр774-1-040.1 |  |  |  |  | СП (Работы по реконструкции зданий и сооружений: усиление и замена существующих конструкций, возведение отдельных конструктивных элементов) | [6 empty] | % | 59 |  | 1 | 59 | [5 empty] | 7.3 |  | 244
[6 empty] | Всего по позиции | [16 empty] | 38.98 |  | 1092
815 | ТЕР 46-08-033-01 |  |  |  |  | Навеска страховочного троса | [6 empty] | 1 операция | 1 |  | 1 | 1
| 1 |  |  |  |  | ОТ | [13 empty] | 5.61 | 1 |  | 5.61 | 33.46 | 188
| 2 |  |  |  |  | ЭМ | [13 empty] | 0 | 1 |  | 0 | 0 | 0
| 3 |  |  |  |  | в т.ч. ОТм | [13 empty] | 0 | 1 |  | 0 | 0 | 0
| 4 |  |  |  |  | М | [13 empty] | 0 | 1 |  | 0 | 0 | 0
[6 empty] | ЗТ | [6 empty] | чел.-ч | 0.49 |  | 1 | 0.49
[6 empty] | ЗТм | [6 empty] | чел.-ч | 0 |  | 1 | 0
[6 empty] | Итого по расценке | [13 empty] | 5.61 |  |  | 5.61 |  | 188
[6 empty] | ФОТ | [16 empty] | 5.61 |  | 188
| Пр812-1-040.1-1 |  |  |  |  | НР (Работы по реконструкции зданий и сооружений: усиление и замена существующих конструкций, возведение отдельных конструктивных элементов) | [6 empty] | % | 103 |  | 1 | 103 | [5 empty] | 5.78 |  | 194
| Пр774-1-040.1 |  |  |  |  | СП (Работы по реконструкции зданий и сооружений: усиление и замена существующих конструкций, возведение отдельных конструктивных элементов) | [6 empty] | % | 59 |  | 1 | 59 | [5 empty] | 3.31 |  | 111
[6 empty] | Всего по позиции | [16 empty] | 14.7 |  | 493
816 | ТЕРр 69-15-1 |  |  |  |  | Затаривание строительного мусора в мешки | [6 empty] | 1 т | 0.05 |  | 1 | 0.05
| 1 |  |  |  |  | ОТ | [13 empty] | 7.41 | 1 |  | 0.37 | 33.46 | 12
| 2 |  |  |  |  | ЭМ | [13 empty] | 0 | 1 |  | 0 | 0 | 0
| 3 |  |  |  |  | в т.ч. ОТм | [13 empty] | 0 | 1 |  | 0 | 0 | 0
| 4 |  |  |  |  | М | [13 empty] | 17.2 | 1 |  | 0.86 | 6.73 | 6
[6 empty] | ЗТ | [6 empty] | чел.-ч | 1.03 |  | 1 | 0.05
[6 empty] | ЗТм | [6 empty] | чел.-ч | 0 |  | 1 | 0
[6 empty] | Итого по расценке | [13 empty] | 24.61 |  |  | 1.23 |  | 18
[6 empty] | ФОТ | [16 empty] | 0.37 |  | 12
| Пр812-4-103.0-1 |  |  |  |  | НР (Прочие ремонтно-строительные работы) | [6 empty] | % | 92 |  | 1 | 92 | [5 empty] | 0.34 |  | 11
| Пр774-4-103.0 |  |  |  |  | СП (Прочие ремонтно-строительные работы) | [6 empty] | % | 44 |  | 1 | 44 | [5 empty] | 0.16 |  | 5
[6 empty] | Всего по позиции | [16 empty] | 1.73 |  | 34
817 | ТЕРа 01-01-01-021 |  |  |  |  | Погрузка при автомобильных перевозках материалов, перевозимых в мешках и пакетах | [6 empty] | 1 т груза | 0.05 |  | 1 | 0.05 |  |  | 20.98 | 1 |  | 1.05 | 21.68 | 23
[6 empty] | Всего по позиции | [16 empty] | 1.05 |  | 23
818 | ТЕРа 01-01-02-021 |  |  |  |  | Разгрузка при автомобильных перевозках материалов, перевозимых в мешках и пакетах | [6 empty] | 1 т груза | 0.05 |  | 1 | 0.05 |  |  | 20.98 | 1 |  | 1.05 | 21.68 | 23
[6 empty] | Всего по позиции | [16 empty] | 1.05 |  | 23
819 | ТЕРа 03-02-01-015 |  |  |  |  | Перевозка грузов I класса автомобилями бортовыми грузоподъемностью до 5 т на расстояние до 15 км | [6 empty] | 1 т груза | 0.05 |  | 1 | 0.05 |  |  | 25.02 | 1 |  | 1.25 | 10.69 | 13
[6 empty] | Всего по позиции | [16 empty] | 1.25 |  | 13
[6 empty] | Итого прямые затраты по разделу | [16 empty] | 1679.06 |  | 19754
в том числе:
[6 empty] | оплата труда | [16 empty] | 215.21 |  | 7199
[6 empty] | эксплуатация машин и механизмов | [16 empty] | 155.26 |  | 1563
[6 empty] | материальные ресурсы | [16 empty] | 1305.24 |  | 10933
[6 empty] | перевозка | [16 empty] | 1.25 |  | 13
[6 empty] | Итого ФОТ (справочно) | [16 empty] | 238.65 |  | 7983
[6 empty] | Итого накладные расходы | [16 empty] | 224.4 |  | 7507
[6 empty] | Итого сметная прибыль | [16 empty] | 126.48 |  | 4231
[6 empty] | Итого оборудование | [16 empty] | 0 |  | 0
[6 empty] | Итого прочие затраты | [16 empty] | 0 |  | 0
[6 empty] | Итого по разделу | [16 empty] | 2029.94 |  | 31492
справочно:
[6 empty] | материальные ресурсы, отсутствующие в СНБ | [18 empty] | 0
[6 empty] | оборудование, отсутствующее в СНБ | [18 empty] | 0
2 пер. 1 Мая, д. 18,кв. 15 ( 2 балкона)
820 | ТЕР 46-03-009-02 |  |  |  |  | Пробивка в кирпичных стенах гнезд размером до 260х260 мм | [6 empty] | 100 шт. | 0.04 |  | 1 | 0.04
| Прил.46.1.п.3.1 |  |  |  |  | При работах на высоте от опорной площадки более 1,5 м (Кот=1.20, Кэм=1.20, Котм=1.20, Кзт=1.20)
| 1 |  |  |  |  | ОТ | [13 empty] | 489.29 | 1.2 |  | 23.49 | 33.46 | 786
| 2 |  |  |  |  | ЭМ | [13 empty] | 785.48 | 1.2 |  | 37.7 | 11.07 | 417
| 3 |  |  |  |  | в т.ч. ОТм | [13 empty] | 159.25 | 1.2 |  | 7.64 | 33.46 | 256
| 4 |  |  |  |  | М | [13 empty] | 0 | 1 |  | 0 | 0 | 0
[6 empty] | ЗТ | [6 empty] | чел.-ч | 53.3 |  | 1.2 | 2.56
[6 empty] | ЗТм | [6 empty] | чел.-ч | 15.83 |  | 1.2 | 0.76
[6 empty] | Итого по расценке | [13 empty] | 1274.77 |  |  | 61.19 |  | 1203
[6 empty] | ФОТ | [16 empty] | 31.13 |  | 1042
| Пр812-1-040.1-1 |  |  |  |  | НР (Работы по реконструкции зданий и сооружений: усиление и замена существующих конструкций, возведение отдельных конструктивных элементов) | [6 empty] | % | 103 |  | 1 | 103 | [5 empty] | 32.06 |  | 1073
| Пр774-1-040.1 |  |  |  |  | СП (Работы по реконструкции зданий и сооружений: усиление и замена существующих конструкций, возведение отдельных конструктивных элементов) | [6 empty] | % | 59 |  | 1 | 59 | [5 empty] | 18.37 |  | 615
[6 empty] | Всего по позиции | [16 empty] | 111.62 |  | 2891
821 | ТЕРр 69-2-1 |  |  |  |  | Сверление отверстий в кирпичных стенах электроперфоратором диаметром до 20 мм, толщина стен 0,5 кирпича | [6 empty] | 100 отверстий | 0.04 |  | 1 | 0.04
| МДС 421пр Прил.10.таб.3.п.3В |  |  |  |  | Производство ремонтно-строительных работ осуществляется на территории действующего предприятия с наличием в зоне производства работ одного или нескольких из перечисленных ниже факторов: разветвленной сети транспортных и инженерных коммуникаций; стесненных условий для складирования материалов; действующего технологического (Кот=1.15, Кэм=1.15, Котм=1.15, Кзт=1.15)
| 1 |  |  |  |  | ОТ | [13 empty] | 46.83 | 1.15 |  | 2.15 | 33.46 | 72
| 2 |  |  |  |  | ЭМ | [13 empty] | 10.28 | 1.15 |  | 0.47 | 15.31 | 7
| 3 |  |  |  |  | в т.ч. ОТм | [13 empty] | 0 | 1.15 |  | 0 | 33.46 | 0
| 4 |  |  |  |  | М | [13 empty] | 0 | 1 |  | 0 | 0 | 0
[6 empty] | ЗТ | [6 empty] | чел.-ч | 5.49 |  | 1.15 | 0.25
[6 empty] | ЗТм | [6 empty] | чел.-ч | 0 |  | 1.15 | 0
[6 empty] | Итого по расценке | [13 empty] | 57.11 |  |  | 2.62 |  | 79
[6 empty] | ФОТ | [16 empty] | 2.15 |  | 72
| Пр812-4-103.0-1 |  |  |  |  | НР (Прочие ремонтно-строительные работы) | [6 empty] | % | 92 |  | 1 | 92 | [5 empty] | 1.98 |  | 66
| Пр774-4-103.0 |  |  |  |  | СП (Прочие ремонтно-строительные работы) | [6 empty] | % | 44 |  | 1 | 44 | [5 empty] | 0.95 |  | 32
[6 empty] | Всего по позиции | [16 empty] | 5.55 |  | 177
822 | ТЕРр 69-2-2 |  |  |  |  | Сверление отверстий на каждые 0,5 кирпича толщины стен добавлять к расценке 69-2-1 | [6 empty] | 100 отверстий | 0.04 |  | 3 | 0.12
| МДС 421пр Прил.10.таб.3.п.3В |  |  |  |  | Производство ремонтно-строительных работ осуществляется на территории действующего предприятия с наличием в зоне производства работ одного или нескольких из перечисленных ниже факторов: разветвленной сети транспортных и инженерных коммуникаций; стесненных условий для складирования материалов; действующего технологического (Кот=1.15, Кэм=1.15, Котм=1.15, Кзт=1.15)
| 1 |  |  |  |  | ОТ | [13 empty] | 45.04 | 1.15 |  | 6.22 | 33.46 | 208
| 2 |  |  |  |  | ЭМ | [13 empty] | 9.88 | 1.15 |  | 1.36 | 15.32 | 21
| 3 |  |  |  |  | в т.ч. ОТм | [13 empty] | 0 | 1.15 |  | 0 | 33.46 | 0
| 4 |  |  |  |  | М | [13 empty] | 0 | 1 |  | 0 | 0 | 0
[6 empty] | ЗТ | [6 empty] | чел.-ч | 5.28 |  | 1.15 | 0.73
[6 empty] | ЗТм | [6 empty] | чел.-ч | 0 |  | 1.15 | 0
[6 empty] | Итого по расценке | [13 empty] | 54.92 |  |  | 7.58 |  | 229
[6 empty] | ФОТ | [16 empty] | 6.22 |  | 208
| Пр812-4-103.0-1 |  |  |  |  | НР (Прочие ремонтно-строительные работы) | [6 empty] | % | 92 |  | 1 | 92 | [5 empty] | 5.72 |  | 191
| Пр774-4-103.0 |  |  |  |  | СП (Прочие ремонтно-строительные работы) | [6 empty] | % | 44 |  | 1 | 44 | [5 empty] | 2.74 |  | 92
[6 empty] | Всего по позиции | [16 empty] | 16.04 |  | 512
823 | ТЕРр 54-1-1 прим. |  |  |  |  | Разборка разрушенных краев балконных плит | [6 empty] | 100 м2 перекрытий | 0.0304 |  | 1 | 0.0304
| МДС 421пр Прил.10.таб.3.п.3В |  |  |  |  | Производство ремонтно-строительных работ осуществляется на территории действующего предприятия с наличием в зоне производства работ одного или нескольких из перечисленных ниже факторов: разветвленной сети транспортных и инженерных коммуникаций; стесненных условий для складирования материалов; действующего технологического (Кот=1.15, Кэм=1.15, Котм=1.15, Кзт=1.15)
| 1 |  |  |  |  | ОТ | [13 empty] | 1719.72 | 1.15 |  | 60.12 | 33.46 | 2012
| 2 |  |  |  |  | ЭМ | [13 empty] | 1842.94 | 1.15 |  | 64.43 | 10.82 | 697
| 3 |  |  |  |  | в т.ч. ОТм | [13 empty] | 346.68 | 1.15 |  | 12.12 | 33.46 | 406
| 4 |  |  |  |  | М | [13 empty] | 0 | 1 |  | 0 | 0 | 0
[6 empty] | ЗТ | [6 empty] | чел.-ч | 216.59 |  | 1.15 | 7.57
[6 empty] | ЗТм | [6 empty] | чел.-ч | 32.16 |  | 1.15 | 1.12
[6 empty] | Итого по расценке | [13 empty] | 3562.66 |  |  | 124.55 |  | 2709
[6 empty] | ФОТ | [16 empty] | 72.24 |  | 2418
| Пр812-4-088.0-1 |  |  |  |  | НР (Перекрытия) | [6 empty] | % | 92 |  | 1 | 92 | [5 empty] | 66.46 |  | 2225
| Пр774-4-088.0 |  |  |  |  | СП (Перекрытия) | [6 empty] | % | 59 |  | 1 | 59 | [5 empty] | 42.62 |  | 1427
[6 empty] | Всего по позиции | [16 empty] | 233.63 |  | 6361
824 | ТЕР 46-03-012-01 |  |  |  |  | Пробивка в бетонных конструкциях полов и стен борозд площадью сечения до 20 см2 | [6 empty] | 100 м борозд | 0.024 |  | 1 | 0.024
| МДС 421пр Прил.10.таб.3.п.3В |  |  |  |  | Производство ремонтно-строительных работ осуществляется на территории действующего предприятия с наличием в зоне производства работ одного или нескольких из перечисленных ниже факторов: разветвленной сети транспортных и инженерных коммуникаций; стесненных условий для складирования материалов; действующего технологического (Кот=1.15, Кэм=1.15, Котм=1.15, Кзт=1.15)
| 1 |  |  |  |  | ОТ | [13 empty] | 263.76 | 1.15 |  | 7.28 | 33.46 | 244
| 2 |  |  |  |  | ЭМ | [13 empty] | 362.72 | 1.15 |  | 10.01 | 11.07 | 111
| 3 |  |  |  |  | в т.ч. ОТм | [13 empty] | 73.54 | 1.15 |  | 2.03 | 33.46 | 68
| 4 |  |  |  |  | М | [13 empty] | 0 | 1 |  | 0 | 0 | 0
[6 empty] | ЗТ | [6 empty] | чел.-ч | 28.06 |  | 1.15 | 0.77
[6 empty] | ЗТм | [6 empty] | чел.-ч | 7.31 |  | 1.15 | 0.2
[6 empty] | Итого по расценке | [13 empty] | 626.48 |  |  | 17.29 |  | 355
[6 empty] | ФОТ | [16 empty] | 9.31 |  | 312
| Пр812-1-040.1-1 |  |  |  |  | НР (Работы по реконструкции зданий и сооружений: усиление и замена существующих конструкций, возведение отдельных конструктивных элементов) | [6 empty] | % | 103 |  | 1 | 103 | [5 empty] | 9.59 |  | 321
| Пр774-1-040.1 |  |  |  |  | СП (Работы по реконструкции зданий и сооружений: усиление и замена существующих конструкций, возведение отдельных конструктивных элементов) | [6 empty] | % | 59 |  | 1 | 59 | [5 empty] | 5.49 |  | 184
[6 empty] | Всего по позиции | [16 empty] | 32.37 |  | 860
825 | ТЕР 09-03-037-01 прим. |  |  |  |  | Монтаж стальных конструкций :каркаса обрамления балкона,каркаса для крепления отливов,верхних тяж из квадратного профиля | [6 empty] | 1 т конструкций | 0.17 |  | 1 | 0.17
| МДС 421пр п.58б |  |  |  |  | При отсутствии необходимых сметных норм (единичных расценок), включенных в сборники ГЭСНр (ФЕРр, ТЕРр), сметные затраты на работы по капитальному ремонту и реконструкции объектов капитального строительства могут быть определены: по сметным нормам, включенным в ГЭСН (ФЕР, ТЕР), аналогичным технологическим процессам в новом строительстве, в том числе по возведению новых конструктивных элементов (Кот=1.15, Кэм=1.25, Котм=1.25, Кзт=1.15)
| МДС 421пр Прил.10.таб.2.п.3А |  |  |  |  | Производство работ осуществляется на территории действующего предприятия с наличием в зоне производства работ одного или нескольких из перечисленных ниже факторов: разветвленная сеть транспортных и инженерных коммуникаций; стесненные условия для складирования материалов; действующее технологическое оборудование; движение технологического транспорта (Кот=1.15, Кэм=1.15, Котм=1.15, Кзт=1.15)
| 1 |  |  |  |  | ОТ | [13 empty] | 178.92 | 1.3225 |  | 40.23 | 33.46 | 1346
| 2 |  |  |  |  | ЭМ | [13 empty] | 592.96 | 1.4375 |  | 144.9 | 10.63 | 1540
| 3 |  |  |  |  | в т.ч. ОТм | [13 empty] | 87.85 | 1.4375 |  | 21.47 | 33.46 | 718
| 4 |  |  |  |  | М | [13 empty] | 114.44 | 1 |  | 19.45 | 9.71 | 189
| 1011809 |  |  |  |  | Болты высокопрочные | [6 empty] | т | П |  | 1 | 0
| 2019002 |  |  |  |  | Конструкции стальные | [6 empty] | т | 1 |  | 1 | 0.17
[6 empty] | ЗТ | [6 empty] | чел.-ч | 19.49 |  | 1.3225 | 4.38
[6 empty] | ЗТм | [6 empty] | чел.-ч | 7.58 |  | 1.4375 | 1.85
[6 empty] | Итого по расценке | [13 empty] | 886.32 |  |  | 204.58 |  | 3075
825.1 | 2010756 |  |  |  |  | Отдельные конструктивные элементы зданий и сооружений с преобладанием горячекатаных профилей, средняя масса сборочной единицы от 0,1 до 0,5 т | [6 empty] | т | 1 |  | 1 | 0.17 |  |  | 7712 | 1 |  | 1311.04 | 9.52 | 12481
[6 empty] | ФОТ | [16 empty] | 61.7 |  | 2064
| Пр812-1-009.0-1 |  |  |  |  | НР (Строительные металлические конструкции) | [6 empty] | % | 93 |  | 0.9 | 83.7 | [5 empty] | 51.64 |  | 1728
| Пр774-1-009.0 |  |  |  |  | СП (Строительные металлические конструкции) | [6 empty] | % | 62 |  | 0.85 | 52.7 | [5 empty] | 32.52 |  | 1088
[6 empty] | Всего по позиции | [16 empty] | 1599.78 |  | 18372
826 | ТЕР 07-01-007-01 |  |  |  |  | Укладка бетона по перекрытиям при толщине слоя 60 мм | [6 empty] | 100 м2 площади перекрытия | 0.029 |  | 1 | 0.029
| МДС 421пр п.58б |  |  |  |  | При отсутствии необходимых сметных норм (единичных расценок), включенных в сборники ГЭСНр (ФЕРр, ТЕРр), сметные затраты на работы по капитальному ремонту и реконструкции объектов капитального строительства могут быть определены: по сметным нормам, включенным в ГЭСН (ФЕР, ТЕР), аналогичным технологическим процессам в новом строительстве, в том числе по возведению новых конструктивных элементов (Кот=1.15, Кэм=1.25, Котм=1.25, Кзт=1.15)
| МДС 421пр Прил.10.таб.2.п.3А |  |  |  |  | Производство работ осуществляется на территории действующего предприятия с наличием в зоне производства работ одного или нескольких из перечисленных ниже факторов: разветвленная сеть транспортных и инженерных коммуникаций; стесненные условия для складирования материалов; действующее технологическое оборудование; движение технологического транспорта (Кот=1.15, Кэм=1.15, Котм=1.15, Кзт=1.15)
| 1 |  |  |  |  | ОТ | [13 empty] | 134.27 | 1.3225 |  | 5.15 | 33.46 | 172
| 2 |  |  |  |  | ЭМ | [13 empty] | 172.69 | 1.4375 |  | 7.2 | 10.09 | 73
| 3 |  |  |  |  | в т.ч. ОТм | [13 empty] | 17.15 | 1.4375 |  | 0.71 | 33.46 | 24
| 4 |  |  |  |  | М | [13 empty] | 8697.37 | 1 |  | 252.22 | 6.05 | 1526
[6 empty] | ЗТ | [6 empty] | чел.-ч | 15.54 |  | 1.3225 | 0.6
[6 empty] | ЗТм | [6 empty] | чел.-ч | 1.27 |  | 1.4375 | 0.05
[6 empty] | Итого по расценке | [13 empty] | 9004.33 |  |  | 264.57 |  | 1771
[6 empty] | ФОТ | [16 empty] | 5.86 |  | 196
| Пр812-1-007.0-1 |  |  |  |  | НР (Бетонные и железобетонные сборные конструкции и работы в строительстве) | [6 empty] | % | 110 |  | 0.9 | 99 | [5 empty] | 5.8 |  | 194
| Пр774-1-007.0 |  |  |  |  | СП (Бетонные и железобетонные сборные конструкции и работы в строительстве) | [6 empty] | % | 73 |  | 0.85 | 62.05 | [5 empty] | 3.64 |  | 122
[6 empty] | Всего по позиции | [16 empty] | 274.01 |  | 2087
827 | ТЕР 12-01-017-05 |  |  |  |  | Устройство выравнивающих стяжек сборных из плоских асбестоцементных листов | [6 empty] | 100 м2 стяжки | 0.078 |  | 1 | 0.078
| МДС 421пр п.58б |  |  |  |  | При отсутствии необходимых сметных норм (единичных расценок), включенных в сборники ГЭСНр (ФЕРр, ТЕРр), сметные затраты на работы по капитальному ремонту и реконструкции объектов капитального строительства могут быть определены: по сметным нормам, включенным в ГЭСН (ФЕР, ТЕР), аналогичным технологическим процессам в новом строительстве, в том числе по возведению новых конструктивных элементов (Кот=1.15, Кэм=1.25, Котм=1.25, Кзт=1.15)
| МДС 421пр Прил.10.таб.2.п.3А |  |  |  |  | Производство работ осуществляется на территории действующего предприятия с наличием в зоне производства работ одного или нескольких из перечисленных ниже факторов: разветвленная сеть транспортных и инженерных коммуникаций; стесненные условия для складирования материалов; действующее технологическое оборудование; движение технологического транспорта (Кот=1.15, Кэм=1.15, Котм=1.15, Кзт=1.15)
| 1 |  |  |  |  | ОТ | [13 empty] | 221.02 | 1.3225 |  | 22.8 | 33.46 | 763
| 2 |  |  |  |  | ЭМ | [13 empty] | 34.59 | 1.4375 |  | 3.88 | 7.63 | 30
| 3 |  |  |  |  | в т.ч. ОТм | [13 empty] | 2.69 | 1.4375 |  | 0.3 | 33.46 | 10
| 4 |  |  |  |  | М | [13 empty] | 804.98 | 1 |  | 62.79 | 6.45 | 405
[6 empty] | ЗТ | [6 empty] | чел.-ч | 24.64 |  | 1.3225 | 2.54
[6 empty] | ЗТм | [6 empty] | чел.-ч | 0.24 |  | 1.4375 | 0.03
[6 empty] | Итого по расценке | [13 empty] | 1060.59 |  |  | 89.47 |  | 1198
827.1 | 1010045 |  |  |  |  | Листы асбестоцементные плоские с гладкой поверхностью прессованные толщиной 8 мм | [6 empty] | м2 | 102 |  | 1 | 7.956 |  |  | 30.55 | 1 |  | 243.06 | 6.67 | 1621
[6 empty] | ФОТ | [16 empty] | 23.1 |  | 773
| Пр812-1-012.0-1 |  |  |  |  | НР (Кровли) | [6 empty] | % | 109 |  | 0.9 | 98.1 | [5 empty] | 22.66 |  | 758
| Пр774-1-012.0 |  |  |  |  | СП (Кровли) | [6 empty] | % | 57 |  | 0.85 | 48.45 | [5 empty] | 11.19 |  | 375
[6 empty] | Всего по позиции | [16 empty] | 366.38 |  | 3952
828 | ТЕРр 58-20-1 |  |  |  |  | Смена обделок из листовой стали (поясков, сандриков, отливов, карнизов) шириной до 0,4 м | [6 empty] | 100 м | 0.113 |  | 1 | 0.113
| МДС 421пр Прил.10.таб.1.п.2В |  |  |  |  | Производство работ осуществляется на территории действующего предприятия с наличием в зоне производства работ одного или нескольких из перечисленных ниже факторов: разветвленной сети транспортных и инженерных коммуникаций; стесненных условий для складирования материалов; действующего технологического оборудования; движения технологического транспорта (не распространяются на работы, выполняемые в помещениях объектов капитального строительства) (Кот=1.15, Кэм=1.15, Котм=1.15, Кзт=1.15)
| 1 |  |  |  |  | ОТ | [13 empty] | 353.23 | 1.15 |  | 45.9 | 33.46 | 1536
| 2 |  |  |  |  | ЭМ | [13 empty] | 5.99 | 1.15 |  | 0.78 | 12.46 | 10
| 3 |  |  |  |  | в т.ч. ОТм | [13 empty] | 1.08 | 1.15 |  | 0.14 | 33.46 | 5
| 4 |  |  |  |  | М | [13 empty] | 2156.85 | 1 |  | 243.72 | 8 | 1950
[6 empty] | ЗТ | [6 empty] | чел.-ч | 41.41 |  | 1.15 | 5.38
[6 empty] | ЗТм | [6 empty] | чел.-ч | 0.08 |  | 1.15 | 0.01
[6 empty] | Итого по расценке | [13 empty] | 2516.07 |  |  | 290.4 |  | 3496
[6 empty] | ФОТ | [16 empty] | 46.04 |  | 1541
| Пр812-4-092.0-1 |  |  |  |  | НР (Крыши, кровли) | [6 empty] | % | 90 |  | 1 | 90 | [5 empty] | 41.44 |  | 1387
| Пр774-4-092.0 |  |  |  |  | СП (Крыши, кровли) | [6 empty] | % | 46 |  | 1 | 46 | [5 empty] | 21.18 |  | 709
[6 empty] | Всего по позиции | [16 empty] | 353.02 |  | 5592
829 | ТЕР 06-01-015-07 |  |  |  |  | Установка закладных деталей весом до 4 кг | [6 empty] | 1 т | 0.027 |  | 1 | 0.027
| МДС 421пр п.58б |  |  |  |  | При отсутствии необходимых сметных норм (единичных расценок), включенных в сборники ГЭСНр (ФЕРр, ТЕРр), сметные затраты на работы по капитальному ремонту и реконструкции объектов капитального строительства могут быть определены: по сметным нормам, включенным в ГЭСН (ФЕР, ТЕР), аналогичным технологическим процессам в новом строительстве, в том числе по возведению новых конструктивных элементов (Кот=1.15, Кэм=1.25, Котм=1.25, Кзт=1.15)
| МДС 421пр Прил.10.таб.1.п.2А |  |  |  |  | Производство работ осуществляется на территории действующего предприятия с наличием в зоне производства работ одного или нескольких из перечисленных ниже факторов: разветвленной сети транспортных и инженерных коммуникаций; стесненных условий для складирования материалов; действующего технологического оборудования; движения технологического транспорта (не распространяются на работы, выполняемые в помещениях объектов капитального строительства) (Кот=1.15, Кэм=1.15, Котм=1.15, Кзт=1.15)
| 1 |  |  |  |  | ОТ | [13 empty] | 1957.49 | 1.3225 |  | 69.9 | 33.46 | 2339
| 2 |  |  |  |  | ЭМ | [13 empty] | 35.11 | 1.4375 |  | 1.36 | 10.29 | 14
| 3 |  |  |  |  | в т.ч. ОТм | [13 empty] | 2.03 | 1.4375 |  | 0.08 | 33.46 | 3
| 4 |  |  |  |  | М | [13 empty] | 6800 | 1 |  | 183.6 | 7.78 | 1428
[6 empty] | ЗТ | [6 empty] | чел.-ч | 215.82 |  | 1.3225 | 7.71
[6 empty] | ЗТм | [6 empty] | чел.-ч | 0.15 |  | 1.4375 | 0.01
[6 empty] | Итого по расценке | [13 empty] | 8792.6 |  |  | 254.86 |  | 3781
[6 empty] | ФОТ | [16 empty] | 69.98 |  | 2342
| Пр812-1-006.0-1 |  |  |  |  | НР (Бетонные и железобетонные монолитные конструкции и работы в строительстве) | [6 empty] | % | 102 |  | 0.9 | 91.8 | [5 empty] | 64.24 |  | 2150
| Пр774-1-006.0 |  |  |  |  | СП (Бетонные и железобетонные монолитные конструкции и работы в строительстве) | [6 empty] | % | 58 |  | 0.85 | 49.3 | [5 empty] | 34.5 |  | 1155
[6 empty] | Всего по позиции | [16 empty] | 353.6 |  | 7086
830 | ТЕР 11-01-004-05 |  |  |  |  | Устройство гидроизоляции обмазочной в один слой толщиной 2 мм | [6 empty] | 100 м2 изолируемой поверхности | 0.078 |  | 1 | 0.078
| МДС 421пр п.58б |  |  |  |  | При отсутствии необходимых сметных норм (единичных расценок), включенных в сборники ГЭСНр (ФЕРр, ТЕРр), сметные затраты на работы по капитальному ремонту и реконструкции объектов капитального строительства могут быть определены: по сметным нормам, включенным в ГЭСН (ФЕР, ТЕР), аналогичным технологическим процессам в новом строительстве, в том числе по возведению новых конструктивных элементов (Кот=1.15, Кэм=1.25, Котм=1.25, Кзт=1.15)
| МДС 421пр Прил.10.таб.1.п.2А |  |  |  |  | Производство работ осуществляется на территории действующего предприятия с наличием в зоне производства работ одного или нескольких из перечисленных ниже факторов: разветвленной сети транспортных и инженерных коммуникаций; стесненных условий для складирования материалов; действующего технологического оборудования; движения технологического транспорта (не распространяются на работы, выполняемые в помещениях объектов капитального строительства) (Кот=1.15, Кэм=1.15, Котм=1.15, Кзт=1.15)
| 1 |  |  |  |  | ОТ | [13 empty] | 295.05 | 1.3225 |  | 30.44 | 33.46 | 1018
| 2 |  |  |  |  | ЭМ | [13 empty] | 162.57 | 1.4375 |  | 18.23 | 5.43 | 99
| 3 |  |  |  |  | в т.ч. ОТм | [13 empty] | 2.43 | 1.4375 |  | 0.27 | 33.46 | 9
| 4 |  |  |  |  | М | [13 empty] | 692.61 | 1 |  | 54.02 | 13.23 | 715
[6 empty] | ЗТ | [6 empty] | чел.-ч | 26.97 |  | 1.3225 | 2.78
[6 empty] | ЗТм | [6 empty] | чел.-ч | 0.18 |  | 1.4375 | 0.02
[6 empty] | Итого по расценке | [13 empty] | 1150.23 |  |  | 102.69 |  | 1832
[6 empty] | ФОТ | [16 empty] | 30.71 |  | 1027
| Пр812-1-011.0-1 |  |  |  |  | НР (Полы) | [6 empty] | % | 112 |  | 0.9 | 100.8 | [5 empty] | 30.96 |  | 1035
| Пр774-1-011.0 |  |  |  |  | СП (Полы) | [6 empty] | % | 65 |  | 0.85 | 55.25 | [5 empty] | 16.97 |  | 567
[6 empty] | Всего по позиции | [16 empty] | 150.62 |  | 3434
831 | ТЕР 11-01-011-01 |  |  |  |  | Устройство стяжек цементных толщиной 20 мм | [6 empty] | 100 м2 стяжки | 0.078 |  | 1 | 0.078
| МДС 421пр п.58б |  |  |  |  | При отсутствии необходимых сметных норм (единичных расценок), включенных в сборники ГЭСНр (ФЕРр, ТЕРр), сметные затраты на работы по капитальному ремонту и реконструкции объектов капитального строительства могут быть определены: по сметным нормам, включенным в ГЭСН (ФЕР, ТЕР), аналогичным технологическим процессам в новом строительстве, в том числе по возведению новых конструктивных элементов (Кот=1.15, Кэм=1.25, Котм=1.25, Кзт=1.15)
| МДС 421пр Прил.10.таб.1.п.2А |  |  |  |  | Производство работ осуществляется на территории действующего предприятия с наличием в зоне производства работ одного или нескольких из перечисленных ниже факторов: разветвленной сети транспортных и инженерных коммуникаций; стесненных условий для складирования материалов; действующего технологического оборудования; движения технологического транспорта (не распространяются на работы, выполняемые в помещениях объектов капитального строительства) (Кот=1.15, Кэм=1.15, Котм=1.15, Кзт=1.15)
| 1 |  |  |  |  | ОТ | [13 empty] | 313.71 | 1.3225 |  | 32.36 | 33.46 | 1083
| 2 |  |  |  |  | ЭМ | [13 empty] | 44.24 | 1.4375 |  | 4.96 | 14.24 | 71
| 3 |  |  |  |  | в т.ч. ОТм | [13 empty] | 17.15 | 1.4375 |  | 1.92 | 33.46 | 64
| 4 |  |  |  |  | М | [13 empty] | 1127.07 | 1 |  | 87.91 | 6.18 | 543
[6 empty] | ЗТ | [6 empty] | чел.-ч | 39.51 |  | 1.3225 | 4.08
[6 empty] | ЗТм | [6 empty] | чел.-ч | 1.27 |  | 1.4375 | 0.14
[6 empty] | Итого по расценке | [13 empty] | 1485.02 |  |  | 125.23 |  | 1697
[6 empty] | ФОТ | [16 empty] | 34.28 |  | 1147
| Пр812-1-011.0-1 |  |  |  |  | НР (Полы) | [6 empty] | % | 112 |  | 0.9 | 100.8 | [5 empty] | 34.55 |  | 1156
| Пр774-1-011.0 |  |  |  |  | СП (Полы) | [6 empty] | % | 65 |  | 0.85 | 55.25 | [5 empty] | 18.94 |  | 634
[6 empty] | Всего по позиции | [16 empty] | 178.72 |  | 3487
832 | ТЕР 11-01-015-08 |  |  |  |  | Железнение цементных покрытий | [6 empty] | 100 м2 покрытия | 0.078 |  | 1 | 0.078
| МДС 421пр п.58б |  |  |  |  | При отсутствии необходимых сметных норм (единичных расценок), включенных в сборники ГЭСНр (ФЕРр, ТЕРр), сметные затраты на работы по капитальному ремонту и реконструкции объектов капитального строительства могут быть определены: по сметным нормам, включенным в ГЭСН (ФЕР, ТЕР), аналогичным технологическим процессам в новом строительстве, в том числе по возведению новых конструктивных элементов (Кот=1.15, Кэм=1.25, Котм=1.25, Кзт=1.15)
| МДС 421пр Прил.10.таб.1.п.2А |  |  |  |  | Производство работ осуществляется на территории действующего предприятия с наличием в зоне производства работ одного или нескольких из перечисленных ниже факторов: разветвленной сети транспортных и инженерных коммуникаций; стесненных условий для складирования материалов; действующего технологического оборудования; движения технологического транспорта (не распространяются на работы, выполняемые в помещениях объектов капитального строительства) (Кот=1.15, Кэм=1.15, Котм=1.15, Кзт=1.15)
| 1 |  |  |  |  | ОТ | [13 empty] | 102.71 | 1.3225 |  | 10.6 | 33.46 | 355
| 2 |  |  |  |  | ЭМ | [13 empty] | 7.24 | 1.4375 |  | 0.81 | 10.04 | 8
| 3 |  |  |  |  | в т.ч. ОТм | [13 empty] | 1.14 | 1.4375 |  | 0.13 | 33.46 | 4
| 4 |  |  |  |  | М | [13 empty] | 25.21 | 1 |  | 1.97 | 8.92 | 18
[6 empty] | ЗТ | [6 empty] | чел.-ч | 10.8 |  | 1.3225 | 1.11
[6 empty] | ЗТм | [6 empty] | чел.-ч | 0.1 |  | 1.4375 | 0.01
[6 empty] | Итого по расценке | [13 empty] | 135.16 |  |  | 13.38 |  | 381
[6 empty] | ФОТ | [16 empty] | 10.73 |  | 359
| Пр812-1-011.0-1 |  |  |  |  | НР (Полы) | [6 empty] | % | 112 |  | 0.9 | 100.8 | [5 empty] | 10.82 |  | 362
| Пр774-1-011.0 |  |  |  |  | СП (Полы) | [6 empty] | % | 65 |  | 0.85 | 55.25 | [5 empty] | 5.93 |  | 198
[6 empty] | Всего по позиции | [16 empty] | 30.13 |  | 941
833 | ТЕРр 59-8-1 |  |  |  |  | Укрепление стоек металлических решеток ограждений 0,06*1 | [6 empty] | 100 укрепленных стоек | 0.12 |  | 1 | 0.12
| 1 |  |  |  |  | ОТ | [13 empty] | 228.72 | 1 |  | 27.45 | 33.46 | 918
| 2 |  |  |  |  | ЭМ | [13 empty] | 1.56 | 1 |  | 0.19 | 14.96 | 3
| 3 |  |  |  |  | в т.ч. ОТм | [13 empty] | 0.68 | 1 |  | 0.08 | 33.46 | 3
| 4 |  |  |  |  | М | [13 empty] | 398.01 | 1 |  | 47.76 | 7.43 | 355
[6 empty] | ЗТ | [6 empty] | чел.-ч | 24.05 |  | 1 | 2.89
[6 empty] | ЗТм | [6 empty] | чел.-ч | 0.05 |  | 1 | 0.01
[6 empty] | Итого по расценке | [13 empty] | 628.29 |  |  | 75.4 |  | 1276
[6 empty] | ФОТ | [16 empty] | 27.53 |  | 921
| Пр812-4-093.0-1 |  |  |  |  | НР (Лестницы, крыльца) | [6 empty] | % | 89 |  | 1 | 89 | [5 empty] | 24.5 |  | 820
| Пр774-4-093.0 |  |  |  |  | СП (Лестницы, крыльца) | [6 empty] | % | 45 |  | 1 | 45 | [5 empty] | 12.39 |  | 414
[6 empty] | Всего по позиции | [16 empty] | 112.29 |  | 2510
834 | ТЕР 15-04-014-01 |  |  |  |  | Окраска фасадов с лесов по подготовленной поверхности перхлорвиниловая | [6 empty] | 100 м2 окрашиваемой поверхности | 0.078 |  | 1 | 0.078
| МДС 421пр п.58б |  |  |  |  | При отсутствии необходимых сметных норм (единичных расценок), включенных в сборники ГЭСНр (ФЕРр, ТЕРр), сметные затраты на работы по капитальному ремонту и реконструкции объектов капитального строительства могут быть определены: по сметным нормам, включенным в ГЭСН (ФЕР, ТЕР), аналогичным технологическим процессам в новом строительстве, в том числе по возведению новых конструктивных элементов (Кот=1.15, Кэм=1.25, Котм=1.25, Кзт=1.15)
| МДС 421пр Прил.10.таб.1.п.2А |  |  |  |  | Производство работ осуществляется на территории действующего предприятия с наличием в зоне производства работ одного или нескольких из перечисленных ниже факторов: разветвленной сети транспортных и инженерных коммуникаций; стесненных условий для складирования материалов; действующего технологического оборудования; движения технологического транспорта (не распространяются на работы, выполняемые в помещениях объектов капитального строительства) (Кот=1.15, Кэм=1.15, Котм=1.15, Кзт=1.15)
| 1 |  |  |  |  | ОТ | [13 empty] | 93.55 | 1.3225 |  | 9.65 | 33.46 | 323
| 2 |  |  |  |  | ЭМ | [13 empty] | 9.81 | 1.4375 |  | 1.1 | 10.7 | 12
| 3 |  |  |  |  | в т.ч. ОТм | [13 empty] | 0 | 1.4375 |  | 0 | 33.46 | 0
| 4 |  |  |  |  | М | [13 empty] | 1297.75 | 1 |  | 101.22 | 6.16 | 624
[6 empty] | ЗТ | [6 empty] | чел.-ч | 10.07 |  | 1.3225 | 1.04
[6 empty] | ЗТм | [6 empty] | чел.-ч | 0 |  | 1.4375 | 0
[6 empty] | Итого по расценке | [13 empty] | 1401.11 |  |  | 111.97 |  | 959
[6 empty] | ФОТ | [16 empty] | 9.65 |  | 323
| Пр812-1-015.0-1 |  |  |  |  | НР (Отделочные работы) | [6 empty] | % | 100 |  | 0.9 | 90 | [5 empty] | 8.69 |  | 291
| Пр774-1-015.0 |  |  |  |  | СП (Отделочные работы) | [6 empty] | % | 49 |  | 0.85 | 41.65 | [5 empty] | 4.02 |  | 135
[6 empty] | Всего по позиции | [16 empty] | 124.68 |  | 1385
835 | ТЕР 46-08-033-02 |  |  |  |  | Навеска рабочего троса | [6 empty] | 1 операция | 2 |  | 1 | 2
| 1 |  |  |  |  | ОТ | [13 empty] | 12.37 | 1 |  | 24.74 | 33.46 | 828
| 2 |  |  |  |  | ЭМ | [13 empty] | 6.57 | 1 |  | 13.14 | 1.24 | 16
| 3 |  |  |  |  | в т.ч. ОТм | [13 empty] | 0 | 1 |  | 0 | 33.46 | 0
| 4 |  |  |  |  | М | [13 empty] | 0 | 1 |  | 0 | 0 | 0
[6 empty] | ЗТ | [6 empty] | чел.-ч | 1.08 |  | 1 | 2.16
[6 empty] | ЗТм | [6 empty] | чел.-ч | 0 |  | 1 | 0
[6 empty] | Итого по расценке | [13 empty] | 18.94 |  |  | 37.88 |  | 844
[6 empty] | ФОТ | [16 empty] | 24.74 |  | 828
| Пр812-1-040.1-1 |  |  |  |  | НР (Работы по реконструкции зданий и сооружений: усиление и замена существующих конструкций, возведение отдельных конструктивных элементов) | [6 empty] | % | 103 |  | 1 | 103 | [5 empty] | 25.48 |  | 853
| Пр774-1-040.1 |  |  |  |  | СП (Работы по реконструкции зданий и сооружений: усиление и замена существующих конструкций, возведение отдельных конструктивных элементов) | [6 empty] | % | 59 |  | 1 | 59 | [5 empty] | 14.6 |  | 489
[6 empty] | Всего по позиции | [16 empty] | 77.96 |  | 2186
836 | ТЕР 46-08-033-01 |  |  |  |  | Навеска страховочного троса | [6 empty] | 1 операция | 2 |  | 1 | 2
| 1 |  |  |  |  | ОТ | [13 empty] | 5.61 | 1 |  | 11.22 | 33.46 | 375
| 2 |  |  |  |  | ЭМ | [13 empty] | 0 | 1 |  | 0 | 0 | 0
| 3 |  |  |  |  | в т.ч. ОТм | [13 empty] | 0 | 1 |  | 0 | 0 | 0
| 4 |  |  |  |  | М | [13 empty] | 0 | 1 |  | 0 | 0 | 0
[6 empty] | ЗТ | [6 empty] | чел.-ч | 0.49 |  | 1 | 0.98
[6 empty] | ЗТм | [6 empty] | чел.-ч | 0 |  | 1 | 0
[6 empty] | Итого по расценке | [13 empty] | 5.61 |  |  | 11.22 |  | 375
[6 empty] | ФОТ | [16 empty] | 11.22 |  | 375
| Пр812-1-040.1-1 |  |  |  |  | НР (Работы по реконструкции зданий и сооружений: усиление и замена существующих конструкций, возведение отдельных конструктивных элементов) | [6 empty] | % | 103 |  | 1 | 103 | [5 empty] | 11.56 |  | 386
| Пр774-1-040.1 |  |  |  |  | СП (Работы по реконструкции зданий и сооружений: усиление и замена существующих конструкций, возведение отдельных конструктивных элементов) | [6 empty] | % | 59 |  | 1 | 59 | [5 empty] | 6.62 |  | 221
[6 empty] | Всего по позиции | [16 empty] | 29.4 |  | 982
837 | ТЕРр 69-15-1 |  |  |  |  | Затаривание строительного мусора в мешки | [6 empty] | 1 т | 0.1 |  | 1 | 0.1
| 1 |  |  |  |  | ОТ | [13 empty] | 7.41 | 1 |  | 0.74 | 33.46 | 25
| 2 |  |  |  |  | ЭМ | [13 empty] | 0 | 1 |  | 0 | 0 | 0
| 3 |  |  |  |  | в т.ч. ОТм | [13 empty] | 0 | 1 |  | 0 | 0 | 0
| 4 |  |  |  |  | М | [13 empty] | 17.2 | 1 |  | 1.72 | 6.73 | 12
[6 empty] | ЗТ | [6 empty] | чел.-ч | 1.03 |  | 1 | 0.1
[6 empty] | ЗТм | [6 empty] | чел.-ч | 0 |  | 1 | 0
[6 empty] | Итого по расценке | [13 empty] | 24.61 |  |  | 2.46 |  | 37
[6 empty] | ФОТ | [16 empty] | 0.74 |  | 25
| Пр812-4-103.0-1 |  |  |  |  | НР (Прочие ремонтно-строительные работы) | [6 empty] | % | 92 |  | 1 | 92 | [5 empty] | 0.68 |  | 23
| Пр774-4-103.0 |  |  |  |  | СП (Прочие ремонтно-строительные работы) | [6 empty] | % | 44 |  | 1 | 44 | [5 empty] | 0.33 |  | 11
[6 empty] | Всего по позиции | [16 empty] | 3.47 |  | 71
838 | ТЕРа 01-01-01-021 |  |  |  |  | Погрузка при автомобильных перевозках материалов, перевозимых в мешках и пакетах | [6 empty] | 1 т груза | 0.1 |  | 1 | 0.1 |  |  | 20.98 | 1 |  | 2.1 | 21.68 | 45
[6 empty] | Всего по позиции | [16 empty] | 2.1 |  | 45
839 | ТЕРа 01-01-02-021 |  |  |  |  | Разгрузка при автомобильных перевозках материалов, перевозимых в мешках и пакетах | [6 empty] | 1 т груза | 0.1 |  | 1 | 0.1 |  |  | 20.98 | 1 |  | 2.1 | 21.68 | 45
[6 empty] | Всего по позиции | [16 empty] | 2.1 |  | 45
840 | ТЕРа 03-02-01-015 |  |  |  |  | Перевозка грузов I класса автомобилями бортовыми грузоподъемностью до 5 т на расстояние до 15 км | [6 empty] | 1 т груза | 0.1 |  | 1 | 0.1 |  |  | 25.02 | 1 |  | 2.5 | 10.69 | 27
[6 empty] | Всего по позиции | [16 empty] | 2.5 |  | 27
[6 empty] | Итого прямые затраты по разделу | [16 empty] | 3358.14 |  | 39516
в том числе:
[6 empty] | оплата труда | [16 empty] | 430.44 |  | 14403
[6 empty] | эксплуатация машин и механизмов | [16 empty] | 310.52 |  | 3129
[6 empty] | материальные ресурсы | [16 empty] | 2610.48 |  | 21867
[6 empty] | перевозка | [16 empty] | 2.5 |  | 27
[6 empty] | Итого ФОТ (справочно) | [16 empty] | 477.33 |  | 15973
[6 empty] | Итого накладные расходы | [16 empty] | 448.83 |  | 15019
[6 empty] | Итого сметная прибыль | [16 empty] | 253 |  | 8468
[6 empty] | Итого оборудование | [16 empty] | 0 |  | 0
[6 empty] | Итого прочие затраты | [16 empty] | 0 |  | 0
[6 empty] | Итого по разделу | [16 empty] | 4059.97 |  | 63003
справочно:
[6 empty] | материальные ресурсы, отсутствующие в СНБ | [18 empty] | 0
[6 empty] | оборудование, отсутствующее в СНБ | [18 empty] | 0
1 пер. 1 Мая, д. 1а, кв. 10
841 | ТЕР 46-03-009-02 |  |  |  |  | Пробивка в кирпичных стенах гнезд размером до 260х260 мм | [6 empty] | 100 шт. | 0.02 |  | 1 | 0.02
| Прил.46.1.п.3.1 |  |  |  |  | При работах на высоте от опорной площадки более 1,5 м (Кот=1.20, Кэм=1.20, Котм=1.20, Кзт=1.20)
| 1 |  |  |  |  | ОТ | [13 empty] | 489.29 | 1.2 |  | 11.74 | 33.46 | 393
| 2 |  |  |  |  | ЭМ | [13 empty] | 785.48 | 1.2 |  | 18.85 | 11.07 | 209
| 3 |  |  |  |  | в т.ч. ОТм | [13 empty] | 159.25 | 1.2 |  | 3.82 | 33.46 | 128
| 4 |  |  |  |  | М | [13 empty] | 0 | 1 |  | 0 | 0 | 0
[6 empty] | ЗТ | [6 empty] | чел.-ч | 53.3 |  | 1.2 | 1.28
[6 empty] | ЗТм | [6 empty] | чел.-ч | 15.83 |  | 1.2 | 0.38
[6 empty] | Итого по расценке | [13 empty] | 1274.77 |  |  | 30.59 |  | 602
[6 empty] | ФОТ | [16 empty] | 15.56 |  | 521
| Пр812-1-040.1-1 |  |  |  |  | НР (Работы по реконструкции зданий и сооружений: усиление и замена существующих конструкций, возведение отдельных конструктивных элементов) | [6 empty] | % | 103 |  | 1 | 103 | [5 empty] | 16.03 |  | 537
| Пр774-1-040.1 |  |  |  |  | СП (Работы по реконструкции зданий и сооружений: усиление и замена существующих конструкций, возведение отдельных конструктивных элементов) | [6 empty] | % | 59 |  | 1 | 59 | [5 empty] | 9.18 |  | 307
[6 empty] | Всего по позиции | [16 empty] | 55.8 |  | 1446
842 | ТЕРр 69-2-1 |  |  |  |  | Сверление отверстий в кирпичных стенах электроперфоратором диаметром до 20 мм, толщина стен 0,5 кирпича | [6 empty] | 100 отверстий | 0.02 |  | 1 | 0.02
| МДС 421пр Прил.10.таб.3.п.3В |  |  |  |  | Производство ремонтно-строительных работ осуществляется на территории действующего предприятия с наличием в зоне производства работ одного или нескольких из перечисленных ниже факторов: разветвленной сети транспортных и инженерных коммуникаций; стесненных условий для складирования материалов; действующего технологического (Кот=1.15, Кэм=1.15, Котм=1.15, Кзт=1.15)
| 1 |  |  |  |  | ОТ | [13 empty] | 46.83 | 1.15 |  | 1.08 | 33.46 | 36
| 2 |  |  |  |  | ЭМ | [13 empty] | 10.28 | 1.15 |  | 0.24 | 15.31 | 4
| 3 |  |  |  |  | в т.ч. ОТм | [13 empty] | 0 | 1.15 |  | 0 | 33.46 | 0
| 4 |  |  |  |  | М | [13 empty] | 0 | 1 |  | 0 | 0 | 0
[6 empty] | ЗТ | [6 empty] | чел.-ч | 5.49 |  | 1.15 | 0.13
[6 empty] | ЗТм | [6 empty] | чел.-ч | 0 |  | 1.15 | 0
[6 empty] | Итого по расценке | [13 empty] | 57.11 |  |  | 1.32 |  | 40
[6 empty] | ФОТ | [16 empty] | 1.08 |  | 36
| Пр812-4-103.0-1 |  |  |  |  | НР (Прочие ремонтно-строительные работы) | [6 empty] | % | 92 |  | 1 | 92 | [5 empty] | 0.99 |  | 33
| Пр774-4-103.0 |  |  |  |  | СП (Прочие ремонтно-строительные работы) | [6 empty] | % | 44 |  | 1 | 44 | [5 empty] | 0.48 |  | 16
[6 empty] | Всего по позиции | [16 empty] | 2.79 |  | 89
843 | ТЕРр 69-2-2 |  |  |  |  | Сверление отверстий на каждые 0,5 кирпича толщины стен добавлять к расценке 69-2-1 | [6 empty] | 100 отверстий | 0.02 |  | 3 | 0.06
| МДС 421пр Прил.10.таб.3.п.3В |  |  |  |  | Производство ремонтно-строительных работ осуществляется на территории действующего предприятия с наличием в зоне производства работ одного или нескольких из перечисленных ниже факторов: разветвленной сети транспортных и инженерных коммуникаций; стесненных условий для складирования материалов; действующего технологического (Кот=1.15, Кэм=1.15, Котм=1.15, Кзт=1.15)
| 1 |  |  |  |  | ОТ | [13 empty] | 45.04 | 1.15 |  | 3.11 | 33.46 | 104
| 2 |  |  |  |  | ЭМ | [13 empty] | 9.88 | 1.15 |  | 0.68 | 15.32 | 10
| 3 |  |  |  |  | в т.ч. ОТм | [13 empty] | 0 | 1.15 |  | 0 | 33.46 | 0
| 4 |  |  |  |  | М | [13 empty] | 0 | 1 |  | 0 | 0 | 0
[6 empty] | ЗТ | [6 empty] | чел.-ч | 5.28 |  | 1.15 | 0.36
[6 empty] | ЗТм | [6 empty] | чел.-ч | 0 |  | 1.15 | 0
[6 empty] | Итого по расценке | [13 empty] | 54.92 |  |  | 3.79 |  | 114
[6 empty] | ФОТ | [16 empty] | 3.11 |  | 104
| Пр812-4-103.0-1 |  |  |  |  | НР (Прочие ремонтно-строительные работы) | [6 empty] | % | 92 |  | 1 | 92 | [5 empty] | 2.86 |  | 96
| Пр774-4-103.0 |  |  |  |  | СП (Прочие ремонтно-строительные работы) | [6 empty] | % | 44 |  | 1 | 44 | [5 empty] | 1.37 |  | 46
[6 empty] | Всего по позиции | [16 empty] | 8.02 |  | 256
844 | ТЕРр 54-1-1 прим. |  |  |  |  | Разборка разрушенных краев балконных плит | [6 empty] | 100 м2 перекрытий | 0.0152 |  | 1 | 0.0152
| МДС 421пр Прил.10.таб.3.п.3В |  |  |  |  | Производство ремонтно-строительных работ осуществляется на территории действующего предприятия с наличием в зоне производства работ одного или нескольких из перечисленных ниже факторов: разветвленной сети транспортных и инженерных коммуникаций; стесненных условий для складирования материалов; действующего технологического (Кот=1.15, Кэм=1.15, Котм=1.15, Кзт=1.15)
| 1 |  |  |  |  | ОТ | [13 empty] | 1719.72 | 1.15 |  | 30.06 | 33.46 | 1006
| 2 |  |  |  |  | ЭМ | [13 empty] | 1842.94 | 1.15 |  | 32.21 | 10.82 | 349
| 3 |  |  |  |  | в т.ч. ОТм | [13 empty] | 346.68 | 1.15 |  | 6.06 | 33.46 | 203
| 4 |  |  |  |  | М | [13 empty] | 0 | 1 |  | 0 | 0 | 0
[6 empty] | ЗТ | [6 empty] | чел.-ч | 216.59 |  | 1.15 | 3.79
[6 empty] | ЗТм | [6 empty] | чел.-ч | 32.16 |  | 1.15 | 0.56
[6 empty] | Итого по расценке | [13 empty] | 3562.66 |  |  | 62.27 |  | 1355
[6 empty] | ФОТ | [16 empty] | 36.12 |  | 1209
| Пр812-4-088.0-1 |  |  |  |  | НР (Перекрытия) | [6 empty] | % | 92 |  | 1 | 92 | [5 empty] | 33.23 |  | 1112
| Пр774-4-088.0 |  |  |  |  | СП (Перекрытия) | [6 empty] | % | 59 |  | 1 | 59 | [5 empty] | 21.31 |  | 713
[6 empty] | Всего по позиции | [16 empty] | 116.81 |  | 3180
845 | ТЕР 46-03-012-01 |  |  |  |  | Пробивка в бетонных конструкциях полов и стен борозд площадью сечения до 20 см2 | [6 empty] | 100 м борозд | 0.012 |  | 1 | 0.012
| МДС 421пр Прил.10.таб.3.п.3В |  |  |  |  | Производство ремонтно-строительных работ осуществляется на территории действующего предприятия с наличием в зоне производства работ одного или нескольких из перечисленных ниже факторов: разветвленной сети транспортных и инженерных коммуникаций; стесненных условий для складирования материалов; действующего технологического (Кот=1.15, Кэм=1.15, Котм=1.15, Кзт=1.15)
| 1 |  |  |  |  | ОТ | [13 empty] | 263.76 | 1.15 |  | 3.64 | 33.46 | 122
| 2 |  |  |  |  | ЭМ | [13 empty] | 362.72 | 1.15 |  | 5.01 | 11.07 | 55
| 3 |  |  |  |  | в т.ч. ОТм | [13 empty] | 73.54 | 1.15 |  | 1.01 | 33.46 | 34
| 4 |  |  |  |  | М | [13 empty] | 0 | 1 |  | 0 | 0 | 0
[6 empty] | ЗТ | [6 empty] | чел.-ч | 28.06 |  | 1.15 | 0.39
[6 empty] | ЗТм | [6 empty] | чел.-ч | 7.31 |  | 1.15 | 0.1
[6 empty] | Итого по расценке | [13 empty] | 626.48 |  |  | 8.65 |  | 177
[6 empty] | ФОТ | [16 empty] | 4.65 |  | 156
| Пр812-1-040.1-1 |  |  |  |  | НР (Работы по реконструкции зданий и сооружений: усиление и замена существующих конструкций, возведение отдельных конструктивных элементов) | [6 empty] | % | 103 |  | 1 | 103 | [5 empty] | 4.79 |  | 161
| Пр774-1-040.1 |  |  |  |  | СП (Работы по реконструкции зданий и сооружений: усиление и замена существующих конструкций, возведение отдельных конструктивных элементов) | [6 empty] | % | 59 |  | 1 | 59 | [5 empty] | 2.74 |  | 92
[6 empty] | Всего по позиции | [16 empty] | 16.18 |  | 430
846 | ТЕР 09-03-037-01 прим. |  |  |  |  | Монтаж стальных конструкций :каркаса обрамления балкона,каркаса для крепления отливов,верхних тяж из квадратного профиля | [6 empty] | 1 т конструкций | 0.085 |  | 1 | 0.085
| МДС 421пр п.58б |  |  |  |  | При отсутствии необходимых сметных норм (единичных расценок), включенных в сборники ГЭСНр (ФЕРр, ТЕРр), сметные затраты на работы по капитальному ремонту и реконструкции объектов капитального строительства могут быть определены: по сметным нормам, включенным в ГЭСН (ФЕР, ТЕР), аналогичным технологическим процессам в новом строительстве, в том числе по возведению новых конструктивных элементов (Кот=1.15, Кэм=1.25, Котм=1.25, Кзт=1.15)
| МДС 421пр Прил.10.таб.2.п.3А |  |  |  |  | Производство работ осуществляется на территории действующего предприятия с наличием в зоне производства работ одного или нескольких из перечисленных ниже факторов: разветвленная сеть транспортных и инженерных коммуникаций; стесненные условия для складирования материалов; действующее технологическое оборудование; движение технологического транспорта (Кот=1.15, Кэм=1.15, Котм=1.15, Кзт=1.15)
| 1 |  |  |  |  | ОТ | [13 empty] | 178.92 | 1.3225 |  | 20.11 | 33.46 | 673
| 2 |  |  |  |  | ЭМ | [13 empty] | 592.96 | 1.4375 |  | 72.45 | 10.63 | 770
| 3 |  |  |  |  | в т.ч. ОТм | [13 empty] | 87.85 | 1.4375 |  | 10.73 | 33.46 | 359
| 4 |  |  |  |  | М | [13 empty] | 114.44 | 1 |  | 9.73 | 9.71 | 94
| 1011809 |  |  |  |  | Болты высокопрочные | [6 empty] | т | П |  | 1 | 0
| 2019002 |  |  |  |  | Конструкции стальные | [6 empty] | т | 1 |  | 1 | 0.085
[6 empty] | ЗТ | [6 empty] | чел.-ч | 19.49 |  | 1.3225 | 2.19
[6 empty] | ЗТм | [6 empty] | чел.-ч | 7.58 |  | 1.4375 | 0.93
[6 empty] | Итого по расценке | [13 empty] | 886.32 |  |  | 102.29 |  | 1537
846.1 | 2010756 |  |  |  |  | Отдельные конструктивные элементы зданий и сооружений с преобладанием горячекатаных профилей, средняя масса сборочной единицы от 0,1 до 0,5 т | [6 empty] | т | 1 |  | 1 | 0.085 |  |  | 7712 | 1 |  | 655.52 | 9.52 | 6241
[6 empty] | ФОТ | [16 empty] | 30.84 |  | 1032
| Пр812-1-009.0-1 |  |  |  |  | НР (Строительные металлические конструкции) | [6 empty] | % | 93 |  | 0.9 | 83.7 | [5 empty] | 25.81 |  | 864
| Пр774-1-009.0 |  |  |  |  | СП (Строительные металлические конструкции) | [6 empty] | % | 62 |  | 0.85 | 52.7 | [5 empty] | 16.25 |  | 544
[6 empty] | Всего по позиции | [16 empty] | 799.87 |  | 9186
847 | ТЕР 07-01-007-01 |  |  |  |  | Укладка бетона по перекрытиям при толщине слоя 60 мм | [6 empty] | 100 м2 площади перекрытия | 0.0145 |  | 1 | 0.0145
| МДС 421пр п.58б |  |  |  |  | При отсутствии необходимых сметных норм (единичных расценок), включенных в сборники ГЭСНр (ФЕРр, ТЕРр), сметные затраты на работы по капитальному ремонту и реконструкции объектов капитального строительства могут быть определены: по сметным нормам, включенным в ГЭСН (ФЕР, ТЕР), аналогичным технологическим процессам в новом строительстве, в том числе по возведению новых конструктивных элементов (Кот=1.15, Кэм=1.25, Котм=1.25, Кзт=1.15)
| МДС 421пр Прил.10.таб.2.п.3А |  |  |  |  | Производство работ осуществляется на территории действующего предприятия с наличием в зоне производства работ одного или нескольких из перечисленных ниже факторов: разветвленная сеть транспортных и инженерных коммуникаций; стесненные условия для складирования материалов; действующее технологическое оборудование; движение технологического транспорта (Кот=1.15, Кэм=1.15, Котм=1.15, Кзт=1.15)
| 1 |  |  |  |  | ОТ | [13 empty] | 134.27 | 1.3225 |  | 2.57 | 33.46 | 86
| 2 |  |  |  |  | ЭМ | [13 empty] | 172.69 | 1.4375 |  | 3.6 | 10.09 | 36
| 3 |  |  |  |  | в т.ч. ОТм | [13 empty] | 17.15 | 1.4375 |  | 0.36 | 33.46 | 12
| 4 |  |  |  |  | М | [13 empty] | 8697.37 | 1 |  | 126.11 | 6.05 | 763
[6 empty] | ЗТ | [6 empty] | чел.-ч | 15.54 |  | 1.3225 | 0.3
[6 empty] | ЗТм | [6 empty] | чел.-ч | 1.27 |  | 1.4375 | 0.03
[6 empty] | Итого по расценке | [13 empty] | 9004.33 |  |  | 132.28 |  | 885
[6 empty] | ФОТ | [16 empty] | 2.93 |  | 98
| Пр812-1-007.0-1 |  |  |  |  | НР (Бетонные и железобетонные сборные конструкции и работы в строительстве) | [6 empty] | % | 110 |  | 0.9 | 99 | [5 empty] | 2.9 |  | 97
| Пр774-1-007.0 |  |  |  |  | СП (Бетонные и железобетонные сборные конструкции и работы в строительстве) | [6 empty] | % | 73 |  | 0.85 | 62.05 | [5 empty] | 1.82 |  | 61
[6 empty] | Всего по позиции | [16 empty] | 137 |  | 1043
848 | ТЕР 12-01-017-05 |  |  |  |  | Устройство выравнивающих стяжек сборных из плоских асбестоцементных листов | [6 empty] | 100 м2 стяжки | 0.039 |  | 1 | 0.039
| МДС 421пр п.58б |  |  |  |  | При отсутствии необходимых сметных норм (единичных расценок), включенных в сборники ГЭСНр (ФЕРр, ТЕРр), сметные затраты на работы по капитальному ремонту и реконструкции объектов капитального строительства могут быть определены: по сметным нормам, включенным в ГЭСН (ФЕР, ТЕР), аналогичным технологическим процессам в новом строительстве, в том числе по возведению новых конструктивных элементов (Кот=1.15, Кэм=1.25, Котм=1.25, Кзт=1.15)
| МДС 421пр Прил.10.таб.2.п.3А |  |  |  |  | Производство работ осуществляется на территории действующего предприятия с наличием в зоне производства работ одного или нескольких из перечисленных ниже факторов: разветвленная сеть транспортных и инженерных коммуникаций; стесненные условия для складирования материалов; действующее технологическое оборудование; движение технологического транспорта (Кот=1.15, Кэм=1.15, Котм=1.15, Кзт=1.15)
| 1 |  |  |  |  | ОТ | [13 empty] | 221.02 | 1.3225 |  | 11.4 | 33.46 | 381
| 2 |  |  |  |  | ЭМ | [13 empty] | 34.59 | 1.4375 |  | 1.94 | 7.63 | 15
| 3 |  |  |  |  | в т.ч. ОТм | [13 empty] | 2.69 | 1.4375 |  | 0.15 | 33.46 | 5
| 4 |  |  |  |  | М | [13 empty] | 804.98 | 1 |  | 31.39 | 6.45 | 202
[6 empty] | ЗТ | [6 empty] | чел.-ч | 24.64 |  | 1.3225 | 1.27
[6 empty] | ЗТм | [6 empty] | чел.-ч | 0.24 |  | 1.4375 | 0.01
[6 empty] | Итого по расценке | [13 empty] | 1060.59 |  |  | 44.73 |  | 598
848.1 | 1010045 |  |  |  |  | Листы асбестоцементные плоские с гладкой поверхностью прессованные толщиной 8 мм | [6 empty] | м2 | 102 |  | 1 | 3.978 |  |  | 30.55 | 1 |  | 121.53 | 6.67 | 811
[6 empty] | ФОТ | [16 empty] | 11.55 |  | 386
| Пр812-1-012.0-1 |  |  |  |  | НР (Кровли) | [6 empty] | % | 109 |  | 0.9 | 98.1 | [5 empty] | 11.33 |  | 379
| Пр774-1-012.0 |  |  |  |  | СП (Кровли) | [6 empty] | % | 57 |  | 0.85 | 48.45 | [5 empty] | 5.6 |  | 187
[6 empty] | Всего по позиции | [16 empty] | 183.19 |  | 1975
849 | ТЕРр 58-20-1 |  |  |  |  | Смена обделок из листовой стали (поясков, сандриков, отливов, карнизов) шириной до 0,4 м | [6 empty] | 100 м | 0.0565 |  | 1 | 0.0565
| МДС 421пр Прил.10.таб.1.п.2В |  |  |  |  | Производство работ осуществляется на территории действующего предприятия с наличием в зоне производства работ одного или нескольких из перечисленных ниже факторов: разветвленной сети транспортных и инженерных коммуникаций; стесненных условий для складирования материалов; действующего технологического оборудования; движения технологического транспорта (не распространяются на работы, выполняемые в помещениях объектов капитального строительства) (Кот=1.15, Кэм=1.15, Котм=1.15, Кзт=1.15)
| 1 |  |  |  |  | ОТ | [13 empty] | 353.23 | 1.15 |  | 22.95 | 33.46 | 768
| 2 |  |  |  |  | ЭМ | [13 empty] | 5.99 | 1.15 |  | 0.39 | 12.46 | 5
| 3 |  |  |  |  | в т.ч. ОТм | [13 empty] | 1.08 | 1.15 |  | 0.07 | 33.46 | 2
| 4 |  |  |  |  | М | [13 empty] | 2156.85 | 1 |  | 121.86 | 8 | 975
[6 empty] | ЗТ | [6 empty] | чел.-ч | 41.41 |  | 1.15 | 2.69
[6 empty] | ЗТм | [6 empty] | чел.-ч | 0.08 |  | 1.15 | 0.01
[6 empty] | Итого по расценке | [13 empty] | 2516.07 |  |  | 145.2 |  | 1748
[6 empty] | ФОТ | [16 empty] | 23.02 |  | 770
| Пр812-4-092.0-1 |  |  |  |  | НР (Крыши, кровли) | [6 empty] | % | 90 |  | 1 | 90 | [5 empty] | 20.72 |  | 693
| Пр774-4-092.0 |  |  |  |  | СП (Крыши, кровли) | [6 empty] | % | 46 |  | 1 | 46 | [5 empty] | 10.59 |  | 354
[6 empty] | Всего по позиции | [16 empty] | 176.51 |  | 2795
850 | ТЕР 06-01-015-07 |  |  |  |  | Установка закладных деталей весом до 4 кг | [6 empty] | 1 т | 0.0135 |  | 1 | 0.0135
| МДС 421пр п.58б |  |  |  |  | При отсутствии необходимых сметных норм (единичных расценок), включенных в сборники ГЭСНр (ФЕРр, ТЕРр), сметные затраты на работы по капитальному ремонту и реконструкции объектов капитального строительства могут быть определены: по сметным нормам, включенным в ГЭСН (ФЕР, ТЕР), аналогичным технологическим процессам в новом строительстве, в том числе по возведению новых конструктивных элементов (Кот=1.15, Кэм=1.25, Котм=1.25, Кзт=1.15)
| МДС 421пр Прил.10.таб.1.п.2А |  |  |  |  | Производство работ осуществляется на территории действующего предприятия с наличием в зоне производства работ одного или нескольких из перечисленных ниже факторов: разветвленной сети транспортных и инженерных коммуникаций; стесненных условий для складирования материалов; действующего технологического оборудования; движения технологического транспорта (не распространяются на работы, выполняемые в помещениях объектов капитального строительства) (Кот=1.15, Кэм=1.15, Котм=1.15, Кзт=1.15)
| 1 |  |  |  |  | ОТ | [13 empty] | 1957.49 | 1.3225 |  | 34.95 | 33.46 | 1169
| 2 |  |  |  |  | ЭМ | [13 empty] | 35.11 | 1.4375 |  | 0.68 | 10.29 | 7
| 3 |  |  |  |  | в т.ч. ОТм | [13 empty] | 2.03 | 1.4375 |  | 0.04 | 33.46 | 1
| 4 |  |  |  |  | М | [13 empty] | 6800 | 1 |  | 91.8 | 7.78 | 714
[6 empty] | ЗТ | [6 empty] | чел.-ч | 215.82 |  | 1.3225 | 3.85
[6 empty] | ЗТм | [6 empty] | чел.-ч | 0.15 |  | 1.4375 | 0
[6 empty] | Итого по расценке | [13 empty] | 8792.6 |  |  | 127.43 |  | 1890
[6 empty] | ФОТ | [16 empty] | 34.99 |  | 1170
| Пр812-1-006.0-1 |  |  |  |  | НР (Бетонные и железобетонные монолитные конструкции и работы в строительстве) | [6 empty] | % | 102 |  | 0.9 | 91.8 | [5 empty] | 32.12 |  | 1074
| Пр774-1-006.0 |  |  |  |  | СП (Бетонные и железобетонные монолитные конструкции и работы в строительстве) | [6 empty] | % | 58 |  | 0.85 | 49.3 | [5 empty] | 17.25 |  | 577
[6 empty] | Всего по позиции | [16 empty] | 176.8 |  | 3541
851 | ТЕР 11-01-004-05 |  |  |  |  | Устройство гидроизоляции обмазочной в один слой толщиной 2 мм | [6 empty] | 100 м2 изолируемой поверхности | 0.039 |  | 1 | 0.039
| МДС 421пр п.58б |  |  |  |  | При отсутствии необходимых сметных норм (единичных расценок), включенных в сборники ГЭСНр (ФЕРр, ТЕРр), сметные затраты на работы по капитальному ремонту и реконструкции объектов капитального строительства могут быть определены: по сметным нормам, включенным в ГЭСН (ФЕР, ТЕР), аналогичным технологическим процессам в новом строительстве, в том числе по возведению новых конструктивных элементов (Кот=1.15, Кэм=1.25, Котм=1.25, Кзт=1.15)
| МДС 421пр Прил.10.таб.1.п.2А |  |  |  |  | Производство работ осуществляется на территории действующего предприятия с наличием в зоне производства работ одного или нескольких из перечисленных ниже факторов: разветвленной сети транспортных и инженерных коммуникаций; стесненных условий для складирования материалов; действующего технологического оборудования; движения технологического транспорта (не распространяются на работы, выполняемые в помещениях объектов капитального строительства) (Кот=1.15, Кэм=1.15, Котм=1.15, Кзт=1.15)
| 1 |  |  |  |  | ОТ | [13 empty] | 295.05 | 1.3225 |  | 15.22 | 33.46 | 509
| 2 |  |  |  |  | ЭМ | [13 empty] | 162.57 | 1.4375 |  | 9.11 | 5.43 | 49
| 3 |  |  |  |  | в т.ч. ОТм | [13 empty] | 2.43 | 1.4375 |  | 0.14 | 33.46 | 5
| 4 |  |  |  |  | М | [13 empty] | 692.61 | 1 |  | 27.01 | 13.23 | 357
[6 empty] | ЗТ | [6 empty] | чел.-ч | 26.97 |  | 1.3225 | 1.39
[6 empty] | ЗТм | [6 empty] | чел.-ч | 0.18 |  | 1.4375 | 0.01
[6 empty] | Итого по расценке | [13 empty] | 1150.23 |  |  | 51.34 |  | 915
[6 empty] | ФОТ | [16 empty] | 15.36 |  | 514
| Пр812-1-011.0-1 |  |  |  |  | НР (Полы) | [6 empty] | % | 112 |  | 0.9 | 100.8 | [5 empty] | 15.48 |  | 518
| Пр774-1-011.0 |  |  |  |  | СП (Полы) | [6 empty] | % | 65 |  | 0.85 | 55.25 | [5 empty] | 8.49 |  | 284
[6 empty] | Всего по позиции | [16 empty] | 75.31 |  | 1717
852 | ТЕР 11-01-011-01 |  |  |  |  | Устройство стяжек цементных толщиной 20 мм | [6 empty] | 100 м2 стяжки | 0.039 |  | 1 | 0.039
| МДС 421пр п.58б |  |  |  |  | При отсутствии необходимых сметных норм (единичных расценок), включенных в сборники ГЭСНр (ФЕРр, ТЕРр), сметные затраты на работы по капитальному ремонту и реконструкции объектов капитального строительства могут быть определены: по сметным нормам, включенным в ГЭСН (ФЕР, ТЕР), аналогичным технологическим процессам в новом строительстве, в том числе по возведению новых конструктивных элементов (Кот=1.15, Кэм=1.25, Котм=1.25, Кзт=1.15)
| МДС 421пр Прил.10.таб.1.п.2А |  |  |  |  | Производство работ осуществляется на территории действующего предприятия с наличием в зоне производства работ одного или нескольких из перечисленных ниже факторов: разветвленной сети транспортных и инженерных коммуникаций; стесненных условий для складирования материалов; действующего технологического оборудования; движения технологического транспорта (не распространяются на работы, выполняемые в помещениях объектов капитального строительства) (Кот=1.15, Кэм=1.15, Котм=1.15, Кзт=1.15)
| 1 |  |  |  |  | ОТ | [13 empty] | 313.71 | 1.3225 |  | 16.18 | 33.46 | 541
| 2 |  |  |  |  | ЭМ | [13 empty] | 44.24 | 1.4375 |  | 2.48 | 14.24 | 35
| 3 |  |  |  |  | в т.ч. ОТм | [13 empty] | 17.15 | 1.4375 |  | 0.96 | 33.46 | 32
| 4 |  |  |  |  | М | [13 empty] | 1127.07 | 1 |  | 43.96 | 6.18 | 272
[6 empty] | ЗТ | [6 empty] | чел.-ч | 39.51 |  | 1.3225 | 2.04
[6 empty] | ЗТм | [6 empty] | чел.-ч | 1.27 |  | 1.4375 | 0.07
[6 empty] | Итого по расценке | [13 empty] | 1485.02 |  |  | 62.62 |  | 848
[6 empty] | ФОТ | [16 empty] | 17.14 |  | 573
| Пр812-1-011.0-1 |  |  |  |  | НР (Полы) | [6 empty] | % | 112 |  | 0.9 | 100.8 | [5 empty] | 17.28 |  | 578
| Пр774-1-011.0 |  |  |  |  | СП (Полы) | [6 empty] | % | 65 |  | 0.85 | 55.25 | [5 empty] | 9.47 |  | 317
[6 empty] | Всего по позиции | [16 empty] | 89.37 |  | 1743
853 | ТЕР 11-01-015-08 |  |  |  |  | Железнение цементных покрытий | [6 empty] | 100 м2 покрытия | 0.039 |  | 1 | 0.039
| МДС 421пр п.58б |  |  |  |  | При отсутствии необходимых сметных норм (единичных расценок), включенных в сборники ГЭСНр (ФЕРр, ТЕРр), сметные затраты на работы по капитальному ремонту и реконструкции объектов капитального строительства могут быть определены: по сметным нормам, включенным в ГЭСН (ФЕР, ТЕР), аналогичным технологическим процессам в новом строительстве, в том числе по возведению новых конструктивных элементов (Кот=1.15, Кэм=1.25, Котм=1.25, Кзт=1.15)
| МДС 421пр Прил.10.таб.1.п.2А |  |  |  |  | Производство работ осуществляется на территории действующего предприятия с наличием в зоне производства работ одного или нескольких из перечисленных ниже факторов: разветвленной сети транспортных и инженерных коммуникаций; стесненных условий для складирования материалов; действующего технологического оборудования; движения технологического транспорта (не распространяются на работы, выполняемые в помещениях объектов капитального строительства) (Кот=1.15, Кэм=1.15, Котм=1.15, Кзт=1.15)
| 1 |  |  |  |  | ОТ | [13 empty] | 102.71 | 1.3225 |  | 5.3 | 33.46 | 177
| 2 |  |  |  |  | ЭМ | [13 empty] | 7.24 | 1.4375 |  | 0.41 | 10.04 | 4
| 3 |  |  |  |  | в т.ч. ОТм | [13 empty] | 1.14 | 1.4375 |  | 0.06 | 33.46 | 2
| 4 |  |  |  |  | М | [13 empty] | 25.21 | 1 |  | 0.98 | 8.92 | 9
[6 empty] | ЗТ | [6 empty] | чел.-ч | 10.8 |  | 1.3225 | 0.56
[6 empty] | ЗТм | [6 empty] | чел.-ч | 0.1 |  | 1.4375 | 0.01
[6 empty] | Итого по расценке | [13 empty] | 135.16 |  |  | 6.69 |  | 190
[6 empty] | ФОТ | [16 empty] | 5.36 |  | 179
| Пр812-1-011.0-1 |  |  |  |  | НР (Полы) | [6 empty] | % | 112 |  | 0.9 | 100.8 | [5 empty] | 5.4 |  | 180
| Пр774-1-011.0 |  |  |  |  | СП (Полы) | [6 empty] | % | 65 |  | 0.85 | 55.25 | [5 empty] | 2.96 |  | 99
[6 empty] | Всего по позиции | [16 empty] | 15.05 |  | 469
854 | ТЕРр 59-8-1 |  |  |  |  | Укрепление стоек металлических решеток ограждений 0,06*1 | [6 empty] | 100 укрепленных стоек | 0.06 |  | 1 | 0.06
| 1 |  |  |  |  | ОТ | [13 empty] | 228.72 | 1 |  | 13.72 | 33.46 | 459
| 2 |  |  |  |  | ЭМ | [13 empty] | 1.56 | 1 |  | 0.09 | 14.96 | 1
| 3 |  |  |  |  | в т.ч. ОТм | [13 empty] | 0.68 | 1 |  | 0.04 | 33.46 | 1
| 4 |  |  |  |  | М | [13 empty] | 398.01 | 1 |  | 23.88 | 7.43 | 177
[6 empty] | ЗТ | [6 empty] | чел.-ч | 24.05 |  | 1 | 1.44
[6 empty] | ЗТм | [6 empty] | чел.-ч | 0.05 |  | 1 | 0
[6 empty] | Итого по расценке | [13 empty] | 628.29 |  |  | 37.69 |  | 637
[6 empty] | ФОТ | [16 empty] | 13.76 |  | 460
| Пр812-4-093.0-1 |  |  |  |  | НР (Лестницы, крыльца) | [6 empty] | % | 89 |  | 1 | 89 | [5 empty] | 12.25 |  | 409
| Пр774-4-093.0 |  |  |  |  | СП (Лестницы, крыльца) | [6 empty] | % | 45 |  | 1 | 45 | [5 empty] | 6.19 |  | 207
[6 empty] | Всего по позиции | [16 empty] | 56.13 |  | 1253
855 | ТЕР 15-04-014-01 |  |  |  |  | Окраска фасадов с лесов по подготовленной поверхности перхлорвиниловая | [6 empty] | 100 м2 окрашиваемой поверхности | 0.039 |  | 1 | 0.039
| МДС 421пр п.58б |  |  |  |  | При отсутствии необходимых сметных норм (единичных расценок), включенных в сборники ГЭСНр (ФЕРр, ТЕРр), сметные затраты на работы по капитальному ремонту и реконструкции объектов капитального строительства могут быть определены: по сметным нормам, включенным в ГЭСН (ФЕР, ТЕР), аналогичным технологическим процессам в новом строительстве, в том числе по возведению новых конструктивных элементов (Кот=1.15, Кэм=1.25, Котм=1.25, Кзт=1.15)
| МДС 421пр Прил.10.таб.1.п.2А |  |  |  |  | Производство работ осуществляется на территории действующего предприятия с наличием в зоне производства работ одного или нескольких из перечисленных ниже факторов: разветвленной сети транспортных и инженерных коммуникаций; стесненных условий для складирования материалов; действующего технологического оборудования; движения технологического транспорта (не распространяются на работы, выполняемые в помещениях объектов капитального строительства) (Кот=1.15, Кэм=1.15, Котм=1.15, Кзт=1.15)
| 1 |  |  |  |  | ОТ | [13 empty] | 93.55 | 1.3225 |  | 4.83 | 33.46 | 161
| 2 |  |  |  |  | ЭМ | [13 empty] | 9.81 | 1.4375 |  | 0.55 | 10.7 | 6
| 3 |  |  |  |  | в т.ч. ОТм | [13 empty] | 0 | 1.4375 |  | 0 | 33.46 | 0
| 4 |  |  |  |  | М | [13 empty] | 1297.75 | 1 |  | 50.61 | 6.16 | 312
[6 empty] | ЗТ | [6 empty] | чел.-ч | 10.07 |  | 1.3225 | 0.52
[6 empty] | ЗТм | [6 empty] | чел.-ч | 0 |  | 1.4375 | 0
[6 empty] | Итого по расценке | [13 empty] | 1401.11 |  |  | 55.99 |  | 479
[6 empty] | ФОТ | [16 empty] | 4.83 |  | 161
| Пр812-1-015.0-1 |  |  |  |  | НР (Отделочные работы) | [6 empty] | % | 100 |  | 0.9 | 90 | [5 empty] | 4.35 |  | 145
| Пр774-1-015.0 |  |  |  |  | СП (Отделочные работы) | [6 empty] | % | 49 |  | 0.85 | 41.65 | [5 empty] | 2.01 |  | 67
[6 empty] | Всего по позиции | [16 empty] | 62.35 |  | 691
856 | ТЕР 46-08-033-02 |  |  |  |  | Навеска рабочего троса | [6 empty] | 1 операция | 1 |  | 1 | 1
| 1 |  |  |  |  | ОТ | [13 empty] | 12.37 | 1 |  | 12.37 | 33.46 | 414
| 2 |  |  |  |  | ЭМ | [13 empty] | 6.57 | 1 |  | 6.57 | 1.24 | 8
| 3 |  |  |  |  | в т.ч. ОТм | [13 empty] | 0 | 1 |  | 0 | 33.46 | 0
| 4 |  |  |  |  | М | [13 empty] | 0 | 1 |  | 0 | 0 | 0
[6 empty] | ЗТ | [6 empty] | чел.-ч | 1.08 |  | 1 | 1.08
[6 empty] | ЗТм | [6 empty] | чел.-ч | 0 |  | 1 | 0
[6 empty] | Итого по расценке | [13 empty] | 18.94 |  |  | 18.94 |  | 422
[6 empty] | ФОТ | [16 empty] | 12.37 |  | 414
| Пр812-1-040.1-1 |  |  |  |  | НР (Работы по реконструкции зданий и сооружений: усиление и замена существующих конструкций, возведение отдельных конструктивных элементов) | [6 empty] | % | 103 |  | 1 | 103 | [5 empty] | 12.74 |  | 426
| Пр774-1-040.1 |  |  |  |  | СП (Работы по реконструкции зданий и сооружений: усиление и замена существующих конструкций, возведение отдельных конструктивных элементов) | [6 empty] | % | 59 |  | 1 | 59 | [5 empty] | 7.3 |  | 244
[6 empty] | Всего по позиции | [16 empty] | 38.98 |  | 1092
857 | ТЕР 46-08-033-01 |  |  |  |  | Навеска страховочного троса | [6 empty] | 1 операция | 1 |  | 1 | 1
| 1 |  |  |  |  | ОТ | [13 empty] | 5.61 | 1 |  | 5.61 | 33.46 | 188
| 2 |  |  |  |  | ЭМ | [13 empty] | 0 | 1 |  | 0 | 0 | 0
| 3 |  |  |  |  | в т.ч. ОТм | [13 empty] | 0 | 1 |  | 0 | 0 | 0
| 4 |  |  |  |  | М | [13 empty] | 0 | 1 |  | 0 | 0 | 0
[6 empty] | ЗТ | [6 empty] | чел.-ч | 0.49 |  | 1 | 0.49
[6 empty] | ЗТм | [6 empty] | чел.-ч | 0 |  | 1 | 0
[6 empty] | Итого по расценке | [13 empty] | 5.61 |  |  | 5.61 |  | 188
[6 empty] | ФОТ | [16 empty] | 5.61 |  | 188
| Пр812-1-040.1-1 |  |  |  |  | НР (Работы по реконструкции зданий и сооружений: усиление и замена существующих конструкций, возведение отдельных конструктивных элементов) | [6 empty] | % | 103 |  | 1 | 103 | [5 empty] | 5.78 |  | 194
| Пр774-1-040.1 |  |  |  |  | СП (Работы по реконструкции зданий и сооружений: усиление и замена существующих конструкций, возведение отдельных конструктивных элементов) | [6 empty] | % | 59 |  | 1 | 59 | [5 empty] | 3.31 |  | 111
[6 empty] | Всего по позиции | [16 empty] | 14.7 |  | 493
858 | ТЕРр 69-15-1 |  |  |  |  | Затаривание строительного мусора в мешки | [6 empty] | 1 т | 0.05 |  | 1 | 0.05
| 1 |  |  |  |  | ОТ | [13 empty] | 7.41 | 1 |  | 0.37 | 33.46 | 12
| 2 |  |  |  |  | ЭМ | [13 empty] | 0 | 1 |  | 0 | 0 | 0
| 3 |  |  |  |  | в т.ч. ОТм | [13 empty] | 0 | 1 |  | 0 | 0 | 0
| 4 |  |  |  |  | М | [13 empty] | 17.2 | 1 |  | 0.86 | 6.73 | 6
[6 empty] | ЗТ | [6 empty] | чел.-ч | 1.03 |  | 1 | 0.05
[6 empty] | ЗТм | [6 empty] | чел.-ч | 0 |  | 1 | 0
[6 empty] | Итого по расценке | [13 empty] | 24.61 |  |  | 1.23 |  | 18
[6 empty] | ФОТ | [16 empty] | 0.37 |  | 12
| Пр812-4-103.0-1 |  |  |  |  | НР (Прочие ремонтно-строительные работы) | [6 empty] | % | 92 |  | 1 | 92 | [5 empty] | 0.34 |  | 11
| Пр774-4-103.0 |  |  |  |  | СП (Прочие ремонтно-строительные работы) | [6 empty] | % | 44 |  | 1 | 44 | [5 empty] | 0.16 |  | 5
[6 empty] | Всего по позиции | [16 empty] | 1.73 |  | 34
859 | ТЕРа 01-01-01-021 |  |  |  |  | Погрузка при автомобильных перевозках материалов, перевозимых в мешках и пакетах | [6 empty] | 1 т груза | 0.05 |  | 1 | 0.05 |  |  | 20.98 | 1 |  | 1.05 | 21.68 | 23
[6 empty] | Всего по позиции | [16 empty] | 1.05 |  | 23
860 | ТЕРа 01-01-02-021 |  |  |  |  | Разгрузка при автомобильных перевозках материалов, перевозимых в мешках и пакетах | [6 empty] | 1 т груза | 0.05 |  | 1 | 0.05 |  |  | 20.98 | 1 |  | 1.05 | 21.68 | 23
[6 empty] | Всего по позиции | [16 empty] | 1.05 |  | 23
861 | ТЕРа 03-02-01-015 |  |  |  |  | Перевозка грузов I класса автомобилями бортовыми грузоподъемностью до 5 т на расстояние до 15 км | [6 empty] | 1 т груза | 0.05 |  | 1 | 0.05 |  |  | 25.02 | 1 |  | 1.25 | 10.69 | 13
[6 empty] | Всего по позиции | [16 empty] | 1.25 |  | 13
[6 empty] | Итого прямые затраты по разделу | [16 empty] | 1679.06 |  | 19754
в том числе:
[6 empty] | оплата труда | [16 empty] | 215.21 |  | 7199
[6 empty] | эксплуатация машин и механизмов | [16 empty] | 155.26 |  | 1563
[6 empty] | материальные ресурсы | [16 empty] | 1305.24 |  | 10933
[6 empty] | перевозка | [16 empty] | 1.25 |  | 13
[6 empty] | Итого ФОТ (справочно) | [16 empty] | 238.65 |  | 7983
[6 empty] | Итого накладные расходы | [16 empty] | 224.4 |  | 7507
[6 empty] | Итого сметная прибыль | [16 empty] | 126.48 |  | 4231
[6 empty] | Итого оборудование | [16 empty] | 0 |  | 0
[6 empty] | Итого прочие затраты | [16 empty] | 0 |  | 0
[6 empty] | Итого по разделу | [16 empty] | 2029.94 |  | 31492
справочно:
[6 empty] | материальные ресурсы, отсутствующие в СНБ | [18 empty] | 0
[6 empty] | оборудование, отсутствующее в СНБ | [18 empty] | 0
1 пер. 1 Мая, д. 7а, кв. 14
862 | ТЕР 46-03-009-02 |  |  |  |  | Пробивка в кирпичных стенах гнезд размером до 260х260 мм | [6 empty] | 100 шт. | 0.02 |  | 1 | 0.02
| Прил.46.1.п.3.1 |  |  |  |  | При работах на высоте от опорной площадки более 1,5 м (Кот=1.20, Кэм=1.20, Котм=1.20, Кзт=1.20)
| 1 |  |  |  |  | ОТ | [13 empty] | 489.29 | 1.2 |  | 11.74 | 33.46 | 393
| 2 |  |  |  |  | ЭМ | [13 empty] | 785.48 | 1.2 |  | 18.85 | 11.07 | 209
| 3 |  |  |  |  | в т.ч. ОТм | [13 empty] | 159.25 | 1.2 |  | 3.82 | 33.46 | 128
| 4 |  |  |  |  | М | [13 empty] | 0 | 1 |  | 0 | 0 | 0
[6 empty] | ЗТ | [6 empty] | чел.-ч | 53.3 |  | 1.2 | 1.28
[6 empty] | ЗТм | [6 empty] | чел.-ч | 15.83 |  | 1.2 | 0.38
[6 empty] | Итого по расценке | [13 empty] | 1274.77 |  |  | 30.59 |  | 602
[6 empty] | ФОТ | [16 empty] | 15.56 |  | 521
| Пр812-1-040.1-1 |  |  |  |  | НР (Работы по реконструкции зданий и сооружений: усиление и замена существующих конструкций, возведение отдельных конструктивных элементов) | [6 empty] | % | 103 |  | 1 | 103 | [5 empty] | 16.03 |  | 537
| Пр774-1-040.1 |  |  |  |  | СП (Работы по реконструкции зданий и сооружений: усиление и замена существующих конструкций, возведение отдельных конструктивных элементов) | [6 empty] | % | 59 |  | 1 | 59 | [5 empty] | 9.18 |  | 307
[6 empty] | Всего по позиции | [16 empty] | 55.8 |  | 1446
863 | ТЕРр 69-2-1 |  |  |  |  | Сверление отверстий в кирпичных стенах электроперфоратором диаметром до 20 мм, толщина стен 0,5 кирпича | [6 empty] | 100 отверстий | 0.02 |  | 1 | 0.02
| МДС 421пр Прил.10.таб.3.п.3В |  |  |  |  | Производство ремонтно-строительных работ осуществляется на территории действующего предприятия с наличием в зоне производства работ одного или нескольких из перечисленных ниже факторов: разветвленной сети транспортных и инженерных коммуникаций; стесненных условий для складирования материалов; действующего технологического (Кот=1.15, Кэм=1.15, Котм=1.15, Кзт=1.15)
| 1 |  |  |  |  | ОТ | [13 empty] | 46.83 | 1.15 |  | 1.08 | 33.46 | 36
| 2 |  |  |  |  | ЭМ | [13 empty] | 10.28 | 1.15 |  | 0.24 | 15.31 | 4
| 3 |  |  |  |  | в т.ч. ОТм | [13 empty] | 0 | 1.15 |  | 0 | 33.46 | 0
| 4 |  |  |  |  | М | [13 empty] | 0 | 1 |  | 0 | 0 | 0
[6 empty] | ЗТ | [6 empty] | чел.-ч | 5.49 |  | 1.15 | 0.13
[6 empty] | ЗТм | [6 empty] | чел.-ч | 0 |  | 1.15 | 0
[6 empty] | Итого по расценке | [13 empty] | 57.11 |  |  | 1.32 |  | 40
[6 empty] | ФОТ | [16 empty] | 1.08 |  | 36
| Пр812-4-103.0-1 |  |  |  |  | НР (Прочие ремонтно-строительные работы) | [6 empty] | % | 92 |  | 1 | 92 | [5 empty] | 0.99 |  | 33
| Пр774-4-103.0 |  |  |  |  | СП (Прочие ремонтно-строительные работы) | [6 empty] | % | 44 |  | 1 | 44 | [5 empty] | 0.48 |  | 16
[6 empty] | Всего по позиции | [16 empty] | 2.79 |  | 89
864 | ТЕРр 69-2-2 |  |  |  |  | Сверление отверстий на каждые 0,5 кирпича толщины стен добавлять к расценке 69-2-1 | [6 empty] | 100 отверстий | 0.02 |  | 3 | 0.06
| МДС 421пр Прил.10.таб.3.п.3В |  |  |  |  | Производство ремонтно-строительных работ осуществляется на территории действующего предприятия с наличием в зоне производства работ одного или нескольких из перечисленных ниже факторов: разветвленной сети транспортных и инженерных коммуникаций; стесненных условий для складирования материалов; действующего технологического (Кот=1.15, Кэм=1.15, Котм=1.15, Кзт=1.15)
| 1 |  |  |  |  | ОТ | [13 empty] | 45.04 | 1.15 |  | 3.11 | 33.46 | 104
| 2 |  |  |  |  | ЭМ | [13 empty] | 9.88 | 1.15 |  | 0.68 | 15.32 | 10
| 3 |  |  |  |  | в т.ч. ОТм | [13 empty] | 0 | 1.15 |  | 0 | 33.46 | 0
| 4 |  |  |  |  | М | [13 empty] | 0 | 1 |  | 0 | 0 | 0
[6 empty] | ЗТ | [6 empty] | чел.-ч | 5.28 |  | 1.15 | 0.36
[6 empty] | ЗТм | [6 empty] | чел.-ч | 0 |  | 1.15 | 0
[6 empty] | Итого по расценке | [13 empty] | 54.92 |  |  | 3.79 |  | 114
[6 empty] | ФОТ | [16 empty] | 3.11 |  | 104
| Пр812-4-103.0-1 |  |  |  |  | НР (Прочие ремонтно-строительные работы) | [6 empty] | % | 92 |  | 1 | 92 | [5 empty] | 2.86 |  | 96
| Пр774-4-103.0 |  |  |  |  | СП (Прочие ремонтно-строительные работы) | [6 empty] | % | 44 |  | 1 | 44 | [5 empty] | 1.37 |  | 46
[6 empty] | Всего по позиции | [16 empty] | 8.02 |  | 256
865 | ТЕРр 54-1-1 прим. |  |  |  |  | Разборка разрушенных краев балконных плит | [6 empty] | 100 м2 перекрытий | 0.0152 |  | 1 | 0.0152
| МДС 421пр Прил.10.таб.3.п.3В |  |  |  |  | Производство ремонтно-строительных работ осуществляется на территории действующего предприятия с наличием в зоне производства работ одного или нескольких из перечисленных ниже факторов: разветвленной сети транспортных и инженерных коммуникаций; стесненных условий для складирования материалов; действующего технологического (Кот=1.15, Кэм=1.15, Котм=1.15, Кзт=1.15)
| 1 |  |  |  |  | ОТ | [13 empty] | 1719.72 | 1.15 |  | 30.06 | 33.46 | 1006
| 2 |  |  |  |  | ЭМ | [13 empty] | 1842.94 | 1.15 |  | 32.21 | 10.82 | 349
| 3 |  |  |  |  | в т.ч. ОТм | [13 empty] | 346.68 | 1.15 |  | 6.06 | 33.46 | 203
| 4 |  |  |  |  | М | [13 empty] | 0 | 1 |  | 0 | 0 | 0
[6 empty] | ЗТ | [6 empty] | чел.-ч | 216.59 |  | 1.15 | 3.79
[6 empty] | ЗТм | [6 empty] | чел.-ч | 32.16 |  | 1.15 | 0.56
[6 empty] | Итого по расценке | [13 empty] | 3562.66 |  |  | 62.27 |  | 1355
[6 empty] | ФОТ | [16 empty] | 36.12 |  | 1209
| Пр812-4-088.0-1 |  |  |  |  | НР (Перекрытия) | [6 empty] | % | 92 |  | 1 | 92 | [5 empty] | 33.23 |  | 1112
| Пр774-4-088.0 |  |  |  |  | СП (Перекрытия) | [6 empty] | % | 59 |  | 1 | 59 | [5 empty] | 21.31 |  | 713
[6 empty] | Всего по позиции | [16 empty] | 116.81 |  | 3180
866 | ТЕР 46-03-012-01 |  |  |  |  | Пробивка в бетонных конструкциях полов и стен борозд площадью сечения до 20 см2 | [6 empty] | 100 м борозд | 0.012 |  | 1 | 0.012
| МДС 421пр Прил.10.таб.3.п.3В |  |  |  |  | Производство ремонтно-строительных работ осуществляется на территории действующего предприятия с наличием в зоне производства работ одного или нескольких из перечисленных ниже факторов: разветвленной сети транспортных и инженерных коммуникаций; стесненных условий для складирования материалов; действующего технологического (Кот=1.15, Кэм=1.15, Котм=1.15, Кзт=1.15)
| 1 |  |  |  |  | ОТ | [13 empty] | 263.76 | 1.15 |  | 3.64 | 33.46 | 122
| 2 |  |  |  |  | ЭМ | [13 empty] | 362.72 | 1.15 |  | 5.01 | 11.07 | 55
| 3 |  |  |  |  | в т.ч. ОТм | [13 empty] | 73.54 | 1.15 |  | 1.01 | 33.46 | 34
| 4 |  |  |  |  | М | [13 empty] | 0 | 1 |  | 0 | 0 | 0
[6 empty] | ЗТ | [6 empty] | чел.-ч | 28.06 |  | 1.15 | 0.39
[6 empty] | ЗТм | [6 empty] | чел.-ч | 7.31 |  | 1.15 | 0.1
[6 empty] | Итого по расценке | [13 empty] | 626.48 |  |  | 8.65 |  | 177
[6 empty] | ФОТ | [16 empty] | 4.65 |  | 156
| Пр812-1-040.1-1 |  |  |  |  | НР (Работы по реконструкции зданий и сооружений: усиление и замена существующих конструкций, возведение отдельных конструктивных элементов) | [6 empty] | % | 103 |  | 1 | 103 | [5 empty] | 4.79 |  | 161
| Пр774-1-040.1 |  |  |  |  | СП (Работы по реконструкции зданий и сооружений: усиление и замена существующих конструкций, возведение отдельных конструктивных элементов) | [6 empty] | % | 59 |  | 1 | 59 | [5 empty] | 2.74 |  | 92
[6 empty] | Всего по позиции | [16 empty] | 16.18 |  | 430
867 | ТЕР 09-03-037-01 прим. |  |  |  |  | Монтаж стальных конструкций :каркаса обрамления балкона,каркаса для крепления отливов,верхних тяж из квадратного профиля | [6 empty] | 1 т конструкций | 0.085 |  | 1 | 0.085
| МДС 421пр п.58б |  |  |  |  | При отсутствии необходимых сметных норм (единичных расценок), включенных в сборники ГЭСНр (ФЕРр, ТЕРр), сметные затраты на работы по капитальному ремонту и реконструкции объектов капитального строительства могут быть определены: по сметным нормам, включенным в ГЭСН (ФЕР, ТЕР), аналогичным технологическим процессам в новом строительстве, в том числе по возведению новых конструктивных элементов (Кот=1.15, Кэм=1.25, Котм=1.25, Кзт=1.15)
| МДС 421пр Прил.10.таб.2.п.3А |  |  |  |  | Производство работ осуществляется на территории действующего предприятия с наличием в зоне производства работ одного или нескольких из перечисленных ниже факторов: разветвленная сеть транспортных и инженерных коммуникаций; стесненные условия для складирования материалов; действующее технологическое оборудование; движение технологического транспорта (Кот=1.15, Кэм=1.15, Котм=1.15, Кзт=1.15)
| 1 |  |  |  |  | ОТ | [13 empty] | 178.92 | 1.3225 |  | 20.11 | 33.46 | 673
| 2 |  |  |  |  | ЭМ | [13 empty] | 592.96 | 1.4375 |  | 72.45 | 10.63 | 770
| 3 |  |  |  |  | в т.ч. ОТм | [13 empty] | 87.85 | 1.4375 |  | 10.73 | 33.46 | 359
| 4 |  |  |  |  | М | [13 empty] | 114.44 | 1 |  | 9.73 | 9.71 | 94
| 1011809 |  |  |  |  | Болты высокопрочные | [6 empty] | т | П |  | 1 | 0
| 2019002 |  |  |  |  | Конструкции стальные | [6 empty] | т | 1 |  | 1 | 0.085
[6 empty] | ЗТ | [6 empty] | чел.-ч | 19.49 |  | 1.3225 | 2.19
[6 empty] | ЗТм | [6 empty] | чел.-ч | 7.58 |  | 1.4375 | 0.93
[6 empty] | Итого по расценке | [13 empty] | 886.32 |  |  | 102.29 |  | 1537
867.1 | 2010756 |  |  |  |  | Отдельные конструктивные элементы зданий и сооружений с преобладанием горячекатаных профилей, средняя масса сборочной единицы от 0,1 до 0,5 т | [6 empty] | т | 1 |  | 1 | 0.085 |  |  | 7712 | 1 |  | 655.52 | 9.52 | 6241
[6 empty] | ФОТ | [16 empty] | 30.84 |  | 1032
| Пр812-1-009.0-1 |  |  |  |  | НР (Строительные металлические конструкции) | [6 empty] | % | 93 |  | 0.9 | 83.7 | [5 empty] | 25.81 |  | 864
| Пр774-1-009.0 |  |  |  |  | СП (Строительные металлические конструкции) | [6 empty] | % | 62 |  | 0.85 | 52.7 | [5 empty] | 16.25 |  | 544
[6 empty] | Всего по позиции | [16 empty] | 799.87 |  | 9186
868 | ТЕР 07-01-007-01 |  |  |  |  | Укладка бетона по перекрытиям при толщине слоя 60 мм | [6 empty] | 100 м2 площади перекрытия | 0.0145 |  | 1 | 0.0145
| МДС 421пр п.58б |  |  |  |  | При отсутствии необходимых сметных норм (единичных расценок), включенных в сборники ГЭСНр (ФЕРр, ТЕРр), сметные затраты на работы по капитальному ремонту и реконструкции объектов капитального строительства могут быть определены: по сметным нормам, включенным в ГЭСН (ФЕР, ТЕР), аналогичным технологическим процессам в новом строительстве, в том числе по возведению новых конструктивных элементов (Кот=1.15, Кэм=1.25, Котм=1.25, Кзт=1.15)
| МДС 421пр Прил.10.таб.2.п.3А |  |  |  |  | Производство работ осуществляется на территории действующего предприятия с наличием в зоне производства работ одного или нескольких из перечисленных ниже факторов: разветвленная сеть транспортных и инженерных коммуникаций; стесненные условия для складирования материалов; действующее технологическое оборудование; движение технологического транспорта (Кот=1.15, Кэм=1.15, Котм=1.15, Кзт=1.15)
| 1 |  |  |  |  | ОТ | [13 empty] | 134.27 | 1.3225 |  | 2.57 | 33.46 | 86
| 2 |  |  |  |  | ЭМ | [13 empty] | 172.69 | 1.4375 |  | 3.6 | 10.09 | 36
| 3 |  |  |  |  | в т.ч. ОТм | [13 empty] | 17.15 | 1.4375 |  | 0.36 | 33.46 | 12
| 4 |  |  |  |  | М | [13 empty] | 8697.37 | 1 |  | 126.11 | 6.05 | 763
[6 empty] | ЗТ | [6 empty] | чел.-ч | 15.54 |  | 1.3225 | 0.3
[6 empty] | ЗТм | [6 empty] | чел.-ч | 1.27 |  | 1.4375 | 0.03
[6 empty] | Итого по расценке | [13 empty] | 9004.33 |  |  | 132.28 |  | 885
[6 empty] | ФОТ | [16 empty] | 2.93 |  | 98
| Пр812-1-007.0-1 |  |  |  |  | НР (Бетонные и железобетонные сборные конструкции и работы в строительстве) | [6 empty] | % | 110 |  | 0.9 | 99 | [5 empty] | 2.9 |  | 97
| Пр774-1-007.0 |  |  |  |  | СП (Бетонные и железобетонные сборные конструкции и работы в строительстве) | [6 empty] | % | 73 |  | 0.85 | 62.05 | [5 empty] | 1.82 |  | 61
[6 empty] | Всего по позиции | [16 empty] | 137 |  | 1043
869 | ТЕР 12-01-017-05 |  |  |  |  | Устройство выравнивающих стяжек сборных из плоских асбестоцементных листов | [6 empty] | 100 м2 стяжки | 0.039 |  | 1 | 0.039
| МДС 421пр п.58б |  |  |  |  | При отсутствии необходимых сметных норм (единичных расценок), включенных в сборники ГЭСНр (ФЕРр, ТЕРр), сметные затраты на работы по капитальному ремонту и реконструкции объектов капитального строительства могут быть определены: по сметным нормам, включенным в ГЭСН (ФЕР, ТЕР), аналогичным технологическим процессам в новом строительстве, в том числе по возведению новых конструктивных элементов (Кот=1.15, Кэм=1.25, Котм=1.25, Кзт=1.15)
| МДС 421пр Прил.10.таб.2.п.3А |  |  |  |  | Производство работ осуществляется на территории действующего предприятия с наличием в зоне производства работ одного или нескольких из перечисленных ниже факторов: разветвленная сеть транспортных и инженерных коммуникаций; стесненные условия для складирования материалов; действующее технологическое оборудование; движение технологического транспорта (Кот=1.15, Кэм=1.15, Котм=1.15, Кзт=1.15)
| 1 |  |  |  |  | ОТ | [13 empty] | 221.02 | 1.3225 |  | 11.4 | 33.46 | 381
| 2 |  |  |  |  | ЭМ | [13 empty] | 34.59 | 1.4375 |  | 1.94 | 7.63 | 15
| 3 |  |  |  |  | в т.ч. ОТм | [13 empty] | 2.69 | 1.4375 |  | 0.15 | 33.46 | 5
| 4 |  |  |  |  | М | [13 empty] | 804.98 | 1 |  | 31.39 | 6.45 | 202
[6 empty] | ЗТ | [6 empty] | чел.-ч | 24.64 |  | 1.3225 | 1.27
[6 empty] | ЗТм | [6 empty] | чел.-ч | 0.24 |  | 1.4375 | 0.01
[6 empty] | Итого по расценке | [13 empty] | 1060.59 |  |  | 44.73 |  | 598
869.1 | 1010045 |  |  |  |  | Листы асбестоцементные плоские с гладкой поверхностью прессованные толщиной 8 мм | [6 empty] | м2 | 102 |  | 1 | 3.978 |  |  | 30.55 | 1 |  | 121.53 | 6.67 | 811
[6 empty] | ФОТ | [16 empty] | 11.55 |  | 386
| Пр812-1-012.0-1 |  |  |  |  | НР (Кровли) | [6 empty] | % | 109 |  | 0.9 | 98.1 | [5 empty] | 11.33 |  | 379
| Пр774-1-012.0 |  |  |  |  | СП (Кровли) | [6 empty] | % | 57 |  | 0.85 | 48.45 | [5 empty] | 5.6 |  | 187
[6 empty] | Всего по позиции | [16 empty] | 183.19 |  | 1975
870 | ТЕРр 58-20-1 |  |  |  |  | Смена обделок из листовой стали (поясков, сандриков, отливов, карнизов) шириной до 0,4 м | [6 empty] | 100 м | 0.0565 |  | 1 | 0.0565
| МДС 421пр Прил.10.таб.1.п.2В |  |  |  |  | Производство работ осуществляется на территории действующего предприятия с наличием в зоне производства работ одного или нескольких из перечисленных ниже факторов: разветвленной сети транспортных и инженерных коммуникаций; стесненных условий для складирования материалов; действующего технологического оборудования; движения технологического транспорта (не распространяются на работы, выполняемые в помещениях объектов капитального строительства) (Кот=1.15, Кэм=1.15, Котм=1.15, Кзт=1.15)
| 1 |  |  |  |  | ОТ | [13 empty] | 353.23 | 1.15 |  | 22.95 | 33.46 | 768
| 2 |  |  |  |  | ЭМ | [13 empty] | 5.99 | 1.15 |  | 0.39 | 12.46 | 5
| 3 |  |  |  |  | в т.ч. ОТм | [13 empty] | 1.08 | 1.15 |  | 0.07 | 33.46 | 2
| 4 |  |  |  |  | М | [13 empty] | 2156.85 | 1 |  | 121.86 | 8 | 975
[6 empty] | ЗТ | [6 empty] | чел.-ч | 41.41 |  | 1.15 | 2.69
[6 empty] | ЗТм | [6 empty] | чел.-ч | 0.08 |  | 1.15 | 0.01
[6 empty] | Итого по расценке | [13 empty] | 2516.07 |  |  | 145.2 |  | 1748
[6 empty] | ФОТ | [16 empty] | 23.02 |  | 770
| Пр812-4-092.0-1 |  |  |  |  | НР (Крыши, кровли) | [6 empty] | % | 90 |  | 1 | 90 | [5 empty] | 20.72 |  | 693
| Пр774-4-092.0 |  |  |  |  | СП (Крыши, кровли) | [6 empty] | % | 46 |  | 1 | 46 | [5 empty] | 10.59 |  | 354
[6 empty] | Всего по позиции | [16 empty] | 176.51 |  | 2795
871 | ТЕР 06-01-015-07 |  |  |  |  | Установка закладных деталей весом до 4 кг | [6 empty] | 1 т | 0.0135 |  | 1 | 0.0135
| МДС 421пр п.58б |  |  |  |  | При отсутствии необходимых сметных норм (единичных расценок), включенных в сборники ГЭСНр (ФЕРр, ТЕРр), сметные затраты на работы по капитальному ремонту и реконструкции объектов капитального строительства могут быть определены: по сметным нормам, включенным в ГЭСН (ФЕР, ТЕР), аналогичным технологическим процессам в новом строительстве, в том числе по возведению новых конструктивных элементов (Кот=1.15, Кэм=1.25, Котм=1.25, Кзт=1.15)
| МДС 421пр Прил.10.таб.1.п.2А |  |  |  |  | Производство работ осуществляется на территории действующего предприятия с наличием в зоне производства работ одного или нескольких из перечисленных ниже факторов: разветвленной сети транспортных и инженерных коммуникаций; стесненных условий для складирования материалов; действующего технологического оборудования; движения технологического транспорта (не распространяются на работы, выполняемые в помещениях объектов капитального строительства) (Кот=1.15, Кэм=1.15, Котм=1.15, Кзт=1.15)
| 1 |  |  |  |  | ОТ | [13 empty] | 1957.49 | 1.3225 |  | 34.95 | 33.46 | 1169
| 2 |  |  |  |  | ЭМ | [13 empty] | 35.11 | 1.4375 |  | 0.68 | 10.29 | 7
| 3 |  |  |  |  | в т.ч. ОТм | [13 empty] | 2.03 | 1.4375 |  | 0.04 | 33.46 | 1
| 4 |  |  |  |  | М | [13 empty] | 6800 | 1 |  | 91.8 | 7.78 | 714
[6 empty] | ЗТ | [6 empty] | чел.-ч | 215.82 |  | 1.3225 | 3.85
[6 empty] | ЗТм | [6 empty] | чел.-ч | 0.15 |  | 1.4375 | 0
[6 empty] | Итого по расценке | [13 empty] | 8792.6 |  |  | 127.43 |  | 1890
[6 empty] | ФОТ | [16 empty] | 34.99 |  | 1170
| Пр812-1-006.0-1 |  |  |  |  | НР (Бетонные и железобетонные монолитные конструкции и работы в строительстве) | [6 empty] | % | 102 |  | 0.9 | 91.8 | [5 empty] | 32.12 |  | 1074
| Пр774-1-006.0 |  |  |  |  | СП (Бетонные и железобетонные монолитные конструкции и работы в строительстве) | [6 empty] | % | 58 |  | 0.85 | 49.3 | [5 empty] | 17.25 |  | 577
[6 empty] | Всего по позиции | [16 empty] | 176.8 |  | 3541
872 | ТЕР 11-01-004-05 |  |  |  |  | Устройство гидроизоляции обмазочной в один слой толщиной 2 мм | [6 empty] | 100 м2 изолируемой поверхности | 0.039 |  | 1 | 0.039
| МДС 421пр п.58б |  |  |  |  | При отсутствии необходимых сметных норм (единичных расценок), включенных в сборники ГЭСНр (ФЕРр, ТЕРр), сметные затраты на работы по капитальному ремонту и реконструкции объектов капитального строительства могут быть определены: по сметным нормам, включенным в ГЭСН (ФЕР, ТЕР), аналогичным технологическим процессам в новом строительстве, в том числе по возведению новых конструктивных элементов (Кот=1.15, Кэм=1.25, Котм=1.25, Кзт=1.15)
| МДС 421пр Прил.10.таб.1.п.2А |  |  |  |  | Производство работ осуществляется на территории действующего предприятия с наличием в зоне производства работ одного или нескольких из перечисленных ниже факторов: разветвленной сети транспортных и инженерных коммуникаций; стесненных условий для складирования материалов; действующего технологического оборудования; движения технологического транспорта (не распространяются на работы, выполняемые в помещениях объектов капитального строительства) (Кот=1.15, Кэм=1.15, Котм=1.15, Кзт=1.15)
| 1 |  |  |  |  | ОТ | [13 empty] | 295.05 | 1.3225 |  | 15.22 | 33.46 | 509
| 2 |  |  |  |  | ЭМ | [13 empty] | 162.57 | 1.4375 |  | 9.11 | 5.43 | 49
| 3 |  |  |  |  | в т.ч. ОТм | [13 empty] | 2.43 | 1.4375 |  | 0.14 | 33.46 | 5
| 4 |  |  |  |  | М | [13 empty] | 692.61 | 1 |  | 27.01 | 13.23 | 357
[6 empty] | ЗТ | [6 empty] | чел.-ч | 26.97 |  | 1.3225 | 1.39
[6 empty] | ЗТм | [6 empty] | чел.-ч | 0.18 |  | 1.4375 | 0.01
[6 empty] | Итого по расценке | [13 empty] | 1150.23 |  |  | 51.34 |  | 915
[6 empty] | ФОТ | [16 empty] | 15.36 |  | 514
| Пр812-1-011.0-1 |  |  |  |  | НР (Полы) | [6 empty] | % | 112 |  | 0.9 | 100.8 | [5 empty] | 15.48 |  | 518
| Пр774-1-011.0 |  |  |  |  | СП (Полы) | [6 empty] | % | 65 |  | 0.85 | 55.25 | [5 empty] | 8.49 |  | 284
[6 empty] | Всего по позиции | [16 empty] | 75.31 |  | 1717
873 | ТЕР 11-01-011-01 |  |  |  |  | Устройство стяжек цементных толщиной 20 мм | [6 empty] | 100 м2 стяжки | 0.039 |  | 1 | 0.039
| МДС 421пр п.58б |  |  |  |  | При отсутствии необходимых сметных норм (единичных расценок), включенных в сборники ГЭСНр (ФЕРр, ТЕРр), сметные затраты на работы по капитальному ремонту и реконструкции объектов капитального строительства могут быть определены: по сметным нормам, включенным в ГЭСН (ФЕР, ТЕР), аналогичным технологическим процессам в новом строительстве, в том числе по возведению новых конструктивных элементов (Кот=1.15, Кэм=1.25, Котм=1.25, Кзт=1.15)
| МДС 421пр Прил.10.таб.1.п.2А |  |  |  |  | Производство работ осуществляется на территории действующего предприятия с наличием в зоне производства работ одного или нескольких из перечисленных ниже факторов: разветвленной сети транспортных и инженерных коммуникаций; стесненных условий для складирования материалов; действующего технологического оборудования; движения технологического транспорта (не распространяются на работы, выполняемые в помещениях объектов капитального строительства) (Кот=1.15, Кэм=1.15, Котм=1.15, Кзт=1.15)
| 1 |  |  |  |  | ОТ | [13 empty] | 313.71 | 1.3225 |  | 16.18 | 33.46 | 541
| 2 |  |  |  |  | ЭМ | [13 empty] | 44.24 | 1.4375 |  | 2.48 | 14.24 | 35
| 3 |  |  |  |  | в т.ч. ОТм | [13 empty] | 17.15 | 1.4375 |  | 0.96 | 33.46 | 32
| 4 |  |  |  |  | М | [13 empty] | 1127.07 | 1 |  | 43.96 | 6.18 | 272
[6 empty] | ЗТ | [6 empty] | чел.-ч | 39.51 |  | 1.3225 | 2.04
[6 empty] | ЗТм | [6 empty] | чел.-ч | 1.27 |  | 1.4375 | 0.07
[6 empty] | Итого по расценке | [13 empty] | 1485.02 |  |  | 62.62 |  | 848
[6 empty] | ФОТ | [16 empty] | 17.14 |  | 573
| Пр812-1-011.0-1 |  |  |  |  | НР (Полы) | [6 empty] | % | 112 |  | 0.9 | 100.8 | [5 empty] | 17.28 |  | 578
| Пр774-1-011.0 |  |  |  |  | СП (Полы) | [6 empty] | % | 65 |  | 0.85 | 55.25 | [5 empty] | 9.47 |  | 317
[6 empty] | Всего по позиции | [16 empty] | 89.37 |  | 1743
874 | ТЕР 11-01-015-08 |  |  |  |  | Железнение цементных покрытий | [6 empty] | 100 м2 покрытия | 0.039 |  | 1 | 0.039
| МДС 421пр п.58б |  |  |  |  | При отсутствии необходимых сметных норм (единичных расценок), включенных в сборники ГЭСНр (ФЕРр, ТЕРр), сметные затраты на работы по капитальному ремонту и реконструкции объектов капитального строительства могут быть определены: по сметным нормам, включенным в ГЭСН (ФЕР, ТЕР), аналогичным технологическим процессам в новом строительстве, в том числе по возведению новых конструктивных элементов (Кот=1.15, Кэм=1.25, Котм=1.25, Кзт=1.15)
| МДС 421пр Прил.10.таб.1.п.2А |  |  |  |  | Производство работ осуществляется на территории действующего предприятия с наличием в зоне производства работ одного или нескольких из перечисленных ниже факторов: разветвленной сети транспортных и инженерных коммуникаций; стесненных условий для складирования материалов; действующего технологического оборудования; движения технологического транспорта (не распространяются на работы, выполняемые в помещениях объектов капитального строительства) (Кот=1.15, Кэм=1.15, Котм=1.15, Кзт=1.15)
| 1 |  |  |  |  | ОТ | [13 empty] | 102.71 | 1.3225 |  | 5.3 | 33.46 | 177
| 2 |  |  |  |  | ЭМ | [13 empty] | 7.24 | 1.4375 |  | 0.41 | 10.04 | 4
| 3 |  |  |  |  | в т.ч. ОТм | [13 empty] | 1.14 | 1.4375 |  | 0.06 | 33.46 | 2
| 4 |  |  |  |  | М | [13 empty] | 25.21 | 1 |  | 0.98 | 8.92 | 9
[6 empty] | ЗТ | [6 empty] | чел.-ч | 10.8 |  | 1.3225 | 0.56
[6 empty] | ЗТм | [6 empty] | чел.-ч | 0.1 |  | 1.4375 | 0.01
[6 empty] | Итого по расценке | [13 empty] | 135.16 |  |  | 6.69 |  | 190
[6 empty] | ФОТ | [16 empty] | 5.36 |  | 179
| Пр812-1-011.0-1 |  |  |  |  | НР (Полы) | [6 empty] | % | 112 |  | 0.9 | 100.8 | [5 empty] | 5.4 |  | 180
| Пр774-1-011.0 |  |  |  |  | СП (Полы) | [6 empty] | % | 65 |  | 0.85 | 55.25 | [5 empty] | 2.96 |  | 99
[6 empty] | Всего по позиции | [16 empty] | 15.05 |  | 469
875 | ТЕРр 59-8-1 |  |  |  |  | Укрепление стоек металлических решеток ограждений 0,06*1 | [6 empty] | 100 укрепленных стоек | 0.06 |  | 1 | 0.06
| 1 |  |  |  |  | ОТ | [13 empty] | 228.72 | 1 |  | 13.72 | 33.46 | 459
| 2 |  |  |  |  | ЭМ | [13 empty] | 1.56 | 1 |  | 0.09 | 14.96 | 1
| 3 |  |  |  |  | в т.ч. ОТм | [13 empty] | 0.68 | 1 |  | 0.04 | 33.46 | 1
| 4 |  |  |  |  | М | [13 empty] | 398.01 | 1 |  | 23.88 | 7.43 | 177
[6 empty] | ЗТ | [6 empty] | чел.-ч | 24.05 |  | 1 | 1.44
[6 empty] | ЗТм | [6 empty] | чел.-ч | 0.05 |  | 1 | 0
[6 empty] | Итого по расценке | [13 empty] | 628.29 |  |  | 37.69 |  | 637
[6 empty] | ФОТ | [16 empty] | 13.76 |  | 460
| Пр812-4-093.0-1 |  |  |  |  | НР (Лестницы, крыльца) | [6 empty] | % | 89 |  | 1 | 89 | [5 empty] | 12.25 |  | 409
| Пр774-4-093.0 |  |  |  |  | СП (Лестницы, крыльца) | [6 empty] | % | 45 |  | 1 | 45 | [5 empty] | 6.19 |  | 207
[6 empty] | Всего по позиции | [16 empty] | 56.13 |  | 1253
876 | ТЕР 15-04-014-01 |  |  |  |  | Окраска фасадов с лесов по подготовленной поверхности перхлорвиниловая | [6 empty] | 100 м2 окрашиваемой поверхности | 0.039 |  | 1 | 0.039
| МДС 421пр п.58б |  |  |  |  | При отсутствии необходимых сметных норм (единичных расценок), включенных в сборники ГЭСНр (ФЕРр, ТЕРр), сметные затраты на работы по капитальному ремонту и реконструкции объектов капитального строительства могут быть определены: по сметным нормам, включенным в ГЭСН (ФЕР, ТЕР), аналогичным технологическим процессам в новом строительстве, в том числе по возведению новых конструктивных элементов (Кот=1.15, Кэм=1.25, Котм=1.25, Кзт=1.15)
| МДС 421пр Прил.10.таб.1.п.2А |  |  |  |  | Производство работ осуществляется на территории действующего предприятия с наличием в зоне производства работ одного или нескольких из перечисленных ниже факторов: разветвленной сети транспортных и инженерных коммуникаций; стесненных условий для складирования материалов; действующего технологического оборудования; движения технологического транспорта (не распространяются на работы, выполняемые в помещениях объектов капитального строительства) (Кот=1.15, Кэм=1.15, Котм=1.15, Кзт=1.15)
| 1 |  |  |  |  | ОТ | [13 empty] | 93.55 | 1.3225 |  | 4.83 | 33.46 | 161
| 2 |  |  |  |  | ЭМ | [13 empty] | 9.81 | 1.4375 |  | 0.55 | 10.7 | 6
| 3 |  |  |  |  | в т.ч. ОТм | [13 empty] | 0 | 1.4375 |  | 0 | 33.46 | 0
| 4 |  |  |  |  | М | [13 empty] | 1297.75 | 1 |  | 50.61 | 6.16 | 312
[6 empty] | ЗТ | [6 empty] | чел.-ч | 10.07 |  | 1.3225 | 0.52
[6 empty] | ЗТм | [6 empty] | чел.-ч | 0 |  | 1.4375 | 0
[6 empty] | Итого по расценке | [13 empty] | 1401.11 |  |  | 55.99 |  | 479
[6 empty] | ФОТ | [16 empty] | 4.83 |  | 161
| Пр812-1-015.0-1 |  |  |  |  | НР (Отделочные работы) | [6 empty] | % | 100 |  | 0.9 | 90 | [5 empty] | 4.35 |  | 145
| Пр774-1-015.0 |  |  |  |  | СП (Отделочные работы) | [6 empty] | % | 49 |  | 0.85 | 41.65 | [5 empty] | 2.01 |  | 67
[6 empty] | Всего по позиции | [16 empty] | 62.35 |  | 691
877 | ТЕР 46-08-033-02 |  |  |  |  | Навеска рабочего троса | [6 empty] | 1 операция | 1 |  | 1 | 1
| 1 |  |  |  |  | ОТ | [13 empty] | 12.37 | 1 |  | 12.37 | 33.46 | 414
| 2 |  |  |  |  | ЭМ | [13 empty] | 6.57 | 1 |  | 6.57 | 1.24 | 8
| 3 |  |  |  |  | в т.ч. ОТм | [13 empty] | 0 | 1 |  | 0 | 33.46 | 0
| 4 |  |  |  |  | М | [13 empty] | 0 | 1 |  | 0 | 0 | 0
[6 empty] | ЗТ | [6 empty] | чел.-ч | 1.08 |  | 1 | 1.08
[6 empty] | ЗТм | [6 empty] | чел.-ч | 0 |  | 1 | 0
[6 empty] | Итого по расценке | [13 empty] | 18.94 |  |  | 18.94 |  | 422
[6 empty] | ФОТ | [16 empty] | 12.37 |  | 414
| Пр812-1-040.1-1 |  |  |  |  | НР (Работы по реконструкции зданий и сооружений: усиление и замена существующих конструкций, возведение отдельных конструктивных элементов) | [6 empty] | % | 103 |  | 1 | 103 | [5 empty] | 12.74 |  | 426
| Пр774-1-040.1 |  |  |  |  | СП (Работы по реконструкции зданий и сооружений: усиление и замена существующих конструкций, возведение отдельных конструктивных элементов) | [6 empty] | % | 59 |  | 1 | 59 | [5 empty] | 7.3 |  | 244
[6 empty] | Всего по позиции | [16 empty] | 38.98 |  | 1092
878 | ТЕР 46-08-033-01 |  |  |  |  | Навеска страховочного троса | [6 empty] | 1 операция | 1 |  | 1 | 1
| 1 |  |  |  |  | ОТ | [13 empty] | 5.61 | 1 |  | 5.61 | 33.46 | 188
| 2 |  |  |  |  | ЭМ | [13 empty] | 0 | 1 |  | 0 | 0 | 0
| 3 |  |  |  |  | в т.ч. ОТм | [13 empty] | 0 | 1 |  | 0 | 0 | 0
| 4 |  |  |  |  | М | [13 empty] | 0 | 1 |  | 0 | 0 | 0
[6 empty] | ЗТ | [6 empty] | чел.-ч | 0.49 |  | 1 | 0.49
[6 empty] | ЗТм | [6 empty] | чел.-ч | 0 |  | 1 | 0
[6 empty] | Итого по расценке | [13 empty] | 5.61 |  |  | 5.61 |  | 188
[6 empty] | ФОТ | [16 empty] | 5.61 |  | 188
| Пр812-1-040.1-1 |  |  |  |  | НР (Работы по реконструкции зданий и сооружений: усиление и замена существующих конструкций, возведение отдельных конструктивных элементов) | [6 empty] | % | 103 |  | 1 | 103 | [5 empty] | 5.78 |  | 194
| Пр774-1-040.1 |  |  |  |  | СП (Работы по реконструкции зданий и сооружений: усиление и замена существующих конструкций, возведение отдельных конструктивных элементов) | [6 empty] | % | 59 |  | 1 | 59 | [5 empty] | 3.31 |  | 111
[6 empty] | Всего по позиции | [16 empty] | 14.7 |  | 493
879 | ТЕРр 69-15-1 |  |  |  |  | Затаривание строительного мусора в мешки | [6 empty] | 1 т | 0.05 |  | 1 | 0.05
| 1 |  |  |  |  | ОТ | [13 empty] | 7.41 | 1 |  | 0.37 | 33.46 | 12
| 2 |  |  |  |  | ЭМ | [13 empty] | 0 | 1 |  | 0 | 0 | 0
| 3 |  |  |  |  | в т.ч. ОТм | [13 empty] | 0 | 1 |  | 0 | 0 | 0
| 4 |  |  |  |  | М | [13 empty] | 17.2 | 1 |  | 0.86 | 6.73 | 6
[6 empty] | ЗТ | [6 empty] | чел.-ч | 1.03 |  | 1 | 0.05
[6 empty] | ЗТм | [6 empty] | чел.-ч | 0 |  | 1 | 0
[6 empty] | Итого по расценке | [13 empty] | 24.61 |  |  | 1.23 |  | 18
[6 empty] | ФОТ | [16 empty] | 0.37 |  | 12
| Пр812-4-103.0-1 |  |  |  |  | НР (Прочие ремонтно-строительные работы) | [6 empty] | % | 92 |  | 1 | 92 | [5 empty] | 0.34 |  | 11
| Пр774-4-103.0 |  |  |  |  | СП (Прочие ремонтно-строительные работы) | [6 empty] | % | 44 |  | 1 | 44 | [5 empty] | 0.16 |  | 5
[6 empty] | Всего по позиции | [16 empty] | 1.73 |  | 34
880 | ТЕРа 01-01-01-021 |  |  |  |  | Погрузка при автомобильных перевозках материалов, перевозимых в мешках и пакетах | [6 empty] | 1 т груза | 0.05 |  | 1 | 0.05 |  |  | 20.98 | 1 |  | 1.05 | 21.68 | 23
[6 empty] | Всего по позиции | [16 empty] | 1.05 |  | 23
881 | ТЕРа 01-01-02-021 |  |  |  |  | Разгрузка при автомобильных перевозках материалов, перевозимых в мешках и пакетах | [6 empty] | 1 т груза | 0.05 |  | 1 | 0.05 |  |  | 20.98 | 1 |  | 1.05 | 21.68 | 23
[6 empty] | Всего по позиции | [16 empty] | 1.05 |  | 23
882 | ТЕРа 03-02-01-015 |  |  |  |  | Перевозка грузов I класса автомобилями бортовыми грузоподъемностью до 5 т на расстояние до 15 км | [6 empty] | 1 т груза | 0.05 |  | 1 | 0.05 |  |  | 25.02 | 1 |  | 1.25 | 10.69 | 13
[6 empty] | Всего по позиции | [16 empty] | 1.25 |  | 13
[6 empty] | Итого прямые затраты по разделу | [16 empty] | 1679.06 |  | 19754
в том числе:
[6 empty] | оплата труда | [16 empty] | 215.21 |  | 7199
[6 empty] | эксплуатация машин и механизмов | [16 empty] | 155.26 |  | 1563
[6 empty] | материальные ресурсы | [16 empty] | 1305.24 |  | 10933
[6 empty] | перевозка | [16 empty] | 1.25 |  | 13
[6 empty] | Итого ФОТ (справочно) | [16 empty] | 238.65 |  | 7983
[6 empty] | Итого накладные расходы | [16 empty] | 224.4 |  | 7507
[6 empty] | Итого сметная прибыль | [16 empty] | 126.48 |  | 4231
[6 empty] | Итого оборудование | [16 empty] | 0 |  | 0
[6 empty] | Итого прочие затраты | [16 empty] | 0 |  | 0
[6 empty] | Итого по разделу | [16 empty] | 2029.94 |  | 31492
справочно:
[6 empty] | материальные ресурсы, отсутствующие в СНБ | [18 empty] | 0
[6 empty] | оборудование, отсутствующее в СНБ | [18 empty] | 0
ул. Ул. Мира, д. 8а, кв. 4,5,6,11
883 | ТЕР 46-03-009-02 |  |  |  |  | Пробивка в кирпичных стенах гнезд размером до 260х260 мм | [6 empty] | 100 шт. | 0.08 |  | 1 | 0.08
| Прил.46.1.п.3.1 |  |  |  |  | При работах на высоте от опорной площадки более 1,5 м (Кот=1.20, Кэм=1.20, Котм=1.20, Кзт=1.20)
| 1 |  |  |  |  | ОТ | [13 empty] | 489.29 | 1.2 |  | 46.97 | 33.46 | 1572
| 2 |  |  |  |  | ЭМ | [13 empty] | 785.48 | 1.2 |  | 75.41 | 11.07 | 835
| 3 |  |  |  |  | в т.ч. ОТм | [13 empty] | 159.25 | 1.2 |  | 15.29 | 33.46 | 512
| 4 |  |  |  |  | М | [13 empty] | 0 | 1 |  | 0 | 0 | 0
[6 empty] | ЗТ | [6 empty] | чел.-ч | 53.3 |  | 1.2 | 5.12
[6 empty] | ЗТм | [6 empty] | чел.-ч | 15.83 |  | 1.2 | 1.52
[6 empty] | Итого по расценке | [13 empty] | 1274.77 |  |  | 122.38 |  | 2407
[6 empty] | ФОТ | [16 empty] | 62.26 |  | 2084
| Пр812-1-040.1-1 |  |  |  |  | НР (Работы по реконструкции зданий и сооружений: усиление и замена существующих конструкций, возведение отдельных конструктивных элементов) | [6 empty] | % | 103 |  | 1 | 103 | [5 empty] | 64.13 |  | 2147
| Пр774-1-040.1 |  |  |  |  | СП (Работы по реконструкции зданий и сооружений: усиление и замена существующих конструкций, возведение отдельных конструктивных элементов) | [6 empty] | % | 59 |  | 1 | 59 | [5 empty] | 36.73 |  | 1230
[6 empty] | Всего по позиции | [16 empty] | 223.24 |  | 5784
884 | ТЕРр 69-2-1 |  |  |  |  | Сверление отверстий в кирпичных стенах электроперфоратором диаметром до 20 мм, толщина стен 0,5 кирпича | [6 empty] | 100 отверстий | 0.08 |  | 1 | 0.08
| МДС 421пр Прил.10.таб.3.п.3В |  |  |  |  | Производство ремонтно-строительных работ осуществляется на территории действующего предприятия с наличием в зоне производства работ одного или нескольких из перечисленных ниже факторов: разветвленной сети транспортных и инженерных коммуникаций; стесненных условий для складирования материалов; действующего технологического (Кот=1.15, Кэм=1.15, Котм=1.15, Кзт=1.15)
| 1 |  |  |  |  | ОТ | [13 empty] | 46.83 | 1.15 |  | 4.31 | 33.46 | 144
| 2 |  |  |  |  | ЭМ | [13 empty] | 10.28 | 1.15 |  | 0.95 | 15.31 | 14
| 3 |  |  |  |  | в т.ч. ОТм | [13 empty] | 0 | 1.15 |  | 0 | 33.46 | 0
| 4 |  |  |  |  | М | [13 empty] | 0 | 1 |  | 0 | 0 | 0
[6 empty] | ЗТ | [6 empty] | чел.-ч | 5.49 |  | 1.15 | 0.51
[6 empty] | ЗТм | [6 empty] | чел.-ч | 0 |  | 1.15 | 0
[6 empty] | Итого по расценке | [13 empty] | 57.11 |  |  | 5.26 |  | 158
[6 empty] | ФОТ | [16 empty] | 4.31 |  | 144
| Пр812-4-103.0-1 |  |  |  |  | НР (Прочие ремонтно-строительные работы) | [6 empty] | % | 92 |  | 1 | 92 | [5 empty] | 3.97 |  | 132
| Пр774-4-103.0 |  |  |  |  | СП (Прочие ремонтно-строительные работы) | [6 empty] | % | 44 |  | 1 | 44 | [5 empty] | 1.9 |  | 63
[6 empty] | Всего по позиции | [16 empty] | 11.13 |  | 353
885 | ТЕРр 69-2-2 |  |  |  |  | Сверление отверстий на каждые 0,5 кирпича толщины стен добавлять к расценке 69-2-1 | [6 empty] | 100 отверстий | 0.08 |  | 3 | 0.24
| МДС 421пр Прил.10.таб.3.п.3В |  |  |  |  | Производство ремонтно-строительных работ осуществляется на территории действующего предприятия с наличием в зоне производства работ одного или нескольких из перечисленных ниже факторов: разветвленной сети транспортных и инженерных коммуникаций; стесненных условий для складирования материалов; действующего технологического (Кот=1.15, Кэм=1.15, Котм=1.15, Кзт=1.15)
| 1 |  |  |  |  | ОТ | [13 empty] | 45.04 | 1.15 |  | 12.43 | 33.46 | 416
| 2 |  |  |  |  | ЭМ | [13 empty] | 9.88 | 1.15 |  | 2.73 | 15.32 | 42
| 3 |  |  |  |  | в т.ч. ОТм | [13 empty] | 0 | 1.15 |  | 0 | 33.46 | 0
| 4 |  |  |  |  | М | [13 empty] | 0 | 1 |  | 0 | 0 | 0
[6 empty] | ЗТ | [6 empty] | чел.-ч | 5.28 |  | 1.15 | 1.46
[6 empty] | ЗТм | [6 empty] | чел.-ч | 0 |  | 1.15 | 0
[6 empty] | Итого по расценке | [13 empty] | 54.92 |  |  | 15.16 |  | 458
[6 empty] | ФОТ | [16 empty] | 12.43 |  | 416
| Пр812-4-103.0-1 |  |  |  |  | НР (Прочие ремонтно-строительные работы) | [6 empty] | % | 92 |  | 1 | 92 | [5 empty] | 11.44 |  | 383
| Пр774-4-103.0 |  |  |  |  | СП (Прочие ремонтно-строительные работы) | [6 empty] | % | 44 |  | 1 | 44 | [5 empty] | 5.47 |  | 183
[6 empty] | Всего по позиции | [16 empty] | 32.07 |  | 1024
886 | ТЕРр 54-1-1 прим. |  |  |  |  | Разборка разрушенных краев балконных плит | [6 empty] | 100 м2 перекрытий | 0.0608 |  | 1 | 0.0608
| МДС 421пр Прил.10.таб.3.п.3В |  |  |  |  | Производство ремонтно-строительных работ осуществляется на территории действующего предприятия с наличием в зоне производства работ одного или нескольких из перечисленных ниже факторов: разветвленной сети транспортных и инженерных коммуникаций; стесненных условий для складирования материалов; действующего технологического (Кот=1.15, Кэм=1.15, Котм=1.15, Кзт=1.15)
| 1 |  |  |  |  | ОТ | [13 empty] | 1719.72 | 1.15 |  | 120.24 | 33.46 | 4023
| 2 |  |  |  |  | ЭМ | [13 empty] | 1842.94 | 1.15 |  | 128.86 | 10.82 | 1394
| 3 |  |  |  |  | в т.ч. ОТм | [13 empty] | 346.68 | 1.15 |  | 24.24 | 33.46 | 811
| 4 |  |  |  |  | М | [13 empty] | 0 | 1 |  | 0 | 0 | 0
[6 empty] | ЗТ | [6 empty] | чел.-ч | 216.59 |  | 1.15 | 15.14
[6 empty] | ЗТм | [6 empty] | чел.-ч | 32.16 |  | 1.15 | 2.25
[6 empty] | Итого по расценке | [13 empty] | 3562.66 |  |  | 249.1 |  | 5417
[6 empty] | ФОТ | [16 empty] | 144.48 |  | 4834
| Пр812-4-088.0-1 |  |  |  |  | НР (Перекрытия) | [6 empty] | % | 92 |  | 1 | 92 | [5 empty] | 132.92 |  | 4447
| Пр774-4-088.0 |  |  |  |  | СП (Перекрытия) | [6 empty] | % | 59 |  | 1 | 59 | [5 empty] | 85.24 |  | 2852
[6 empty] | Всего по позиции | [16 empty] | 467.26 |  | 12716
887 | ТЕР 46-03-012-01 |  |  |  |  | Пробивка в бетонных конструкциях полов и стен борозд площадью сечения до 20 см2 | [6 empty] | 100 м борозд | 0.048 |  | 1 | 0.048
| МДС 421пр Прил.10.таб.3.п.3В |  |  |  |  | Производство ремонтно-строительных работ осуществляется на территории действующего предприятия с наличием в зоне производства работ одного или нескольких из перечисленных ниже факторов: разветвленной сети транспортных и инженерных коммуникаций; стесненных условий для складирования материалов; действующего технологического (Кот=1.15, Кэм=1.15, Котм=1.15, Кзт=1.15)
| 1 |  |  |  |  | ОТ | [13 empty] | 263.76 | 1.15 |  | 14.56 | 33.46 | 487
| 2 |  |  |  |  | ЭМ | [13 empty] | 362.72 | 1.15 |  | 20.02 | 11.07 | 222
| 3 |  |  |  |  | в т.ч. ОТм | [13 empty] | 73.54 | 1.15 |  | 4.06 | 33.46 | 136
| 4 |  |  |  |  | М | [13 empty] | 0 | 1 |  | 0 | 0 | 0
[6 empty] | ЗТ | [6 empty] | чел.-ч | 28.06 |  | 1.15 | 1.55
[6 empty] | ЗТм | [6 empty] | чел.-ч | 7.31 |  | 1.15 | 0.4
[6 empty] | Итого по расценке | [13 empty] | 626.48 |  |  | 34.58 |  | 709
[6 empty] | ФОТ | [16 empty] | 18.62 |  | 623
| Пр812-1-040.1-1 |  |  |  |  | НР (Работы по реконструкции зданий и сооружений: усиление и замена существующих конструкций, возведение отдельных конструктивных элементов) | [6 empty] | % | 103 |  | 1 | 103 | [5 empty] | 19.18 |  | 642
| Пр774-1-040.1 |  |  |  |  | СП (Работы по реконструкции зданий и сооружений: усиление и замена существующих конструкций, возведение отдельных конструктивных элементов) | [6 empty] | % | 59 |  | 1 | 59 | [5 empty] | 10.99 |  | 368
[6 empty] | Всего по позиции | [16 empty] | 64.75 |  | 1719
888 | ТЕР 09-03-037-01 прим. |  |  |  |  | Монтаж стальных конструкций :каркаса обрамления балкона,каркаса для крепления отливов,верхних тяж из квадратного профиля | [6 empty] | 1 т конструкций | 0.34 |  | 1 | 0.34
| МДС 421пр п.58б |  |  |  |  | При отсутствии необходимых сметных норм (единичных расценок), включенных в сборники ГЭСНр (ФЕРр, ТЕРр), сметные затраты на работы по капитальному ремонту и реконструкции объектов капитального строительства могут быть определены: по сметным нормам, включенным в ГЭСН (ФЕР, ТЕР), аналогичным технологическим процессам в новом строительстве, в том числе по возведению новых конструктивных элементов (Кот=1.15, Кэм=1.25, Котм=1.25, Кзт=1.15)
| МДС 421пр Прил.10.таб.2.п.3А |  |  |  |  | Производство работ осуществляется на территории действующего предприятия с наличием в зоне производства работ одного или нескольких из перечисленных ниже факторов: разветвленная сеть транспортных и инженерных коммуникаций; стесненные условия для складирования материалов; действующее технологическое оборудование; движение технологического транспорта (Кот=1.15, Кэм=1.15, Котм=1.15, Кзт=1.15)
| 1 |  |  |  |  | ОТ | [13 empty] | 178.92 | 1.3225 |  | 80.45 | 33.46 | 2692
| 2 |  |  |  |  | ЭМ | [13 empty] | 592.96 | 1.4375 |  | 289.81 | 10.63 | 3081
| 3 |  |  |  |  | в т.ч. ОТм | [13 empty] | 87.85 | 1.4375 |  | 42.94 | 33.46 | 1437
| 4 |  |  |  |  | М | [13 empty] | 114.44 | 1 |  | 38.91 | 9.71 | 378
| 1011809 |  |  |  |  | Болты высокопрочные | [6 empty] | т | П |  | 1 | 0
| 2019002 |  |  |  |  | Конструкции стальные | [6 empty] | т | 1 |  | 1 | 0.34
[6 empty] | ЗТ | [6 empty] | чел.-ч | 19.49 |  | 1.3225 | 8.76
[6 empty] | ЗТм | [6 empty] | чел.-ч | 7.58 |  | 1.4375 | 3.7
[6 empty] | Итого по расценке | [13 empty] | 886.32 |  |  | 409.17 |  | 6151
888.1 | 2010756 |  |  |  |  | Отдельные конструктивные элементы зданий и сооружений с преобладанием горячекатаных профилей, средняя масса сборочной единицы от 0,1 до 0,5 т | [6 empty] | т | 1 |  | 1 | 0.34 |  |  | 7712 | 1 |  | 2622.08 | 9.52 | 24962
[6 empty] | ФОТ | [16 empty] | 123.39 |  | 4129
| Пр812-1-009.0-1 |  |  |  |  | НР (Строительные металлические конструкции) | [6 empty] | % | 93 |  | 0.9 | 83.7 | [5 empty] | 103.28 |  | 3456
| Пр774-1-009.0 |  |  |  |  | СП (Строительные металлические конструкции) | [6 empty] | % | 62 |  | 0.85 | 52.7 | [5 empty] | 65.03 |  | 2176
[6 empty] | Всего по позиции | [16 empty] | 3199.56 |  | 36745
889 | ТЕР 07-01-007-01 |  |  |  |  | Укладка бетона по перекрытиям при толщине слоя 60 мм | [6 empty] | 100 м2 площади перекрытия | 0.058 |  | 1 | 0.058
| МДС 421пр п.58б |  |  |  |  | При отсутствии необходимых сметных норм (единичных расценок), включенных в сборники ГЭСНр (ФЕРр, ТЕРр), сметные затраты на работы по капитальному ремонту и реконструкции объектов капитального строительства могут быть определены: по сметным нормам, включенным в ГЭСН (ФЕР, ТЕР), аналогичным технологическим процессам в новом строительстве, в том числе по возведению новых конструктивных элементов (Кот=1.15, Кэм=1.25, Котм=1.25, Кзт=1.15)
| МДС 421пр Прил.10.таб.2.п.3А |  |  |  |  | Производство работ осуществляется на территории действующего предприятия с наличием в зоне производства работ одного или нескольких из перечисленных ниже факторов: разветвленная сеть транспортных и инженерных коммуникаций; стесненные условия для складирования материалов; действующее технологическое оборудование; движение технологического транспорта (Кот=1.15, Кэм=1.15, Котм=1.15, Кзт=1.15)
| 1 |  |  |  |  | ОТ | [13 empty] | 134.27 | 1.3225 |  | 10.3 | 33.46 | 345
| 2 |  |  |  |  | ЭМ | [13 empty] | 172.69 | 1.4375 |  | 14.4 | 10.09 | 145
| 3 |  |  |  |  | в т.ч. ОТм | [13 empty] | 17.15 | 1.4375 |  | 1.43 | 33.46 | 48
| 4 |  |  |  |  | М | [13 empty] | 8697.37 | 1 |  | 504.45 | 6.05 | 3052
[6 empty] | ЗТ | [6 empty] | чел.-ч | 15.54 |  | 1.3225 | 1.19
[6 empty] | ЗТм | [6 empty] | чел.-ч | 1.27 |  | 1.4375 | 0.11
[6 empty] | Итого по расценке | [13 empty] | 9004.33 |  |  | 529.15 |  | 3542
[6 empty] | ФОТ | [16 empty] | 11.73 |  | 393
| Пр812-1-007.0-1 |  |  |  |  | НР (Бетонные и железобетонные сборные конструкции и работы в строительстве) | [6 empty] | % | 110 |  | 0.9 | 99 | [5 empty] | 11.61 |  | 389
| Пр774-1-007.0 |  |  |  |  | СП (Бетонные и железобетонные сборные конструкции и работы в строительстве) | [6 empty] | % | 73 |  | 0.85 | 62.05 | [5 empty] | 7.28 |  | 244
[6 empty] | Всего по позиции | [16 empty] | 548.04 |  | 4175
890 | ТЕР 12-01-017-05 |  |  |  |  | Устройство выравнивающих стяжек сборных из плоских асбестоцементных листов | [6 empty] | 100 м2 стяжки | 0.156 |  | 1 | 0.156
| МДС 421пр п.58б |  |  |  |  | При отсутствии необходимых сметных норм (единичных расценок), включенных в сборники ГЭСНр (ФЕРр, ТЕРр), сметные затраты на работы по капитальному ремонту и реконструкции объектов капитального строительства могут быть определены: по сметным нормам, включенным в ГЭСН (ФЕР, ТЕР), аналогичным технологическим процессам в новом строительстве, в том числе по возведению новых конструктивных элементов (Кот=1.15, Кэм=1.25, Котм=1.25, Кзт=1.15)
| МДС 421пр Прил.10.таб.2.п.3А |  |  |  |  | Производство работ осуществляется на территории действующего предприятия с наличием в зоне производства работ одного или нескольких из перечисленных ниже факторов: разветвленная сеть транспортных и инженерных коммуникаций; стесненные условия для складирования материалов; действующее технологическое оборудование; движение технологического транспорта (Кот=1.15, Кэм=1.15, Котм=1.15, Кзт=1.15)
| 1 |  |  |  |  | ОТ | [13 empty] | 221.02 | 1.3225 |  | 45.6 | 33.46 | 1526
| 2 |  |  |  |  | ЭМ | [13 empty] | 34.59 | 1.4375 |  | 7.76 | 7.63 | 59
| 3 |  |  |  |  | в т.ч. ОТм | [13 empty] | 2.69 | 1.4375 |  | 0.6 | 33.46 | 20
| 4 |  |  |  |  | М | [13 empty] | 804.98 | 1 |  | 125.58 | 6.45 | 810
[6 empty] | ЗТ | [6 empty] | чел.-ч | 24.64 |  | 1.3225 | 5.08
[6 empty] | ЗТм | [6 empty] | чел.-ч | 0.24 |  | 1.4375 | 0.05
[6 empty] | Итого по расценке | [13 empty] | 1060.59 |  |  | 178.94 |  | 2395
890.1 | 1010045 |  |  |  |  | Листы асбестоцементные плоские с гладкой поверхностью прессованные толщиной 8 мм | [6 empty] | м2 | 102 |  | 1 | 15.912 |  |  | 30.55 | 1 |  | 486.11 | 6.67 | 3242
[6 empty] | ФОТ | [16 empty] | 46.2 |  | 1546
| Пр812-1-012.0-1 |  |  |  |  | НР (Кровли) | [6 empty] | % | 109 |  | 0.9 | 98.1 | [5 empty] | 45.32 |  | 1517
| Пр774-1-012.0 |  |  |  |  | СП (Кровли) | [6 empty] | % | 57 |  | 0.85 | 48.45 | [5 empty] | 22.38 |  | 749
[6 empty] | Всего по позиции | [16 empty] | 732.75 |  | 7903
891 | ТЕРр 58-20-1 |  |  |  |  | Смена обделок из листовой стали (поясков, сандриков, отливов, карнизов) шириной до 0,4 м | [6 empty] | 100 м | 0.226 |  | 1 | 0.226
| МДС 421пр Прил.10.таб.1.п.2В |  |  |  |  | Производство работ осуществляется на территории действующего предприятия с наличием в зоне производства работ одного или нескольких из перечисленных ниже факторов: разветвленной сети транспортных и инженерных коммуникаций; стесненных условий для складирования материалов; действующего технологического оборудования; движения технологического транспорта (не распространяются на работы, выполняемые в помещениях объектов капитального строительства) (Кот=1.15, Кэм=1.15, Котм=1.15, Кзт=1.15)
| 1 |  |  |  |  | ОТ | [13 empty] | 353.23 | 1.15 |  | 91.8 | 33.46 | 3072
| 2 |  |  |  |  | ЭМ | [13 empty] | 5.99 | 1.15 |  | 1.56 | 12.46 | 19
| 3 |  |  |  |  | в т.ч. ОТм | [13 empty] | 1.08 | 1.15 |  | 0.28 | 33.46 | 9
| 4 |  |  |  |  | М | [13 empty] | 2156.85 | 1 |  | 487.45 | 8 | 3900
[6 empty] | ЗТ | [6 empty] | чел.-ч | 41.41 |  | 1.15 | 10.76
[6 empty] | ЗТм | [6 empty] | чел.-ч | 0.08 |  | 1.15 | 0.02
[6 empty] | Итого по расценке | [13 empty] | 2516.07 |  |  | 580.81 |  | 6991
[6 empty] | ФОТ | [16 empty] | 92.08 |  | 3081
| Пр812-4-092.0-1 |  |  |  |  | НР (Крыши, кровли) | [6 empty] | % | 90 |  | 1 | 90 | [5 empty] | 82.87 |  | 2773
| Пр774-4-092.0 |  |  |  |  | СП (Крыши, кровли) | [6 empty] | % | 46 |  | 1 | 46 | [5 empty] | 42.36 |  | 1417
[6 empty] | Всего по позиции | [16 empty] | 706.04 |  | 11181
892 | ТЕР 06-01-015-07 |  |  |  |  | Установка закладных деталей весом до 4 кг | [6 empty] | 1 т | 0.054 |  | 1 | 0.054
| МДС 421пр п.58б |  |  |  |  | При отсутствии необходимых сметных норм (единичных расценок), включенных в сборники ГЭСНр (ФЕРр, ТЕРр), сметные затраты на работы по капитальному ремонту и реконструкции объектов капитального строительства могут быть определены: по сметным нормам, включенным в ГЭСН (ФЕР, ТЕР), аналогичным технологическим процессам в новом строительстве, в том числе по возведению новых конструктивных элементов (Кот=1.15, Кэм=1.25, Котм=1.25, Кзт=1.15)
| МДС 421пр Прил.10.таб.1.п.2А |  |  |  |  | Производство работ осуществляется на территории действующего предприятия с наличием в зоне производства работ одного или нескольких из перечисленных ниже факторов: разветвленной сети транспортных и инженерных коммуникаций; стесненных условий для складирования материалов; действующего технологического оборудования; движения технологического транспорта (не распространяются на работы, выполняемые в помещениях объектов капитального строительства) (Кот=1.15, Кэм=1.15, Котм=1.15, Кзт=1.15)
| 1 |  |  |  |  | ОТ | [13 empty] | 1957.49 | 1.3225 |  | 139.79 | 33.46 | 4678
| 2 |  |  |  |  | ЭМ | [13 empty] | 35.11 | 1.4375 |  | 2.73 | 10.29 | 28
| 3 |  |  |  |  | в т.ч. ОТм | [13 empty] | 2.03 | 1.4375 |  | 0.16 | 33.46 | 5
| 4 |  |  |  |  | М | [13 empty] | 6800 | 1 |  | 367.2 | 7.78 | 2857
[6 empty] | ЗТ | [6 empty] | чел.-ч | 215.82 |  | 1.3225 | 15.41
[6 empty] | ЗТм | [6 empty] | чел.-ч | 0.15 |  | 1.4375 | 0.01
[6 empty] | Итого по расценке | [13 empty] | 8792.6 |  |  | 509.72 |  | 7563
[6 empty] | ФОТ | [16 empty] | 139.95 |  | 4683
| Пр812-1-006.0-1 |  |  |  |  | НР (Бетонные и железобетонные монолитные конструкции и работы в строительстве) | [6 empty] | % | 102 |  | 0.9 | 91.8 | [5 empty] | 128.47 |  | 4299
| Пр774-1-006.0 |  |  |  |  | СП (Бетонные и железобетонные монолитные конструкции и работы в строительстве) | [6 empty] | % | 58 |  | 0.85 | 49.3 | [5 empty] | 69 |  | 2309
[6 empty] | Всего по позиции | [16 empty] | 707.19 |  | 14171
893 | ТЕР 11-01-004-05 |  |  |  |  | Устройство гидроизоляции обмазочной в один слой толщиной 2 мм | [6 empty] | 100 м2 изолируемой поверхности | 0.156 |  | 1 | 0.156
| МДС 421пр п.58б |  |  |  |  | При отсутствии необходимых сметных норм (единичных расценок), включенных в сборники ГЭСНр (ФЕРр, ТЕРр), сметные затраты на работы по капитальному ремонту и реконструкции объектов капитального строительства могут быть определены: по сметным нормам, включенным в ГЭСН (ФЕР, ТЕР), аналогичным технологическим процессам в новом строительстве, в том числе по возведению новых конструктивных элементов (Кот=1.15, Кэм=1.25, Котм=1.25, Кзт=1.15)
| МДС 421пр Прил.10.таб.1.п.2А |  |  |  |  | Производство работ осуществляется на территории действующего предприятия с наличием в зоне производства работ одного или нескольких из перечисленных ниже факторов: разветвленной сети транспортных и инженерных коммуникаций; стесненных условий для складирования материалов; действующего технологического оборудования; движения технологического транспорта (не распространяются на работы, выполняемые в помещениях объектов капитального строительства) (Кот=1.15, Кэм=1.15, Котм=1.15, Кзт=1.15)
| 1 |  |  |  |  | ОТ | [13 empty] | 295.05 | 1.3225 |  | 60.87 | 33.46 | 2037
| 2 |  |  |  |  | ЭМ | [13 empty] | 162.57 | 1.4375 |  | 36.46 | 5.43 | 198
| 3 |  |  |  |  | в т.ч. ОТм | [13 empty] | 2.43 | 1.4375 |  | 0.54 | 33.46 | 18
| 4 |  |  |  |  | М | [13 empty] | 692.61 | 1 |  | 108.05 | 13.23 | 1429
[6 empty] | ЗТ | [6 empty] | чел.-ч | 26.97 |  | 1.3225 | 5.56
[6 empty] | ЗТм | [6 empty] | чел.-ч | 0.18 |  | 1.4375 | 0.04
[6 empty] | Итого по расценке | [13 empty] | 1150.23 |  |  | 205.38 |  | 3664
[6 empty] | ФОТ | [16 empty] | 61.41 |  | 2055
| Пр812-1-011.0-1 |  |  |  |  | НР (Полы) | [6 empty] | % | 112 |  | 0.9 | 100.8 | [5 empty] | 61.9 |  | 2071
| Пр774-1-011.0 |  |  |  |  | СП (Полы) | [6 empty] | % | 65 |  | 0.85 | 55.25 | [5 empty] | 33.93 |  | 1135
[6 empty] | Всего по позиции | [16 empty] | 301.21 |  | 6870
894 | ТЕР 11-01-011-01 |  |  |  |  | Устройство стяжек цементных толщиной 20 мм | [6 empty] | 100 м2 стяжки | 0.156 |  | 1 | 0.156
| МДС 421пр п.58б |  |  |  |  | При отсутствии необходимых сметных норм (единичных расценок), включенных в сборники ГЭСНр (ФЕРр, ТЕРр), сметные затраты на работы по капитальному ремонту и реконструкции объектов капитального строительства могут быть определены: по сметным нормам, включенным в ГЭСН (ФЕР, ТЕР), аналогичным технологическим процессам в новом строительстве, в том числе по возведению новых конструктивных элементов (Кот=1.15, Кэм=1.25, Котм=1.25, Кзт=1.15)
| МДС 421пр Прил.10.таб.1.п.2А |  |  |  |  | Производство работ осуществляется на территории действующего предприятия с наличием в зоне производства работ одного или нескольких из перечисленных ниже факторов: разветвленной сети транспортных и инженерных коммуникаций; стесненных условий для складирования материалов; действующего технологического оборудования; движения технологического транспорта (не распространяются на работы, выполняемые в помещениях объектов капитального строительства) (Кот=1.15, Кэм=1.15, Котм=1.15, Кзт=1.15)
| 1 |  |  |  |  | ОТ | [13 empty] | 313.71 | 1.3225 |  | 64.72 | 33.46 | 2166
| 2 |  |  |  |  | ЭМ | [13 empty] | 44.24 | 1.4375 |  | 9.92 | 14.24 | 141
| 3 |  |  |  |  | в т.ч. ОТм | [13 empty] | 17.15 | 1.4375 |  | 3.85 | 33.46 | 129
| 4 |  |  |  |  | М | [13 empty] | 1127.07 | 1 |  | 175.82 | 6.18 | 1087
[6 empty] | ЗТ | [6 empty] | чел.-ч | 39.51 |  | 1.3225 | 8.15
[6 empty] | ЗТм | [6 empty] | чел.-ч | 1.27 |  | 1.4375 | 0.28
[6 empty] | Итого по расценке | [13 empty] | 1485.02 |  |  | 250.46 |  | 3394
[6 empty] | ФОТ | [16 empty] | 68.57 |  | 2295
| Пр812-1-011.0-1 |  |  |  |  | НР (Полы) | [6 empty] | % | 112 |  | 0.9 | 100.8 | [5 empty] | 69.12 |  | 2313
| Пр774-1-011.0 |  |  |  |  | СП (Полы) | [6 empty] | % | 65 |  | 0.85 | 55.25 | [5 empty] | 37.88 |  | 1268
[6 empty] | Всего по позиции | [16 empty] | 357.46 |  | 6975
895 | ТЕР 11-01-015-08 |  |  |  |  | Железнение цементных покрытий | [6 empty] | 100 м2 покрытия | 0.156 |  | 1 | 0.156
| МДС 421пр п.58б |  |  |  |  | При отсутствии необходимых сметных норм (единичных расценок), включенных в сборники ГЭСНр (ФЕРр, ТЕРр), сметные затраты на работы по капитальному ремонту и реконструкции объектов капитального строительства могут быть определены: по сметным нормам, включенным в ГЭСН (ФЕР, ТЕР), аналогичным технологическим процессам в новом строительстве, в том числе по возведению новых конструктивных элементов (Кот=1.15, Кэм=1.25, Котм=1.25, Кзт=1.15)
| МДС 421пр Прил.10.таб.1.п.2А |  |  |  |  | Производство работ осуществляется на территории действующего предприятия с наличием в зоне производства работ одного или нескольких из перечисленных ниже факторов: разветвленной сети транспортных и инженерных коммуникаций; стесненных условий для складирования материалов; действующего технологического оборудования; движения технологического транспорта (не распространяются на работы, выполняемые в помещениях объектов капитального строительства) (Кот=1.15, Кэм=1.15, Котм=1.15, Кзт=1.15)
| 1 |  |  |  |  | ОТ | [13 empty] | 102.71 | 1.3225 |  | 21.19 | 33.46 | 709
| 2 |  |  |  |  | ЭМ | [13 empty] | 7.24 | 1.4375 |  | 1.62 | 10.04 | 16
| 3 |  |  |  |  | в т.ч. ОТм | [13 empty] | 1.14 | 1.4375 |  | 0.26 | 33.46 | 9
| 4 |  |  |  |  | М | [13 empty] | 25.21 | 1 |  | 3.93 | 8.92 | 35
[6 empty] | ЗТ | [6 empty] | чел.-ч | 10.8 |  | 1.3225 | 2.23
[6 empty] | ЗТм | [6 empty] | чел.-ч | 0.1 |  | 1.4375 | 0.02
[6 empty] | Итого по расценке | [13 empty] | 135.16 |  |  | 26.74 |  | 760
[6 empty] | ФОТ | [16 empty] | 21.45 |  | 718
| Пр812-1-011.0-1 |  |  |  |  | НР (Полы) | [6 empty] | % | 112 |  | 0.9 | 100.8 | [5 empty] | 21.62 |  | 724
| Пр774-1-011.0 |  |  |  |  | СП (Полы) | [6 empty] | % | 65 |  | 0.85 | 55.25 | [5 empty] | 11.85 |  | 397
[6 empty] | Всего по позиции | [16 empty] | 60.21 |  | 1881
896 | ТЕРр 59-8-1 |  |  |  |  | Укрепление стоек металлических решеток ограждений 0,06*1 | [6 empty] | 100 укрепленных стоек | 0.24 |  | 1 | 0.24
| 1 |  |  |  |  | ОТ | [13 empty] | 228.72 | 1 |  | 54.89 | 33.46 | 1837
| 2 |  |  |  |  | ЭМ | [13 empty] | 1.56 | 1 |  | 0.37 | 14.96 | 6
| 3 |  |  |  |  | в т.ч. ОТм | [13 empty] | 0.68 | 1 |  | 0.16 | 33.46 | 5
| 4 |  |  |  |  | М | [13 empty] | 398.01 | 1 |  | 95.52 | 7.43 | 710
[6 empty] | ЗТ | [6 empty] | чел.-ч | 24.05 |  | 1 | 5.77
[6 empty] | ЗТм | [6 empty] | чел.-ч | 0.05 |  | 1 | 0.01
[6 empty] | Итого по расценке | [13 empty] | 628.29 |  |  | 150.78 |  | 2553
[6 empty] | ФОТ | [16 empty] | 55.05 |  | 1842
| Пр812-4-093.0-1 |  |  |  |  | НР (Лестницы, крыльца) | [6 empty] | % | 89 |  | 1 | 89 | [5 empty] | 48.99 |  | 1639
| Пр774-4-093.0 |  |  |  |  | СП (Лестницы, крыльца) | [6 empty] | % | 45 |  | 1 | 45 | [5 empty] | 24.77 |  | 829
[6 empty] | Всего по позиции | [16 empty] | 224.54 |  | 5021
897 | ТЕР 15-04-014-01 |  |  |  |  | Окраска фасадов с лесов по подготовленной поверхности перхлорвиниловая | [6 empty] | 100 м2 окрашиваемой поверхности | 0.156 |  | 1 | 0.156
| МДС 421пр п.58б |  |  |  |  | При отсутствии необходимых сметных норм (единичных расценок), включенных в сборники ГЭСНр (ФЕРр, ТЕРр), сметные затраты на работы по капитальному ремонту и реконструкции объектов капитального строительства могут быть определены: по сметным нормам, включенным в ГЭСН (ФЕР, ТЕР), аналогичным технологическим процессам в новом строительстве, в том числе по возведению новых конструктивных элементов (Кот=1.15, Кэм=1.25, Котм=1.25, Кзт=1.15)
| МДС 421пр Прил.10.таб.1.п.2А |  |  |  |  | Производство работ осуществляется на территории действующего предприятия с наличием в зоне производства работ одного или нескольких из перечисленных ниже факторов: разветвленной сети транспортных и инженерных коммуникаций; стесненных условий для складирования материалов; действующего технологического оборудования; движения технологического транспорта (не распространяются на работы, выполняемые в помещениях объектов капитального строительства) (Кот=1.15, Кэм=1.15, Котм=1.15, Кзт=1.15)
| 1 |  |  |  |  | ОТ | [13 empty] | 93.55 | 1.3225 |  | 19.3 | 33.46 | 646
| 2 |  |  |  |  | ЭМ | [13 empty] | 9.81 | 1.4375 |  | 2.2 | 10.7 | 24
| 3 |  |  |  |  | в т.ч. ОТм | [13 empty] | 0 | 1.4375 |  | 0 | 33.46 | 0
| 4 |  |  |  |  | М | [13 empty] | 1297.75 | 1 |  | 202.45 | 6.16 | 1247
[6 empty] | ЗТ | [6 empty] | чел.-ч | 10.07 |  | 1.3225 | 2.08
[6 empty] | ЗТм | [6 empty] | чел.-ч | 0 |  | 1.4375 | 0
[6 empty] | Итого по расценке | [13 empty] | 1401.11 |  |  | 223.95 |  | 1917
[6 empty] | ФОТ | [16 empty] | 19.3 |  | 646
| Пр812-1-015.0-1 |  |  |  |  | НР (Отделочные работы) | [6 empty] | % | 100 |  | 0.9 | 90 | [5 empty] | 17.37 |  | 581
| Пр774-1-015.0 |  |  |  |  | СП (Отделочные работы) | [6 empty] | % | 49 |  | 0.85 | 41.65 | [5 empty] | 8.04 |  | 269
[6 empty] | Всего по позиции | [16 empty] | 249.36 |  | 2767
898 | ТЕР 46-08-033-02 |  |  |  |  | Навеска рабочего троса | [6 empty] | 1 операция | 4 |  | 1 | 4
| 1 |  |  |  |  | ОТ | [13 empty] | 12.37 | 1 |  | 49.48 | 33.46 | 1656
| 2 |  |  |  |  | ЭМ | [13 empty] | 6.57 | 1 |  | 26.28 | 1.24 | 33
| 3 |  |  |  |  | в т.ч. ОТм | [13 empty] | 0 | 1 |  | 0 | 33.46 | 0
| 4 |  |  |  |  | М | [13 empty] | 0 | 1 |  | 0 | 0 | 0
[6 empty] | ЗТ | [6 empty] | чел.-ч | 1.08 |  | 1 | 4.32
[6 empty] | ЗТм | [6 empty] | чел.-ч | 0 |  | 1 | 0
[6 empty] | Итого по расценке | [13 empty] | 18.94 |  |  | 75.76 |  | 1689
[6 empty] | ФОТ | [16 empty] | 49.48 |  | 1656
| Пр812-1-040.1-1 |  |  |  |  | НР (Работы по реконструкции зданий и сооружений: усиление и замена существующих конструкций, возведение отдельных конструктивных элементов) | [6 empty] | % | 103 |  | 1 | 103 | [5 empty] | 50.96 |  | 1706
| Пр774-1-040.1 |  |  |  |  | СП (Работы по реконструкции зданий и сооружений: усиление и замена существующих конструкций, возведение отдельных конструктивных элементов) | [6 empty] | % | 59 |  | 1 | 59 | [5 empty] | 29.19 |  | 977
[6 empty] | Всего по позиции | [16 empty] | 155.91 |  | 4372
899 | ТЕР 46-08-033-01 |  |  |  |  | Навеска страховочного троса | [6 empty] | 1 операция | 4 |  | 1 | 4
| 1 |  |  |  |  | ОТ | [13 empty] | 5.61 | 1 |  | 22.44 | 33.46 | 751
| 2 |  |  |  |  | ЭМ | [13 empty] | 0 | 1 |  | 0 | 0 | 0
| 3 |  |  |  |  | в т.ч. ОТм | [13 empty] | 0 | 1 |  | 0 | 0 | 0
| 4 |  |  |  |  | М | [13 empty] | 0 | 1 |  | 0 | 0 | 0
[6 empty] | ЗТ | [6 empty] | чел.-ч | 0.49 |  | 1 | 1.96
[6 empty] | ЗТм | [6 empty] | чел.-ч | 0 |  | 1 | 0
[6 empty] | Итого по расценке | [13 empty] | 5.61 |  |  | 22.44 |  | 751
[6 empty] | ФОТ | [16 empty] | 22.44 |  | 751
| Пр812-1-040.1-1 |  |  |  |  | НР (Работы по реконструкции зданий и сооружений: усиление и замена существующих конструкций, возведение отдельных конструктивных элементов) | [6 empty] | % | 103 |  | 1 | 103 | [5 empty] | 23.11 |  | 774
| Пр774-1-040.1 |  |  |  |  | СП (Работы по реконструкции зданий и сооружений: усиление и замена существующих конструкций, возведение отдельных конструктивных элементов) | [6 empty] | % | 59 |  | 1 | 59 | [5 empty] | 13.24 |  | 443
[6 empty] | Всего по позиции | [16 empty] | 58.79 |  | 1968
900 | ТЕРр 69-15-1 |  |  |  |  | Затаривание строительного мусора в мешки | [6 empty] | 1 т | 0.2 |  | 1 | 0.2
| 1 |  |  |  |  | ОТ | [13 empty] | 7.41 | 1 |  | 1.48 | 33.46 | 50
| 2 |  |  |  |  | ЭМ | [13 empty] | 0 | 1 |  | 0 | 0 | 0
| 3 |  |  |  |  | в т.ч. ОТм | [13 empty] | 0 | 1 |  | 0 | 0 | 0
| 4 |  |  |  |  | М | [13 empty] | 17.2 | 1 |  | 3.44 | 6.73 | 23
[6 empty] | ЗТ | [6 empty] | чел.-ч | 1.03 |  | 1 | 0.21
[6 empty] | ЗТм | [6 empty] | чел.-ч | 0 |  | 1 | 0
[6 empty] | Итого по расценке | [13 empty] | 24.61 |  |  | 4.92 |  | 73
[6 empty] | ФОТ | [16 empty] | 1.48 |  | 50
| Пр812-4-103.0-1 |  |  |  |  | НР (Прочие ремонтно-строительные работы) | [6 empty] | % | 92 |  | 1 | 92 | [5 empty] | 1.36 |  | 46
| Пр774-4-103.0 |  |  |  |  | СП (Прочие ремонтно-строительные работы) | [6 empty] | % | 44 |  | 1 | 44 | [5 empty] | 0.65 |  | 22
[6 empty] | Всего по позиции | [16 empty] | 6.93 |  | 141
901 | ТЕРа 01-01-01-021 |  |  |  |  | Погрузка при автомобильных перевозках материалов, перевозимых в мешках и пакетах | [6 empty] | 1 т груза | 0.2 |  | 1 | 0.2 |  |  | 20.98 | 1 |  | 4.2 | 21.68 | 91
[6 empty] | Всего по позиции | [16 empty] | 4.2 |  | 91
902 | ТЕРа 01-01-02-021 |  |  |  |  | Разгрузка при автомобильных перевозках материалов, перевозимых в мешках и пакетах | [6 empty] | 1 т груза | 0.2 |  | 1 | 0.2 |  |  | 20.98 | 1 |  | 4.2 | 21.68 | 91
[6 empty] | Всего по позиции | [16 empty] | 4.2 |  | 91
903 | ТЕРа 03-02-01-015 |  |  |  |  | Перевозка грузов I класса автомобилями бортовыми грузоподъемностью до 5 т на расстояние до 15 км | [6 empty] | 1 т груза | 0.2 |  | 1 | 0.2 |  |  | 25.02 | 1 |  | 5 | 10.69 | 53
[6 empty] | Всего по позиции | [16 empty] | 5 |  | 53
[6 empty] | Итого прямые затраты по разделу | [16 empty] | 6716.29 |  | 79031
в том числе:
[6 empty] | оплата труда | [16 empty] | 860.82 |  | 28807
[6 empty] | эксплуатация машин и механизмов | [16 empty] | 621.08 |  | 6257
[6 empty] | материальные ресурсы | [16 empty] | 5220.99 |  | 43732
[6 empty] | перевозка | [16 empty] | 5 |  | 53
[6 empty] | Итого ФОТ (справочно) | [16 empty] | 954.63 |  | 31946
[6 empty] | Итого накладные расходы | [16 empty] | 897.62 |  | 30039
[6 empty] | Итого сметная прибыль | [16 empty] | 505.93 |  | 16931
[6 empty] | Итого оборудование | [16 empty] | 0 |  | 0
[6 empty] | Итого прочие затраты | [16 empty] | 0 |  | 0
[6 empty] | Итого по разделу | [16 empty] | 8119.84 |  | 126001
справочно:
[6 empty] | материальные ресурсы, отсутствующие в СНБ | [18 empty] | 0
[6 empty] | оборудование, отсутствующее в СНБ | [18 empty] | 0
[6 empty] | ВСЕГО прямые затраты по смете | [16 empty] | 132646.41 |  | 1560731
в том числе:
[6 empty] | оплата труда | [16 empty] | 17001.59 |  | 568839
[6 empty] | эксплуатация машин и механизмов | [16 empty] | 12265.88 |  | 123537
[6 empty] | материальные ресурсы | [16 empty] | 103114.28 |  | 863708
[6 empty] | перевозка | [16 empty] | 98.78 |  | 1045
[6 empty] | строки, рассчитанные от ПЗ и не отнесенные к прочим затратам | [16 empty] | 165.88 |  | 3602
[6 empty] | Всего ФОТ (справочно) | [16 empty] | 18853.82 |  | 630817
[6 empty] | Всего накладные расходы | [16 empty] | 17727.96 |  | 593171
[6 empty] | Всего сметная прибыль | [16 empty] | 9992.17 |  | 334342
[6 empty] | Всего прочие затраты | [16 empty] | 0 |  | 0
[6 empty] | ВСЕГО по смете | [16 empty] | 160366.54 |  | 2488244
в том числе:
[6 empty] | материальные ресурсы, отсутствующие в СНБ | [18 empty] | 0
[6 empty] | оборудование, отсутствующее в СНБ | [18 empty] | 0
[6 empty] | НДС, % | [14 empty] | 20,00 |  |  |  | 497648.8
[6 empty] | Всего | [18 empty] | 2985892.8
Составил |  | / | [7 empty] | /
[должность, подпись (инициалы, фамилия)]
Проверил |  | / | [7 empty] | /
[должность, подпись (инициалы, фамилия)]