## Мои данные
ЛСР_ЛЭУ_11гр
УТВЕРЖДАЮ | [9 empty] | СОГЛАСОВАНО
_________________ // | [9 empty] | _________________ //
"___" __________ 2020 г. | [9 empty] | "____" _____________ 2020 г.
Капитальный ремонт кровли объекта: ГАОУ МО"Балашихинский лицей",расположенного по адресу: Московская область, г.Балашиха, проспект Ленина,д.55.
(наименование стройки)
ЛОКАЛЬНАЯ СМЕТА № 02-01-01
(локальный сметный расчет)
на Капитальный ремонт кровли,
(наименование работ и затрат, наименование объекта)
Основание: П-132-ЛК-АС, П-132-ЛК-ОВ,П-132-ЛК-ЭМ
: | [6 empty] | в базисном уровне цен |  | в текущем уровне цен
: |  |  |  | Сметная стоимость |  |  | 1019970 руб. |  | 10001917 руб.
|  |  |  | Средства на оплату труда |  |  | 55087 руб. |  | 1772672 руб.
|  |  |  | Нормативная трудоемкость |  |  | 6017,26 чел.час
Составлен(а) в ценах 2000 г с пересчетом на октябрь 2020 г (Индексы МО ТЕР в ред.2014(И1) ,Управление ценообразования в строительстве ГАУ МО «Мособлгосэкспертиза»)
№ п/п | Шифр расценки и коды ресурсов (обоснование коэффициента) | Наименование работ и затрат | Единица измерения | Кол-во единиц | Цена на ед. изм., руб. | Коэф. Поправ. к позиции | Всего в базисных ценах, руб. | Коэф. пересчета | Всего в текущих (прогнозных) ценах, руб. | Справочно
ЗТР, всего, чел.-час
Стоим. ед. с нач., руб.
1 | 2 | 3 | 4 | 5 | 6 | 7 | 8 | 9 | 10 | 11
Раздел 1. Демонтажные работы
1 | ТЕР46-04-008-01 | Разборка покрытий кровель: из рулонных материалов (5 слоев рубероида на мастике) | 100 м2 покрытия | 17.6263 | 153.59 |  |  | Октябрь 2020 г. п/п 333_
|  | ЗП |  |  | 112.16 |  | 1977 | 32.18 | 63619
|  | ЭМ |  |  | 41.43 |  | 730 | 8.11 | 5922
|  | в т.ч. ЗПМ | [5 empty] | 32.18
МР
|  | НР от ФОТ | % | 110 |  | 0.9 | 1957 | 110*0.9 | 62983
|  | СП от ФОТ | % | 70 |  | 0.85 | 1176 | 70*0.85 | 37853
|  | ЗТР | чел.-ч | 14.38 | [5 empty] | 253.47
|  | Всего по позиции |  |  |  |  | 5840 |  | 170377 | 9666.07
2 | ТЕР46-04-008-01 | Разборка покрытий кровель: из рулонных материалов (3 слоя: 2 слоя рубероида по 1 слою пергамина на битумной мастике) | 100 м2 покрытия | 6.4727 | 153.59 |  |  | Октябрь 2020 г. п/п 333_
|  | ЗП |  |  | 112.16 |  | 726 | 32.18 | 23362
|  | ЭМ |  |  | 41.43 |  | 268 | 8.11 | 2175
|  | в т.ч. ЗПМ | [5 empty] | 32.18
МР
|  | НР от ФОТ | % | 110 |  | 0.9 | 719 | 110*0.9 | 23128
|  | СП от ФОТ | % | 70 |  | 0.85 | 432 | 70*0.85 | 13900
|  | ЗТР | чел.-ч | 14.38 | [5 empty] | 93.08
|  | Всего по позиции |  |  |  |  | 2145 |  | 62565 | 9665.92
3 | ТЕР46-04-008-01 прим. | Разборка покрытий кровель: из рулонных материалов(примыканий кровель из наплавляемых материалов к стенам и парапетам высотой до 500 мм) | 100 м2 покрытия | 1.2132 | 153.59 |  |  | Октябрь 2020 г. п/п 333_
|  | ЗП |  |  | 112.16 |  | 136 | 32.18 | 4379
|  | ЭМ |  |  | 41.43 |  | 50 | 8.11 | 407
|  | в т.ч. ЗПМ | [5 empty] | 32.18
МР
|  | НР от ФОТ | % | 110 |  | 0.9 | 135 | 110*0.9 | 4335
|  | СП от ФОТ | % | 70 |  | 0.85 | 81 | 70*0.85 | 2606
|  | ЗТР | чел.-ч | 14.38 | [5 empty] | 17.45
|  | Всего по позиции |  |  |  |  | 402 |  | 11727 | 9666.17
4 | ТЕРр58-17-2 | Разборка теплоизоляции на кровле из: ваты минеральной толщиной 100 мм | 100 м2 покрытия кровли | 6.4727 | 101.56 |  |  | Октябрь 2020 г. п/п 63_
|  | ЗП |  |  | 99.67 |  | 645 | 32.18 | 20761
|  | ЭМ |  |  | 1.89 |  | 12 | 10.58 | 129
|  | в т.ч. ЗПМ | [5 empty] | 32.18
МР
|  | НР от ФОТ | % | 83 |  |  | 535 | 83 | 17232
|  | СП от ФОТ | % | 65 |  |  | 419 | 65 | 13495
|  | ЗТР | чел.-ч | 13.08 | [5 empty] | 84.66
|  | Всего по позиции |  |  |  |  | 1611 |  | 51617 | 7974.52
5 | ТЕР12-01-017-01 МДС36 п.3.3.1. | Устройство выравнивающих стяжек: цементно-песчаных толщиной 15 мм (Демонтаж) (МДС36 п.3.3.1. Демонтаж (разборка) сборных бетонных и железобетонных конструкций ОЗП=0,8; ЭМ=0,8 к расх.; ЗПМ=0,8; МАТ=0 к расх.; ТЗ=0,8; ТЗМ=0,8) | 100 м2 стяжки | 24.1 | 1270.05 |  |  | Октябрь 2020 г. п/п 69_
|  | ЗП |  |  | 235.18 | 0.8 | 4534 | 32.18 | 145913
|  | ЭМ |  |  | 202.95 | 0.8 | 3913 | 8.77 | 34316
|  | в т.ч. ЗПМ |  |  | (21,86) | 0.8 | (422) | 32.18 | (13563)
|  | МР |  |  | 831.92 | 0 |  | 6.06
|  | НР от ФОТ | % | 120 |  | 0.9 | 5352 | 120*0.9 | 172234
|  | СП от ФОТ | % | 65 |  | 0.85 | 2738 | 65*0.85 | 88110
|  | ЗТР | чел.-ч | 27.22 |  | 0.8 |  |  |  | 524.8
|  | ЗТМ | чел.-ч | 1.94 |  | 0.8 |  |  |  | 37.4
|  | Всего по позиции |  |  |  |  | 16537 |  | 440573 | 18281.04
6 | ТЕР12-01-017-02 МДС36 п.3.3.1. | Устройство выравнивающих стяжек: на каждый 1 мм изменения толщины добавлять или исключать к расценке 12-01-017-01(Демонтаж) (МДС36 п.3.3.1. Демонтаж (разборка) сборных бетонных и железобетонных конструкций ОЗП=0,8; ЭМ=0,8 к расх.; ЗПМ=0,8; МАТ=0 к расх.; ТЗ=0,8; ТЗМ=0,8; до толщины 20 мм ПЗ=5 (ОЗП=5; ЭМ=5 к расх.; ЗПМ=5; МАТ=0 к расх.; ТЗ=5; ТЗМ=5)) | 100 м2 стяжки | 24.1 | 64.52 |  |  | Октябрь 2020 г. п/п 70_
|  | ЗП |  |  | 8.64 | 0,8*5 | 833 | 32.18 | 26803
|  | ЭМ |  |  | 2.86 | 0,8*5 | 276 | 9.24 | 2547
|  | в т.ч. ЗПМ |  |  | (0,34) | 0,8*5 | (33) | 32.18 | (1055)
|  | МР |  |  | 53.02 | 0*0 |  | 6.1
|  | НР от ФОТ | % | 120 |  | 0.9 | 935 | 120*0.9 | 30087
|  | СП от ФОТ | % | 65 |  | 0.85 | 478 | 65*0.85 | 15392
|  | ЗТР | чел.-ч | 1 |  | 0,8*5 |  |  |  | 96.4
|  | ЗТМ | чел.-ч | 0.03 |  | 0,8*5 |  |  |  | 2.89
|  | Всего по позиции |  |  |  |  | 2522 |  | 74829 | 3104.94
7 | ТЕР46-02-009-02 | Отбивка штукатурки с поверхностей: стен и потолков кирпичных (стен и парапетов) | 100 м2 | 1.2132 | 178 |  |  | Октябрь 2020 г. п/п 60_
|  | ЗП |  |  | 178 |  | 216 | 32.18 | 6949
ЭМ
|  | в т.ч. ЗПМ | [5 empty] | 32.18
МР
|  | НР от ФОТ | % | 110 |  | 0.9 | 214 | 110*0.9 | 6880
|  | СП от ФОТ | % | 70 |  | 0.85 | 129 | 70*0.85 | 4135
|  | ЗТР | чел.-ч | 22.82 | [5 empty] | 27.69
|  | Всего по позиции |  |  |  |  | 559 |  | 17964 | 14807.12
8 | ТЕРр58-3-2 | Разборка мелких покрытий и обделок из листовой стали: водосточных труб с земли и подмостей | 100 м труб и покрытий | 0.0758 | 88.54 |  |  | Октябрь 2020 г. п/п 9_
|  | ЗП |  |  | 88.54 |  | 7 | 32.18 | 216
ЭМ
|  | в т.ч. ЗПМ | [5 empty] | 32.18
МР
|  | НР от ФОТ | % | 83 |  |  | 6 | 83 | 179
|  | СП от ФОТ | % | 65 |  |  | 5 | 65 | 140
|  | ЗТР | чел.-ч | 11.04 | [5 empty] | 0.84
|  | Всего по позиции |  |  |  |  | 18 |  | 535 | 7058.05
9 | ТЕРр58-1-1 прим. | Разборка деревянных элементов конструкций крыш обрешетки из брусков с прозорами | 100 м2 кровли | 0.066 | 160.11 |  |  | Октябрь 2020 г. п/п 1_
|  | ЗП |  |  | 120.37 |  | 8 | 32.18 | 256
|  | ЭМ |  |  | 39.74 |  | 3 | 10.12 | 26
|  | в т.ч. ЗПМ |  |  | (6,21) |  |  | 32.18 | (13)
МР
|  | НР от ФОТ | % | 83 |  |  | 7 | 83 | 223
|  | СП от ФОТ | % | 65 |  |  | 5 | 65 | 175
|  | ЗТР | чел.-ч | 15.16 | [5 empty] | 1
|  | ЗТМ | чел.-ч | 0.46 | [5 empty] | 0.03
|  | Всего по позиции |  |  |  |  | 23 |  | 680 | 10303.03
10 | ТЕРр65-29-1 | Разборка вентиляционных шахт | 1 м2 внутренней поверхности шахты | 47.311 | 1.56 |  |  | Октябрь 2020 г. п/п 174_
|  | ЗП |  |  | 1.56 |  | 74 | 32.18 | 2375
ЭМ
|  | в т.ч. ЗПМ | [5 empty] | 32.18
МР
|  | НР от ФОТ | % | 74 |  |  | 55 | 74 | 1758
|  | СП от ФОТ | % | 50 |  |  | 37 | 50 | 1188
|  | ЗТР | чел.-ч | 0.2 | [5 empty] | 9.46
|  | Всего по позиции |  |  |  |  | 166 |  | 5321 | 112.47
11 | ТЕР20-02-011-01 Приказ от 04.09.2019 № 507/пр табл.2 п.4 | Демонтаж зонтов (Приказ от 04.09.2019 № 507/пр табл.2 п.4 Демонтаж (разборка) металлических конструкций ОЗП=0,7; ЭМ=0,7 к расх.; ЗПМ=0,7; МАТ=0 к расх.; ТЗ=0,7; ТЗМ=0,7) | 1 м2 поверхности зонта | 16.398 | 159.86 |  |  | Октябрь 2020 г. п/п 162_
|  | ЗП |  |  | 9.4 | 0.7 | 108 | 32.18 | 3473
|  | ЭМ |  |  | 4.14 | 0.7 | 47 | 9.54 | 453
|  | в т.ч. ЗПМ |  |  |  | 0.7 |  | 32.18
|  | МР |  |  | 146.32 | 0 |  | 8.81
|  | НР от ФОТ | % | 128 |  | 0.9 | 124 | 128*0.9 | 4001
|  | СП от ФОТ | % | 83 |  | 0.85 | 76 | 83*0.85 | 2450
|  | ЗТР | чел.-ч | 1 |  | 0.7 |  |  |  | 11.48
|  | Всего по позиции |  |  |  |  | 355 |  | 10377 | 632.82
|  | Итого по разделу 1 Демонтажные работы |  |  |  |  | 30179 |  | 846565
Раздел 2. Устройство мягкой кровли тип А
12 | ТЕР08-08-005-01 прим. п.8.7.1 | Кладка дымовых кирпичных труб(вентшахты) 1 134,57 = 1 154,01 - 0,04 x 485,90 (п.8.7.1 При ремонтно-строительных работах и работах по реконструкции объектов капитального строительства (аналогичных технологическим процессам в новом строительстве, в том числе по возведению новых конструктивных элементов) ОЗП=1,15; ЭМ=1,25; ЗПМ=1,25; ТЗ=1,15; ТЗМ=1,25) | 1 м3 кладки (без вычета пустот) | 4.92 | 1134.57 |  |  | Октябрь 2020 г. п/п 248_
Уд | 402-0002 | Раствор готовый кладочный цементный марки 50 | м3 | 0.1968 | (485,9) |  | (95,63) | 5.38 | (514,49)
|  | ЗП |  |  | 113.36 | 1.15 | 641 | 32.18 | 20640
|  | ЭМ |  |  | 47.05 | 1.25 | 289 | 9.83 | 2844
|  | в т.ч. ЗПМ |  |  | (4,73) | 1.25 | (29) | 32.18 | (936)
|  | МР |  |  | 974.16 |  | 4794 | 5.38 | 25786
|  | НР от ФОТ | % | 122 |  | 0.9 | 736 | 122*0.9 | 23690
|  | СП от ФОТ | % | 80 |  | 0.85 | 456 | 80*0.85 | 14672
|  | ЗТР | чел.-ч | 12.97 |  | 1.15 |  |  |  | 73.38
|  | ЗТМ | чел.-ч | 0.35 |  | 1.25 |  |  |  | 2.15
|  | Всего по позиции |  |  |  |  | 6916 |  | 87632 | 17811.38
13 | ТССЦ-402-0004 | Раствор готовый кладочный цементный марки: 100 | м3 | 0.1968 | 519.8 |  | 102 | Октябрь 2020 г. п/п 27430_6,1 | 624
14 | ТЕР12-01-017-01 п.8.7.1 | Устройство выравнивающих стяжек: цементно-песчаных толщиной 15 мм (п.8.7.1 При ремонтно-строительных работах и работах по реконструкции объектов капитального строительства (аналогичных технологическим процессам в новом строительстве, в том числе по возведению новых конструктивных элементов) ОЗП=1,15; ЭМ=1,25; ЗПМ=1,25; ТЗ=1,15; ТЗМ=1,25) | 100 м2 стяжки | 17.6263 | 1270.05 |  |  | Октябрь 2020 г. п/п 69_
|  | ЗП |  |  | 235.18 | 1.15 | 4767 | 32.18 | 153407
|  | ЭМ |  |  | 202.95 | 1.25 | 4472 | 8.77 | 39216
|  | в т.ч. ЗПМ |  |  | (21,86) | 1.25 | (482) | 32.18 | (15499)
|  | МР |  |  | 831.92 |  | 14663 | 6.06 | 88862
|  | НР от ФОТ | % | 120 |  | 0.9 | 5669 | 120*0.9 | 182418
|  | СП от ФОТ | % | 65 |  | 0.85 | 2900 | 65*0.85 | 93321
|  | ЗТР | чел.-ч | 27.22 |  | 1.15 |  |  |  | 551.76
|  | ЗТМ | чел.-ч | 1.94 |  | 1.25 |  |  |  | 42.74
|  | Всего по позиции |  |  |  |  | 32471 |  | 557224 | 31613.21
15 | ТЕР12-01-017-02 п.8.7.1 | Устройство выравнивающих стяжек: на каждый 1 мм изменения толщины добавлять или исключать к расценке 12-01-017-01 (до толщины 20 мм ПЗ=5 (ОЗП=5; ЭМ=5 к расх.; ЗПМ=5; МАТ=5 к расх.; ТЗ=5; ТЗМ=5); п.8.7.1 При ремонтно-строительных работах и работах по реконструкции объектов капитального строительства (аналогичных технологическим процессам в новом строительстве, в том числе по возведению новых конструктивных элементов) ОЗП=1,15; ЭМ=1,25; ЗПМ=1,25; ТЗ=1,15; ТЗМ=1,25) | 100 м2 стяжки | 17.6263 | 64.52 |  |  | Октябрь 2020 г. п/п 70_
|  | ЗП |  |  | 8.64 | 5*1,15 | 876 | 32.18 | 28179
|  | ЭМ |  |  | 2.86 | 5*1,25 | 315 | 9.24 | 2911
|  | в т.ч. ЗПМ |  |  | (0,34) | 5*1,25 | (38) | 32.18 | (1205)
|  | МР |  |  | 53.02 | 5 | 4673 | 6.1 | 28504
|  | НР от ФОТ | % | 120 |  | 0.9 | 987 | 120*0.9 | 31735
|  | СП от ФОТ | % | 65 |  | 0.85 | 505 | 65*0.85 | 16235
|  | ЗТР | чел.-ч | 1 |  | 5*1,15 |  |  |  | 101.35
|  | ЗТМ | чел.-ч | 0.03 |  | 5*1,25 |  |  |  | 3.3
|  | Всего по позиции |  |  |  |  | 7356 |  | 107564 | 6102.47
16 | ТЕР12-01-016-02 п.8.7.1 | Огрунтовка оснований из бетона или раствора под водоизоляционный кровельный ковер: готовой эмульсией битумной 27,96 = 117,96 - 0,045 x 2 000,00 (п.8.7.1 При ремонтно-строительных работах и работах по реконструкции объектов капитального строительства (аналогичных технологическим процессам в новом строительстве, в том числе по возведению новых конструктивных элементов) ОЗП=1,15; ЭМ=1,25; ЗПМ=1,25; ТЗ=1,15; ТЗМ=1,25) | 100 м2 кровли | 17.6263 | 27.96 |  |  | Октябрь 2020 г. п/п 68_
Уд | 101-1780 | Эмульсия битумная для гидроизоляционных работ | т | 0.7932 | (2000) |  | (1586,40) | 15.46 | (24525,74)
|  | ЗП |  |  | 24.47 | 1.15 | 496 | 32.18 | 15962
|  | ЭМ |  |  | 3.49 | 1.25 | 77 | 10.53 | 809
|  | в т.ч. ЗПМ |  |  |  | 1.25 |  | 32.18
|  | МР | [5 empty] | 15.46
|  | НР от ФОТ | % | 120 |  | 0.9 | 536 | 120*0.9 | 17239
|  | СП от ФОТ | % | 65 |  | 0.85 | 274 | 65*0.85 | 8819
|  | ЗТР | чел.-ч | 2.8 |  | 1.15 |  |  |  | 56.76
|  | Всего по позиции |  |  |  |  | 1383 |  | 42829 | 2429.84
17 | ТССЦ-113-2230 | Праймер битумный ТЕХНОНИКОЛЬ №01(расход 0,3 кг/м2) | л | 528.79 | 8.8 |  | 4653 | Октябрь 2020 г. п/п 12525_7,99 | 37179
18 | ТЕР12-01-002-09 п.8.7.1 | Устройство кровель плоских из наплавляемых материалов: в два слоя (п.8.7.1 При ремонтно-строительных работах и работах по реконструкции объектов капитального строительства (аналогичных технологическим процессам в новом строительстве, в том числе по возведению новых конструктивных элементов) ОЗП=1,15; ЭМ=1,25; ЗПМ=1,25; ТЗ=1,15; ТЗМ=1,25) | 100 м2 кровли | 17.6263 | 359.82 |  |  | Октябрь 2020 г. п/п 16_
|  | ЗП |  |  | 134.98 | 1.15 | 2736 | 32.18 | 88047
|  | ЭМ |  |  | 42.51 | 1.25 | 937 | 8.2 | 7680
|  | в т.ч. ЗПМ |  |  | (2,7) | 1.25 | (60) | 32.18 | (1914)
|  | МР |  |  | 182.33 |  | 3213 | 9.11 | 29278
|  | НР от ФОТ | % | 120 |  | 0.9 | 3020 | 120*0.9 | 97158
|  | СП от ФОТ | % | 65 |  | 0.85 | 1545 | 65*0.85 | 49703
|  | ЗТР | чел.-ч | 14.36 |  | 1.15 |  |  |  | 291.08
|  | ЗТМ | чел.-ч | 0.2 |  | 1.25 |  |  |  | 4.41
|  | Всего по позиции |  |  |  |  | 11451 |  | 271866 | 15423.88
19 | ТССЦ-101-4703 | Техноэласт: ЭКП | м2 | 2009 | 30.4 |  | 61074 | Октябрь 2020 г. п/п 1123_7,01 | 428118
20 | ТССЦ-101-4702 | Техноэласт: ЭПП | м2 | 2009 | 25.98 |  | 52194 | Октябрь 2020 г. п/п 1123_7,01 | 365879
Устройство примыканий кровель из наплавляемых материалов к парапетом высотой: до 500 мм без фартуков
21 | ТЕР15-02-001-01 п.8.7.1 | Улучшенная штукатурка фасадов цементно-известковым раствором по камню: стен(парапет) (п.8.7.1 При ремонтно-строительных работах и работах по реконструкции объектов капитального строительства (аналогичных технологическим процессам в новом строительстве, в том числе по возведению новых конструктивных элементов) ОЗП=1,15; ЭМ=1,25; ЗПМ=1,25; ТЗ=1,15; ТЗМ=1,25) | 100 м2 оштукатуриваемой поверхности | 0.1198 | 1723.72 |  |  | Октябрь 2020 г. п/п 289_
|  | ЗП |  |  | 681.87 | 1.15 | 94 | 32.18 | 3023
|  | ЭМ |  |  | 62.18 | 1.25 | 9 | 28.63 | 267
|  | в т.ч. ЗПМ |  |  | (24,77) | 1.25 | (4) | 32.18 | (119)
|  | МР |  |  | 979.67 |  | 118 | 6.48 | 760
|  | НР от ФОТ | % | 105 |  | 0.9 | 93 | 105*0.9 | 2969
|  | СП от ФОТ | % | 55 |  | 0.85 | 46 | 55*0.85 | 1469
|  | ЗТР | чел.-ч | 70.88 |  | 1.15 |  |  |  | 9.77
|  | ЗТМ | чел.-ч | 2.78 |  | 1.25 |  |  |  | 0.42
|  | Всего по позиции |  |  |  |  | 360 |  | 8488 | 70851.42
22 | ТЕР12-01-004-04 п.8.7.1 | Устройство примыканий кровель из наплавляемых материалов к стенам и парапетам высотой: до 600 мм без фартуков (п.8.7.1 При ремонтно-строительных работах и работах по реконструкции объектов капитального строительства (аналогичных технологическим процессам в новом строительстве, в том числе по возведению новых конструктивных элементов) ОЗП=1,15; ЭМ=1,25; ЗПМ=1,25; ТЗ=1,15; ТЗМ=1,25) | 100 м примыканий | 0.2396 | 884.24 |  |  | Октябрь 2020 г. п/п 24_
|  | ЗП |  |  | 325.89 | 1.15 | 90 | 32.18 | 2890
|  | ЭМ |  |  | 95.39 | 1.25 | 29 | 9.14 | 261
|  | в т.ч. ЗПМ |  |  | (9,59) | 1.25 | (3) | 32.18 | (92)
|  | МР |  |  | 462.96 |  | 110 | 7.38 | 818
|  | НР от ФОТ | % | 120 |  | 0.9 | 100 | 120*0.9 | 3221
|  | СП от ФОТ | % | 65 |  | 0.85 | 51 | 65*0.85 | 1648
|  | ЗТР | чел.-ч | 35.5 |  | 1.15 |  |  |  | 9.78
|  | ЗТМ | чел.-ч | 0.71 |  | 1.25 |  |  |  | 0.21
|  | Всего по позиции |  |  |  |  | 380 |  | 8838 | 36886.48
23 | ТССЦ-101-4703 | Техноэласт: ЭКП | м2 | 21.8515 | 30.4 |  | 664 | Октябрь 2020 г. п/п 1123_7,01 | 4657
24 | ТССЦ-101-4702 | Техноэласт: ЭПП | м2 | 23.96 | 25.98 |  | 622 | Октябрь 2020 г. п/п 1123_7,01 | 4364
Демонтаж / монтаж парапетной крышки
25 | ТЕРр58-5-5 | Ремонт деревянных элементов конструкций крыш: смена отдельных частей мауэрлатов с осмолкой и обертывание толью 4 319,08 = 4 590,28 - 0,08 x 3 390,00 | 100 м | 0.2396 | 4319.08 |  |  | Октябрь 2020 г. п/п 16_
Уд | 101-0594 | Мастика битумная кровельная горячая | т | 0.0192 | (3390) |  | (65,09) | 6.92 | (450,42)
|  | ЗП |  |  | 1366.59 |  | 327 | 32.18 | 10537
|  | ЭМ |  |  | 57.99 |  | 14 | 10.54 | 146
|  | в т.ч. ЗПМ | [5 empty] | 32.18
|  | МР |  |  | 2894.5 |  | 694 | 6.92 | 4799
|  | НР от ФОТ | % | 83 |  |  | 271 | 83 | 8746
|  | СП от ФОТ | % | 65 |  |  | 213 | 65 | 6849
|  | ЗТР | чел.-ч | 160.21 | [5 empty] | 38.39
|  | Всего по позиции |  |  |  |  | 1519 |  | 31077 | 129703.67
26 | ТССЦ-101-4729 | Мастика кровельная горячая ТЕХНОНИКОЛЬ (Эврика) №41 | кг | 19.2 | 7.12 |  | 137 | Октябрь 2020 г. п/п 764_6,56 | 897
27 | ТЕР26-02-018-02 п.8.7.1 | Огнебиозащитное покрытие деревянных конструкций составом "Пирилакс" любой модификации при помощи аэрозольно-капельного распыления для обеспечивания: второй группы огнезащитной эффективности по НПБ251 (п.8.7.1 При ремонтно-строительных работах и работах по реконструкции объектов капитального строительства (аналогичных технологическим процессам в новом строительстве, в том числе по возведению новых конструктивных элементов) ОЗП=1,15; ЭМ=1,25; ЗПМ=1,25; ТЗ=1,15; ТЗМ=1,25) | 100 м2 обрабатываемой поверхности | 0.2166 | 159.26 |  |  | Октябрь 2020 г. п/п 169_
|  | ЗП |  |  | 83.38 | 1.15 | 21 | 32.18 | 668
|  | ЭМ |  |  | 74.06 | 1.25 | 20 | 6.3 | 126
|  | в т.ч. ЗПМ |  |  | (1,04) | 1.25 |  | 32.18 | (9)
|  | МР |  |  | 1.82 |  |  | 25.5 | 11
|  | НР от ФОТ | % | 100 |  | 0.9 | 19 | 100*0.9 | 609
|  | СП от ФОТ | % | 70 |  | 0.85 | 12 | 70*0.85 | 403
|  | ЗТР | чел.-ч | 8.87 |  | 1.15 |  |  |  | 2.21
|  | ЗТМ | чел.-ч | 0.09 |  | 1.25 |  |  |  | 0.02
|  | Всего по позиции |  |  |  |  | 72 |  | 1817 | 8388.74
28 | ТССЦ-113-8071 | Антисептик-антипирен «ПИРИЛАКС» для древесины | кг | 4.4848 | 17.12 |  | 77 | Октябрь 2020 г. п/п 12449_2,69 | 207
29 | ТЕРр58-20-3 | Смена обделок из листовой стали (брандмауэров и парапетов без обделки боковых стенок) шириной: до 1 м (Крышка парапетная ПК1 ) 755,15 = 5 369,55 - 0,412 x 11 200,01 | 100 м | 0.2396 | 755.15 |  |  | Октябрь 2020 г. п/п 78_
Уд | 101-1706 | Сталь листовая оцинкованная толщиной листа 0,5 мм | т | 0.0987 | (11200,01) |  | (1105,44) | 5.2 | (5748,29)
|  | ЗП |  |  | 599.23 |  | 144 | 32.18 | 4620
|  | ЭМ |  |  | 11.73 |  | 3 | 12.42 | 35
|  | в т.ч. ЗПМ |  |  | (2,43) |  | (1) | 32.18 | (19)
|  | МР |  |  | 144.19 |  | 34 | 5.2 | 180
|  | НР от ФОТ | % | 83 |  |  | 120 | 83 | 3850
|  | СП от ФОТ | % | 65 |  |  | 94 | 65 | 3015
|  | ЗТР | чел.-ч | 70.25 | [5 empty] | 16.83
|  | ЗТМ | чел.-ч | 0.18 | [5 empty] | 0.04
|  | Всего по позиции |  |  |  |  | 395 |  | 11700 | 48831.39
30 | ТССЦ-101-3742 | Сталь листовая оцинкованная толщиной листа: 0,60 мм | т | 0.097469 | 11200.01 |  | 1092 | Октябрь 2020 г. п/п 4336_4,93 | 5382
31 | ТССЦ-101-2548 | Сталь полосовая: 40х4 мм | т | 0.011786 | 5800 |  | 68 | Октябрь 2020 г. п/п 4502_6,32 | 432
Демонтаж/монтаж свесов
32 | ТЕРр58-20-2 | Смена обделок из листовой стали (поясков, сандриков, отливов, карнизов) шириной: до 0,7 м(Фартук- свес Ф2) 644,93 = 4 273,73 - 0,324 x 11 200,01 | 100 м | 2.3719 | 644.93 |  |  | Октябрь 2020 г. п/п 77_
Уд | 101-1706 | Сталь листовая оцинкованная толщиной листа 0,5 мм | т | 0.7685 | (11200,01) |  | (8607,21) | 5.1 | (43896,77)
|  | ЗП |  |  | 539.27 |  | 1279 | 32.18 | 41161
|  | ЭМ |  |  | 9.61 |  | 23 | 12.32 | 281
|  | в т.ч. ЗПМ |  |  | (1,89) |  | (4) | 32.18 | (144)
|  | МР |  |  | 96.05 |  | 228 | 5.1 | 1162
|  | НР от ФОТ | % | 83 |  |  | 1065 | 83 | 34283
|  | СП от ФОТ | % | 65 |  |  | 834 | 65 | 26848
|  | ЗТР | чел.-ч | 63.22 | [5 empty] | 149.95
|  | ЗТМ | чел.-ч | 0.14 | [5 empty] | 0.33
|  | Всего по позиции |  |  |  |  | 3429 |  | 103735 | 43734.8
33 | ТССЦ-101-3742 | Сталь листовая оцинкованная толщиной листа: 0,60 мм | т | 0.7628 | 11200.01 |  | 8543 | Октябрь 2020 г. п/п 4336_4,93 | 42119
34 | ТССЦ-101-2548 | Сталь полосовая: 40х4 мм | т | 1.5631 | 5800 |  | 9066 | Октябрь 2020 г. п/п 4502_6,32 | 57298
35 | ТЕР12-01-005-04 п.8.7.1 | Защита ендов: дополнительным одним слоем рулонных наплавляемых материалов (п.8.7.1 При ремонтно-строительных работах и работах по реконструкции объектов капитального строительства (аналогичных технологическим процессам в новом строительстве, в том числе по возведению новых конструктивных элементов) ОЗП=1,15; ЭМ=1,25; ЗПМ=1,25; ТЗ=1,15; ТЗМ=1,25) | 100 м ендовы | 2.3719 | 260.69 |  |  | Октябрь 2020 г. п/п 30_
|  | ЗП |  |  | 82.81 | 1.15 | 226 | 32.18 | 7269
|  | ЭМ |  |  | 37.81 | 1.25 | 112 | 8.25 | 925
|  | в т.ч. ЗПМ |  |  | (2,3) | 1.25 | (7) | 32.18 | (219)
|  | МР |  |  | 140.07 |  | 332 | 9.11 | 3026
|  | НР от ФОТ | % | 120 |  | 0.9 | 252 | 120*0.9 | 8087
|  | СП от ФОТ | % | 65 |  | 0.85 | 129 | 65*0.85 | 4137
|  | ЗТР | чел.-ч | 8.81 |  | 1.15 |  |  |  | 24.03
|  | ЗТМ | чел.-ч | 0.17 |  | 1.25 |  |  |  | 0.5
|  | Всего по позиции |  |  |  |  | 1051 |  | 23444 | 9884.02
36 | ТССЦ-101-4702 | Техноэласт: ЭПП | м2 | 410.3 | 25.98 |  | 10660 | Октябрь 2020 г. п/п 1123_7,01 | 74724
Устройство примыканий кровель из наплавляемых материалов к стенам высотой: до 500 мм с фартуком
37 | ТЕР15-02-001-01 п.8.7.1 | Улучшенная штукатурка фасадов цементно-известковым раствором по камню: стен (п.8.7.1 При ремонтно-строительных работах и работах по реконструкции объектов капитального строительства (аналогичных технологическим процессам в новом строительстве, в том числе по возведению новых конструктивных элементов) ОЗП=1,15; ЭМ=1,25; ЗПМ=1,25; ТЗ=1,15; ТЗМ=1,25) | 100 м2 оштукатуриваемой поверхности | 0.217 | 1723.72 |  |  | Октябрь 2020 г. п/п 289_
|  | ЗП |  |  | 681.87 | 1.15 | 170 | 32.18 | 5476
|  | ЭМ |  |  | 62.18 | 1.25 | 17 | 28.63 | 483
|  | в т.ч. ЗПМ |  |  | (24,77) | 1.25 | (7) | 32.18 | (216)
|  | МР |  |  | 979.67 |  | 213 | 6.48 | 1377
|  | НР от ФОТ | % | 105 |  | 0.9 | 167 | 105*0.9 | 5379
|  | СП от ФОТ | % | 55 |  | 0.85 | 83 | 55*0.85 | 2661
|  | ЗТР | чел.-ч | 70.88 |  | 1.15 |  |  |  | 17.69
|  | ЗТМ | чел.-ч | 2.78 |  | 1.25 |  |  |  | 0.75
|  | Всего по позиции |  |  |  |  | 650 |  | 15376 | 70857.14
38 | ТЕР12-01-004-05 прим. п.8.7.1 | Устройство примыканий кровель из наплавляемых материалов к стенам и парапетам высотой: более 600 мм с одним фартуком (до 500 мм с фартуком) (п.8.7.1 При ремонтно-строительных работах и работах по реконструкции объектов капитального строительства (аналогичных технологическим процессам в новом строительстве, в том числе по возведению новых конструктивных элементов) ОЗП=1,15; ЭМ=1,25; ЗПМ=1,25; ТЗ=1,15; ТЗМ=1,25) | 100 м примыканий | 0.434 | 3874.45 |  |  | Октябрь 2020 г. п/п 25_
|  | ЗП |  |  | 479.29 | 1.15 | 239 | 32.18 | 7698
|  | ЭМ |  |  | 92.65 | 1.25 | 50 | 9.36 | 470
|  | в т.ч. ЗПМ |  |  | (9,05) | 1.25 | (5) | 32.18 | (158)
|  | МР |  |  | 3302.51 |  | 1434 | 4.68 | 6708
|  | НР от ФОТ | % | 120 |  | 0.9 | 264 | 120*0.9 | 8484
|  | СП от ФОТ | % | 65 |  | 0.85 | 135 | 65*0.85 | 4340
|  | ЗТР | чел.-ч | 52.21 |  | 1.15 |  |  |  | 26.06
|  | ЗТМ | чел.-ч | 0.67 |  | 1.25 |  |  |  | 0.36
|  | Всего по позиции |  |  |  |  | 2122 |  | 27700 | 63824.88
39 | ТССЦ-101-4703 | Техноэласт: ЭКП | м2 | 19.7904 | 30.4 |  | 602 | Октябрь 2020 г. п/п 1123_7,01 | 4217
40 | ТССЦ-101-4702 | Техноэласт: ЭПП | м2 | 21.7 | 25.98 |  | 564 | Октябрь 2020 г. п/п 1123_7,01 | 3952
41 | ТЕРр58-5-5 | Ремонт деревянных элементов конструкций крыш: смена отдельных частей мауэрлатов с осмолкой и обертывание толью 4 319,08 = 4 590,28 - 0,08 x 3 390,00 | 100 м | 0.3255 | 4319.08 |  |  | Октябрь 2020 г. п/п 16_
Уд | 101-0594 | Мастика битумная кровельная горячая | т | 0.026 | (3390) |  | (88,14) | 6.92 | (609,93)
|  | ЗП |  |  | 1366.59 |  | 445 | 32.18 | 14314
|  | ЭМ |  |  | 57.99 |  | 19 | 10.54 | 199
|  | в т.ч. ЗПМ | [5 empty] | 32.18
|  | МР |  |  | 2894.5 |  | 942 | 6.92 | 6520
|  | НР от ФОТ | % | 83 |  |  | 369 | 83 | 11881
|  | СП от ФОТ | % | 65 |  |  | 289 | 65 | 9304
|  | ЗТР | чел.-ч | 160.21 | [5 empty] | 52.15
|  | Всего по позиции |  |  |  |  | 2064 |  | 42218 | 129702
42 | ТССЦ-101-4729 | Мастика кровельная горячая ТЕХНОНИКОЛЬ (Эврика) №41 | кг | 26 | 7.12 |  | 185 | Октябрь 2020 г. п/п 764_6,56 | 1214
43 | ТЕР26-02-018-02 п.8.7.1 | Огнебиозащитное покрытие деревянных конструкций составом "Пирилакс" любой модификации при помощи аэрозольно-капельного распыления для обеспечивания: второй группы огнезащитной эффективности по НПБ251 (п.8.7.1 При ремонтно-строительных работах и работах по реконструкции объектов капитального строительства (аналогичных технологическим процессам в новом строительстве, в том числе по возведению новых конструктивных элементов) ОЗП=1,15; ЭМ=1,25; ЗПМ=1,25; ТЗ=1,15; ТЗМ=1,25) | 100 м2 обрабатываемой поверхности | 0.2357 | 159.26 |  |  | Октябрь 2020 г. п/п 169_
|  | ЗП |  |  | 83.38 | 1.15 | 23 | 32.18 | 727
|  | ЭМ |  |  | 74.06 | 1.25 | 22 | 6.3 | 137
|  | в т.ч. ЗПМ |  |  | (1,04) | 1.25 |  | 32.18 | (10)
|  | МР |  |  | 1.82 |  |  | 25.5 | 12
|  | НР от ФОТ | % | 100 |  | 0.9 | 21 | 100*0.9 | 663
|  | СП от ФОТ | % | 70 |  | 0.85 | 14 | 70*0.85 | 439
|  | ЗТР | чел.-ч | 8.87 |  | 1.15 |  |  |  | 2.4
|  | ЗТМ | чел.-ч | 0.09 |  | 1.25 |  |  |  | 0.03
|  | Всего по позиции |  |  |  |  | 80 |  | 1978 | 8392.02
44 | ТССЦ-113-8071 | Антисептик-антипирен «ПИРИЛАКС» для древесины | кг | 4.879 | 17.12 |  | 84 | Октябрь 2020 г. п/п 12449_2,69 | 225
45 | ТЕРр58-20-3 | Смена обделок из листовой стали (брандмауэров и парапетов без обделки боковых стенок) шириной: до 1 м (Фартук Ф1) 755,15 = 5 369,55 - 0,412 x 11 200,01 | 100 м | 0.434 | 755.15 |  |  | Октябрь 2020 г. п/п 78_
Уд | 101-1706 | Сталь листовая оцинкованная толщиной листа 0,5 мм | т | 0.1788 | (11200,01) |  | (2002,56) | 5.2 | (10413,31)
|  | ЗП |  |  | 599.23 |  | 260 | 32.18 | 8369
|  | ЭМ |  |  | 11.73 |  | 5 | 12.42 | 63
|  | в т.ч. ЗПМ |  |  | (2,43) |  | (1) | 32.18 | (34)
|  | МР |  |  | 144.19 |  | 63 | 5.2 | 326
|  | НР от ФОТ | % | 83 |  |  | 217 | 83 | 6974
|  | СП от ФОТ | % | 65 |  |  | 170 | 65 | 5462
|  | ЗТР | чел.-ч | 70.25 | [5 empty] | 30.49
|  | ЗТМ | чел.-ч | 0.18 | [5 empty] | 0.08
|  | Всего по позиции |  |  |  |  | 715 |  | 21194 | 48834.1
46 | ТССЦ-101-3742 | Сталь листовая оцинкованная толщиной листа: 0,60 мм | т | 0.11145 | 11200.01 |  | 1248 | Октябрь 2020 г. п/п 4336_4,93 | 6154
47 | ТЕР07-05-039-07 прим. п.8.7.1 | Устройство герметизации герметиком полиуритановым: рейки краевой и фартука из оцинкованной стали (п.8.7.1 При ремонтно-строительных работах и работах по реконструкции объектов капитального строительства (аналогичных технологическим процессам в новом строительстве, в том числе по возведению новых конструктивных элементов) ОЗП=1,15; ЭМ=1,25; ЗПМ=1,25; ТЗ=1,15; ТЗМ=1,25) | 100 м шва | 0.434 | 1863.6 |  |  | Октябрь 2020 г. п/п 537_
|  | ЗП |  |  | 182.58 | 1.15 | 91 | 32.18 | 2932
|  | ЭМ |  |  | 371.68 | 1.25 | 202 | 13.02 | 2625
|  | в т.ч. ЗПМ |  |  | (67,7) | 1.25 | (37) | 32.18 | (1182)
|  | МР |  |  | 1309.34 |  | 568 | 3.29 | 1870
|  | НР от ФОТ | % | 155 |  | 0.9 | 179 | 155*0.9 | 5739
|  | СП от ФОТ | % | 100 |  | 0.85 | 109 | 100*0.85 | 3497
|  | ЗТР | чел.-ч | 20.13 |  | 1.15 |  |  |  | 10.05
|  | ЗТМ | чел.-ч | 6.73 |  | 1.25 |  |  |  | 3.65
|  | Всего по позиции |  |  |  |  | 1149 |  | 16663 | 38394.01
Устройство примыканий кровель из наплавляемых материалов к вентшахтам высотой: до 500 мм с фартуком и утеплением
48 | ТЕР26-01-036-01 п.8.7.1 | Изоляция изделиями из волокнистых и зернистых материалов с креплением на клее и дюбелями холодных поверхностей: наружных стен (п.8.7.1 При ремонтно-строительных работах и работах по реконструкции объектов капитального строительства (аналогичных технологическим процессам в новом строительстве, в том числе по возведению новых конструктивных элементов) ОЗП=1,15; ЭМ=1,25; ЗПМ=1,25; ТЗ=1,15; ТЗМ=1,25) | 100 м2 поверхности | 0.41 | 247.67 |  |  | Октябрь 2020 г. п/п 54_
|  | ЗП |  |  | 132.33 | 1.15 | 62 | 32.18 | 2008
|  | ЭМ |  |  | 9.38 | 1.25 | 5 | 8.7 | 42
|  | в т.ч. ЗПМ |  |  | (0,41) | 1.25 |  | 32.18 | (7)
|  | МР |  |  | 105.96 |  | 44 | 3.4 | 147
|  | НР от ФОТ | % | 100 |  | 0.9 | 56 | 100*0.9 | 1814
|  | СП от ФОТ | % | 70 |  | 0.85 | 37 | 70*0.85 | 1199
|  | ЗТР | чел.-ч | 16.06 |  | 1.15 |  |  |  | 7.57
|  | ЗТМ | чел.-ч | 0.03 |  | 1.25 |  |  |  | 0.02
|  | Всего по позиции |  |  |  |  | 204 |  | 5210 | 12707.32
49 | ТССЦ-101-2797 | Дюбель распорный с металлическим стержнем: 10х150 мм | 10 шт. | 19 | 6.63 |  | 126 | Октябрь 2020 г. п/п 5307_5,09 | 641
50 | ТССЦ-104-0727 | Плиты минераловатные на синтетическом связующем Техно (ТУ 5762-043-17925162-2006), марки: ТЕХНОРУФ 50 | м3 | 2.112 | 1072.02 |  | 2264 | Октябрь 2020 г. п/п 8927_4,5 | 10188
51 | ТЕР10-01-012-03 прим. п.8.7.1 | Обшивка каркасных стен: плитами древесностружечными 16 мм 737,14 = 3 069,53 - 1,025 x 2 275,50 (п.8.7.1 При ремонтно-строительных работах и работах по реконструкции объектов капитального строительства (аналогичных технологическим процессам в новом строительстве, в том числе по возведению новых конструктивных элементов) ОЗП=1,15; ЭМ=1,25; ЗПМ=1,25; ТЗ=1,15; ТЗМ=1,25) | 100 м2 обшивки стен (за вычетом проемов) | 0.41 | 737.14 |  |  | Октябрь 2020 г. п/п 36_
Уд | 101-0698 | Плиты древесностружечные многослойные и трехслойные, марки П-1, толщиной 15-17 мм | 100 м2 | 0.4203 | (2275,5) |  | (956,39) | 7.21 | (6895,57)
|  | ЗП |  |  | 658.12 | 1.15 | 310 | 32.18 | 9986
|  | ЭМ |  |  | 43.43 | 1.25 | 22 | 10.53 | 234
|  | в т.ч. ЗПМ |  |  |  | 1.25 |  | 32.18
|  | МР |  |  | 35.59 |  | 15 | 7.21 | 105
|  | НР от ФОТ | % | 118 |  | 0.9 | 329 | 118*0.9 | 10605
|  | СП от ФОТ | % | 63 |  | 0.85 | 166 | 63*0.85 | 5348
|  | ЗТР | чел.-ч | 75.3 |  | 1.15 |  |  |  | 35.5
|  | Всего по позиции |  |  |  |  | 842 |  | 26278 | 64092.68
52 | ТССЦ-101-4166 | Плиты цементно-стружечные шлифованные толщиной 10 мм, окрашенные с двух сторон | м2 | 42.03 | 87 |  | 3657 | Октябрь 2020 г. п/п 2842_5,72 | 20916
53 | ТЕР12-01-004-05 прим. п.8.7.1 | Устройство примыканий кровель из наплавляемых материалов к стенам и парапетам высотой: более 600 мм с одним фартуком (до 500 мм с оборотом с фартуком) 1 634,45 = 3 874,45 - 0,2 x 11 200,01 (п.8.7.1 При ремонтно-строительных работах и работах по реконструкции объектов капитального строительства (аналогичных технологическим процессам в новом строительстве, в том числе по возведению новых конструктивных элементов) ОЗП=1,15; ЭМ=1,25; ЗПМ=1,25; ТЗ=1,15; ТЗМ=1,25) | 100 м примыканий | 0.9257 | 1634.45 |  |  | Октябрь 2020 г. п/п 25_
Уд | 101-1875 | Сталь листовая оцинкованная толщиной листа 0,7 мм | т | 0.1851 | (11200,01) |  | (2073,12) | 4.68 | (9702,2)
|  | ЗП |  |  | 479.29 | 1.15 | 510 | 32.18 | 16419
|  | ЭМ |  |  | 92.65 | 1.25 | 107 | 9.36 | 1003
|  | в т.ч. ЗПМ |  |  | (9,05) | 1.25 | (10) | 32.18 | (337)
|  | МР |  |  | 1062.51 |  | 984 | 4.68 | 4604
|  | НР от ФОТ | % | 120 |  | 0.9 | 562 | 120*0.9 | 18096
|  | СП от ФОТ | % | 65 |  | 0.85 | 287 | 65*0.85 | 9258
|  | ЗТР | чел.-ч | 52.21 |  | 1.15 |  |  |  | 55.58
|  | ЗТМ | чел.-ч | 0.67 |  | 1.25 |  |  |  | 0.78
|  | Всего по позиции |  |  |  |  | 2450 |  | 49380 | 53343.42
54 | ТССЦ-101-4703 | Техноэласт: ЭКП | м2 | 74.78 | 30.4 |  | 2273 | Октябрь 2020 г. п/п 1123_7,01 | 15936
55 | ТССЦ-101-4702 | Техноэласт: ЭПП | м2 | 82 | 25.98 |  | 2130 | Октябрь 2020 г. п/п 1123_7,01 | 14934
56 | ТССЦ-101-3742 | Сталь листовая оцинкованная толщиной листа: 0,60 мм | т | 0.29 | 11200.01 |  | 3248 | Октябрь 2020 г. п/п 4336_4,93 | 16013
57 | ТЕР07-05-039-07 прим. п.8.7.1 | Устройство герметизации герметиком полиуритановым: рейки краевой и фартука из оцинкованной стали (п.8.7.1 При ремонтно-строительных работах и работах по реконструкции объектов капитального строительства (аналогичных технологическим процессам в новом строительстве, в том числе по возведению новых конструктивных элементов) ОЗП=1,15; ЭМ=1,25; ЗПМ=1,25; ТЗ=1,15; ТЗМ=1,25) | 100 м шва | 0.82 | 1863.6 |  |  | Октябрь 2020 г. п/п 537_
|  | ЗП |  |  | 182.58 | 1.15 | 172 | 32.18 | 5541
|  | ЭМ |  |  | 371.68 | 1.25 | 381 | 13.02 | 4960
|  | в т.ч. ЗПМ |  |  | (67,7) | 1.25 | (69) | 32.18 | (2233)
|  | МР |  |  | 1309.34 |  | 1074 | 3.29 | 3532
|  | НР от ФОТ | % | 155 |  | 0.9 | 336 | 155*0.9 | 10845
|  | СП от ФОТ | % | 100 |  | 0.85 | 205 | 100*0.85 | 6608
|  | ЗТР | чел.-ч | 20.13 |  | 1.15 |  |  |  | 18.98
|  | ЗТМ | чел.-ч | 6.73 |  | 1.25 |  |  |  | 6.9
|  | Всего по позиции |  |  |  |  | 2168 |  | 31486 | 38397.56
Устройство деформационных швов
58 | ТЕР12-01-006-02 Табл.2, п.4; п.8.7.1 | Демонтаж деформационных швов с наплавлением дополнительных слоев рулонного кровельного материала (Табл.2, п.4 Демонтаж (разборка) металлических конструкций ОЗП=0,7; ЭМ=0,7 к расх.; ЗПМ=0,7; МАТ=0 к расх.; ТЗ=0,7; ТЗМ=0,7; п.8.7.1 При ремонтно-строительных работах и работах по реконструкции объектов капитального строительства (аналогичных технологическим процессам в новом строительстве, в том числе по возведению новых конструктивных элементов) ОЗП=1,15; ЭМ=1,25; ЗПМ=1,25; ТЗ=1,15; ТЗМ=1,25) | 100 м деформационных швов | 0.136 | 9412.13 |  |  | Октябрь 2020 г. п/п 32_
|  | ЗП |  |  | 817.61 | 0,7*1,15 | 90 | 32.18 | 2881
|  | ЭМ |  |  | 72.45 | 0,7*1,25 | 8 | 8.95 | 77
|  | в т.ч. ЗПМ |  |  | (5,94) | 0,7*1,25 | (1) | 32.18 | (23)
|  | МР |  |  | 8522.07 | 0 |  | 5.2
|  | НР от ФОТ | % | 120 |  | 0.9 | 98 | 120*0.9 | 3136
|  | СП от ФОТ | % | 65 |  | 0.85 | 50 | 65*0.85 | 1604
|  | ЗТР | чел.-ч | 86.98 |  | 0,7*1,15 |  |  |  | 9.52
|  | ЗТМ | чел.-ч | 0.44 |  | 0,7*1,25 |  |  |  | 0.05
|  | Всего по позиции |  |  |  |  | 246 |  | 7698 | 56602.94
59 | ТЕР12-01-006-02 п.8.7.1 | Устройство деформационных швов с наплавлением дополнительных слоев рулонного кровельного материала 2 042,52 = 9 412,13 - 0,658 x 11 200,01 (п.8.7.1 При ремонтно-строительных работах и работах по реконструкции объектов капитального строительства (аналогичных технологическим процессам в новом строительстве, в том числе по возведению новых конструктивных элементов) ОЗП=1,15; ЭМ=1,25; ЗПМ=1,25; ТЗ=1,15; ТЗМ=1,25) | 100 м деформационных швов | 0.136 | 2042.52 |  |  | Октябрь 2020 г. п/п 32_
Уд | 101-1875 | Сталь листовая оцинкованная толщиной листа 0,7 мм | т | 0.0895 | (11200,01) |  | (1002,40) | 5.2 | (5212,48)
|  | ЗП |  |  | 817.61 | 1.15 | 128 | 32.18 | 4115
|  | ЭМ |  |  | 72.45 | 1.25 | 12 | 8.95 | 110
|  | в т.ч. ЗПМ |  |  | (5,94) | 1.25 | (1) | 32.18 | (32)
|  | МР |  |  | 1152.46 |  | 157 | 5.2 | 815
|  | НР от ФОТ | % | 120 |  | 0.9 | 139 | 120*0.9 | 4479
|  | СП от ФОТ | % | 65 |  | 0.85 | 71 | 65*0.85 | 2291
|  | ЗТР | чел.-ч | 86.98 |  | 1.15 |  |  |  | 13.6
|  | ЗТМ | чел.-ч | 0.44 |  | 1.25 |  |  |  | 0.07
|  | Всего по позиции |  |  |  |  | 507 |  | 11810 | 86838.24
60 | ТССЦ-101-3742 | Сталь листовая оцинкованная толщиной листа: 0,60 мм | т | 0.1968 | 11200.01 |  | 2204 | Октябрь 2020 г. п/п 4336_4,93 | 10867
61 | ТССЦ-101-4703 | Техноэласт: ЭКП | м2 | 18.6 | 30.4 |  | 565 | Октябрь 2020 г. п/п 1123_7,01 | 3964
62 | ТССЦ-101-4702 | Техноэласт: ЭПП | м2 | 20.4 | 25.98 |  | 530 | Октябрь 2020 г. п/п 1123_7,01 | 3715
Устройство примыканий к радиостойки и телеантены, мачтам
63 | ТЕРр58-23-1 прим. | Устройство примыканий к стойкам D200 высотой до 300 мм 461,56 = 677,13 - 17,25 x 7,46 - 0,45 x 9,04 - 0,007 x 11 200,01 - 0,052 x 84,75 | 1 место | 16 | 461.56 |  |  | Октябрь 2020 г. п/п 88_
Уд | 101-0852 | Рубероид кровельный с крупнозернистой посыпкой марки РКК-350б | м2 | 276 | (7,46) |  | (2058,96) | 5.12 | (10541,88)
Уд | 101-1705 | Пакля пропитанная | кг | 7.2 | (9,04) |  | (65,09) | 5.12 | (333,26)
Уд | 101-1706 | Сталь листовая оцинкованная толщиной листа 0,5 мм | т | 0.112 | (11200,01) |  | (1254,40) | 5.12 | (6422,53)
Уд | 101-1782 | Ткань мешочная | 10 м2 | 0.832 | (84,75) |  | (70,51) | 5.12 | (361,01)
|  | ЗП |  |  | 75.32 |  | 1205 | 32.18 | 38781
|  | ЭМ |  |  | 7.54 |  | 121 | 8.87 | 1070
|  | в т.ч. ЗПМ | [5 empty] | 32.18
|  | МР |  |  | 378.7 |  | 6059 | 5.12 | 31023
|  | НР от ФОТ | % | 83 |  |  | 1000 | 83 | 32188
|  | СП от ФОТ | % | 65 |  |  | 783 | 65 | 25208
|  | ЗТР | чел.-ч | 8.83 | [5 empty] | 141.28
|  | Всего по позиции |  |  |  |  | 9168 |  | 128270 | 8016.88
64 | ТССЦ-101-3742 | Сталь листовая оцинкованная толщиной листа: 0,60 мм | т | 0.112 | 11200.01 |  | 1254 | Октябрь 2020 г. п/п 4336_4,93 | 6184
65 | ТССЦ-101-4703 | Техноэласт: ЭКП | м2 | 9.19 | 30.4 |  | 279 | Октябрь 2020 г. п/п 1123_7,01 | 1958
66 | ТССЦ-101-4702 | Техноэласт: ЭПП | м2 | 10.08 | 25.98 |  | 262 | Октябрь 2020 г. п/п 1123_7,01 | 1836
67 | ТЕР07-05-039-07 прим. п.8.7.1 | Устройство герметизации герметиком полиуритановым: рейки краевой и фартука из оцинкованной стали (п.8.7.1 При ремонтно-строительных работах и работах по реконструкции объектов капитального строительства (аналогичных технологическим процессам в новом строительстве, в том числе по возведению новых конструктивных элементов) ОЗП=1,15; ЭМ=1,25; ЗПМ=1,25; ТЗ=1,15; ТЗМ=1,25) | 100 м шва | 0.1008 | 1863.6 |  |  | Октябрь 2020 г. п/п 537_
|  | ЗП |  |  | 182.58 | 1.15 | 21 | 32.18 | 681
|  | ЭМ |  |  | 371.68 | 1.25 | 47 | 13.02 | 610
|  | в т.ч. ЗПМ |  |  | (67,7) | 1.25 | (9) | 32.18 | (275)
|  | МР |  |  | 1309.34 |  | 132 | 3.29 | 434
|  | НР от ФОТ | % | 155 |  | 0.9 | 42 | 155*0.9 | 1334
|  | СП от ФОТ | % | 100 |  | 0.85 | 26 | 100*0.85 | 813
|  | ЗТР | чел.-ч | 20.13 |  | 1.15 |  |  |  | 2.33
|  | ЗТМ | чел.-ч | 6.73 |  | 1.25 |  |  |  | 0.85
|  | Всего по позиции |  |  |  |  | 268 |  | 3872 | 38412.7
|  | Итого по разделу 2 Устройство мягкой кровли тип А |  |  |  |  | 259842 |  | 2790140
Раздел 3. Устройство мягкой кровли тип Б с утеплением
68 | ТЕР12-01-015-03 п.8.7.1 | Устройство пароизоляции: прокладочной в один слой 269,81 = 950,71 - 110 x 6,19 (п.8.7.1 При ремонтно-строительных работах и работах по реконструкции объектов капитального строительства (аналогичных технологическим процессам в новом строительстве, в том числе по возведению новых конструктивных элементов) ОЗП=1,15; ЭМ=1,25; ЗПМ=1,25; ТЗ=1,15; ТЗМ=1,25) | 100 м2 изолируемой поверхности | 6.4727 | 269.81 |  |  | Октябрь 2020 г. п/п 64_
Уд | 101-0856 | Рубероид кровельный с пылевидной посыпкой марки РКП-350б | м2 | 712 | (6,19) |  | (4407,28) | 4.39 | (19347,96)
|  | ЗП |  |  | 68.52 | 1.15 | 510 | 32.18 | 16413
|  | ЭМ |  |  | 31.79 | 1.25 | 257 | 7.83 | 2014
|  | в т.ч. ЗПМ |  |  | (1,76) | 1.25 | (14) | 32.18 | (458)
|  | МР |  |  | 169.5 |  | 1097 | 4.39 | 4816
|  | НР от ФОТ | % | 120 |  | 0.9 | 566 | 120*0.9 | 18221
|  | СП от ФОТ | % | 65 |  | 0.85 | 290 | 65*0.85 | 9321
|  | ЗТР | чел.-ч | 7.84 |  | 1.15 |  |  |  | 58.36
|  | ЗТМ | чел.-ч | 0.13 |  | 1.25 |  |  |  | 1.05
|  | Всего по позиции |  |  |  |  | 2720 |  | 50785 | 7845.98
69 | ТССЦ-101-3380 | Унифлекс: ЭПП | м2 | 712 | 23.57 |  | 16782 | Октябрь 2020 г. п/п 1180_5,81 | 97501
70 | ТЕР12-01-013-03 п.8.7.1 | Утепление покрытий плитами: из минеральной ваты или перлита на битумной мастике в один слой 1 436,18 = 4 711,58 - 6,18 x 530,00 (п.8.7.1 При ремонтно-строительных работах и работах по реконструкции объектов капитального строительства (аналогичных технологическим процессам в новом строительстве, в том числе по возведению новых конструктивных элементов) ОЗП=1,15; ЭМ=1,25; ЗПМ=1,25; ТЗ=1,15; ТЗМ=1,25) | 100 м2 утепляемого покрытия | 6.4727 | 1436.18 |  |  | Октябрь 2020 г. п/п 55_
Уд | 104-0004 | Плиты из минеральной ваты на синтетическом связующем М-125 (ГОСТ 9573-96) | м3 | 40 | (530) |  | (21200,00) | 5.6 | (118720)
|  | ЗП |  |  | 433.09 | 1.15 | 3224 | 32.18 | 103741
|  | ЭМ |  |  | 132.25 | 1.25 | 1070 | 7.64 | 8175
|  | в т.ч. ЗПМ |  |  | (7,43) | 1.25 | (60) | 32.18 | (1935)
|  | МР |  |  | 870.84 |  | 5637 | 5.6 | 31566
|  | НР от ФОТ | % | 120 |  | 0.9 | 3547 | 120*0.9 | 114130
|  | СП от ФОТ | % | 65 |  | 0.85 | 1814 | 65*0.85 | 58386
|  | ЗТР | чел.-ч | 45.54 |  | 1.15 |  |  |  | 338.98
|  | ЗТМ | чел.-ч | 0.55 |  | 1.25 |  |  |  | 4.45
|  | Всего по позиции |  |  |  |  | 15292 |  | 315998 | 48819.82
71 | ТССЦ-104-0726 | Плиты минераловатные на синтетическом связующем Техно (ТУ 5762-043-17925162-2006), марки: ТЕХНОРУФ 45 | м3 | 80 | 976.13 |  | 78090 | Октябрь 2020 г. п/п 8926_5,34 | 417002
72 | ТЕР26-01-055-01 п.8.7.1 | Установка пароизоляционного слоя из: пленки полиэтиленовой (п.8.7.1 При ремонтно-строительных работах и работах по реконструкции объектов капитального строительства (аналогичных технологическим процессам в новом строительстве, в том числе по возведению новых конструктивных элементов) ОЗП=1,15; ЭМ=1,25; ЗПМ=1,25; ТЗ=1,15; ТЗМ=1,25) | 100 м2 поверхности покрытия изоляции | 6.4727 | 9242.76 |  |  | Октябрь 2020 г. п/п 96_
|  | ЗП |  |  | 838.52 | 1.15 | 6242 | 32.18 | 200856
|  | ЭМ |  |  | 21.79 | 1.25 | 176 | 10.54 | 1858
|  | в т.ч. ЗПМ |  |  |  | 1.25 |  | 32.18
|  | МР |  |  | 8382.45 |  | 54257 | 1.96 | 106345
|  | НР от ФОТ | % | 100 |  | 0.9 | 5618 | 100*0.9 | 180770
|  | СП от ФОТ | % | 70 |  | 0.85 | 3714 | 70*0.85 | 119509
|  | ЗТР | чел.-ч | 95.94 |  | 1.15 |  |  |  | 714.14
|  | Всего по позиции |  |  |  |  | 70007 |  | 609338 | 94139.11
73 | ТЕР12-01-017-01 п.8.7.1 | Устройство выравнивающих стяжек: цементно-песчаных толщиной 15 мм (п.8.7.1 При ремонтно-строительных работах и работах по реконструкции объектов капитального строительства (аналогичных технологическим процессам в новом строительстве, в том числе по возведению новых конструктивных элементов) ОЗП=1,15; ЭМ=1,25; ЗПМ=1,25; ТЗ=1,15; ТЗМ=1,25) | 100 м2 стяжки | 6.4727 | 1270.05 |  |  | Октябрь 2020 г. п/п 69_
|  | ЗП |  |  | 235.18 | 1.15 | 1751 | 32.18 | 56334
|  | ЭМ |  |  | 202.95 | 1.25 | 1642 | 8.77 | 14401
|  | в т.ч. ЗПМ |  |  | (21,86) | 1.25 | (177) | 32.18 | (5692)
|  | МР |  |  | 831.92 |  | 5384 | 6.06 | 32632
|  | НР от ФОТ | % | 120 |  | 0.9 | 2082 | 120*0.9 | 66988
|  | СП от ФОТ | % | 65 |  | 0.85 | 1065 | 65*0.85 | 34269
|  | ЗТР | чел.-ч | 27.22 |  | 1.15 |  |  |  | 202.62
|  | ЗТМ | чел.-ч | 1.94 |  | 1.25 |  |  |  | 15.7
|  | Всего по позиции |  |  |  |  | 11924 |  | 204624 | 31613.2
74 | ТЕР12-01-017-02 п.8.7.1 | Устройство выравнивающих стяжек: на каждый 1 мм изменения толщины добавлять или исключать к расценке 12-01-017-01 (до толщины 20 мм ПЗ=5 (ОЗП=5; ЭМ=5 к расх.; ЗПМ=5; МАТ=5 к расх.; ТЗ=5; ТЗМ=5); п.8.7.1 При ремонтно-строительных работах и работах по реконструкции объектов капитального строительства (аналогичных технологическим процессам в новом строительстве, в том числе по возведению новых конструктивных элементов) ОЗП=1,15; ЭМ=1,25; ЗПМ=1,25; ТЗ=1,15; ТЗМ=1,25) | 100 м2 стяжки | 6.4727 | 64.52 |  |  | Октябрь 2020 г. п/п 70_
|  | ЗП |  |  | 8.64 | 5*1,15 | 322 | 32.18 | 10348
|  | ЭМ |  |  | 2.86 | 5*1,25 | 116 | 9.24 | 1069
|  | в т.ч. ЗПМ |  |  | (0,34) | 5*1,25 | (14) | 32.18 | (443)
|  | МР |  |  | 53.02 | 5 | 1715 | 6.1 | 10467
|  | НР от ФОТ | % | 120 |  | 0.9 | 363 | 120*0.9 | 11654
|  | СП от ФОТ | % | 65 |  | 0.85 | 186 | 65*0.85 | 5962
|  | ЗТР | чел.-ч | 1 |  | 5*1,15 |  |  |  | 37.22
|  | ЗТМ | чел.-ч | 0.03 |  | 5*1,25 |  |  |  | 1.21
|  | Всего по позиции |  |  |  |  | 2702 |  | 39500 | 6102.52
75 | ТЕР13-03-001-01 п.8.7.1 | Огрунтовка бетонных и оштукатуренных поверхностей: битумной грунтовкой, первый слой 197,56 = 205,95 - 0,0055 x 1 525,49 (п.8.7.1 При ремонтно-строительных работах и работах по реконструкции объектов капитального строительства (аналогичных технологическим процессам в новом строительстве, в том числе по возведению новых конструктивных элементов) ОЗП=1,15; ЭМ=1,25; ЗПМ=1,25; ТЗ=1,15; ТЗМ=1,25) | 100 м2 окрашиваемой поверхности | 6.4727 | 197.56 |  |  | Октябрь 2020 г. п/п 55_
Уд | 101-0074 | Битумы нефтяные строительные марки БН-70/30 | т | 0.0356 | (1525,49) |  | (54,31) | 9.72 | (527,89)
|  | ЗП |  |  | 78.02 | 1.15 | 581 | 32.18 | 18689
|  | ЭМ |  |  | 9.53 | 1.25 | 77 | 5.62 | 433
|  | в т.ч. ЗПМ |  |  | (0,1) | 1.25 | (1) | 32.18 | (26)
|  | МР |  |  | 110.01 |  | 712 | 9.72 | 6921
|  | НР от ФОТ | % | 90 |  | 0.9 | 471 | 90*0.9 | 15159
|  | СП от ФОТ | % | 70 |  | 0.85 | 346 | 70*0.85 | 11135
|  | ЗТР | чел.-ч | 7.43 |  | 1.15 |  |  |  | 55.31
|  | ЗТМ | чел.-ч | 0.01 |  | 1.25 |  |  |  | 0.08
|  | Всего по позиции |  |  |  |  | 2187 |  | 52337 | 8085.76
76 | ТССЦ-113-2230 | Праймер битумный ТЕХНОНИКОЛЬ №01(расход 0,3кг/м2) | л | 194.18 | 8.8 |  | 1709 | Октябрь 2020 г. п/п 12525_7,99 | 13653
77 | ТЕР12-01-002-09 п.8.7.1 | Устройство кровель плоских из наплавляемых материалов: в два слоя (п.8.7.1 При ремонтно-строительных работах и работах по реконструкции объектов капитального строительства (аналогичных технологическим процессам в новом строительстве, в том числе по возведению новых конструктивных элементов) ОЗП=1,15; ЭМ=1,25; ЗПМ=1,25; ТЗ=1,15; ТЗМ=1,25) | 100 м2 кровли | 6.4727 | 359.82 |  |  | Октябрь 2020 г. п/п 16_
|  | ЗП |  |  | 134.98 | 1.15 | 1005 | 32.18 | 32333
|  | ЭМ |  |  | 42.51 | 1.25 | 344 | 8.2 | 2820
|  | в т.ч. ЗПМ |  |  | (2,7) | 1.25 | (22) | 32.18 | (703)
|  | МР |  |  | 182.33 |  | 1180 | 9.11 | 10751
|  | НР от ФОТ | % | 120 |  | 0.9 | 1109 | 120*0.9 | 35679
|  | СП от ФОТ | % | 65 |  | 0.85 | 567 | 65*0.85 | 18252
|  | ЗТР | чел.-ч | 14.36 |  | 1.15 |  |  |  | 106.89
|  | ЗТМ | чел.-ч | 0.2 |  | 1.25 |  |  |  | 1.62
|  | Всего по позиции |  |  |  |  | 4205 |  | 99835 | 15423.92
78 | ТССЦ-101-4703 | Техноэласт: ЭКП | м2 | 737.9 | 30.4 |  | 22432 | Октябрь 2020 г. п/п 1123_7,01 | 157246
79 | ТССЦ-101-4702 | Техноэласт: ЭПП | м2 | 737.9 | 25.98 |  | 19171 | Октябрь 2020 г. п/п 1123_7,01 | 134386
Устройство примыканий кровель из наплавляемых материалов к парапетом высотой: до 500 мм без фартуков
80 | ТЕР15-02-001-01 п.8.7.1 | Улучшенная штукатурка фасадов цементно-известковым раствором по камню: стен (п.8.7.1 При ремонтно-строительных работах и работах по реконструкции объектов капитального строительства (аналогичных технологическим процессам в новом строительстве, в том числе по возведению новых конструктивных элементов) ОЗП=1,15; ЭМ=1,25; ЗПМ=1,25; ТЗ=1,15; ТЗМ=1,25) | 100 м2 оштукатуриваемой поверхности | 0.25075 | 1723.72 |  |  | Октябрь 2020 г. п/п 289_
|  | ЗП |  |  | 681.87 | 1.15 | 197 | 32.18 | 6327
|  | ЭМ |  |  | 62.18 | 1.25 | 19 | 28.63 | 558
|  | в т.ч. ЗПМ |  |  | (24,77) | 1.25 | (8) | 32.18 | (250)
|  | МР |  |  | 979.67 |  | 246 | 6.48 | 1592
|  | НР от ФОТ | % | 105 |  | 0.9 | 194 | 105*0.9 | 6215
|  | СП от ФОТ | % | 55 |  | 0.85 | 96 | 55*0.85 | 3075
|  | ЗТР | чел.-ч | 70.88 |  | 1.15 |  |  |  | 20.44
|  | ЗТМ | чел.-ч | 2.78 |  | 1.25 |  |  |  | 0.87
|  | Всего по позиции |  |  |  |  | 752 |  | 17767 | 70855.43
81 | ТЕР12-01-004-04 п.8.7.1 | Устройство примыканий кровель из наплавляемых материалов к стенам и парапетам высотой: до 600 мм без фартуков (п.8.7.1 При ремонтно-строительных работах и работах по реконструкции объектов капитального строительства (аналогичных технологическим процессам в новом строительстве, в том числе по возведению новых конструктивных элементов) ОЗП=1,15; ЭМ=1,25; ЗПМ=1,25; ТЗ=1,15; ТЗМ=1,25) | 100 м примыканий | 0.5015 | 884.24 |  |  | Октябрь 2020 г. п/п 24_
|  | ЗП |  |  | 325.89 | 1.15 | 188 | 32.18 | 6048
|  | ЭМ |  |  | 95.39 | 1.25 | 60 | 9.14 | 547
|  | в т.ч. ЗПМ |  |  | (9,59) | 1.25 | (6) | 32.18 | (193)
|  | МР |  |  | 462.96 |  | 232 | 7.38 | 1713
|  | НР от ФОТ | % | 120 |  | 0.9 | 210 | 120*0.9 | 6740
|  | СП от ФОТ | % | 65 |  | 0.85 | 107 | 65*0.85 | 3448
|  | ЗТР | чел.-ч | 35.5 |  | 1.15 |  |  |  | 20.47
|  | ЗТМ | чел.-ч | 0.71 |  | 1.25 |  |  |  | 0.45
|  | Всего по позиции |  |  |  |  | 797 |  | 18496 | 36881.36
82 | ТССЦ-101-4703 | Техноэласт: ЭКП | м2 | 45.74 | 30.4 |  | 1390 | Октябрь 2020 г. п/п 1123_7,01 | 9747
83 | ТССЦ-101-4702 | Техноэласт: ЭПП | м2 | 50.15 | 25.98 |  | 1303 | Октябрь 2020 г. п/п 1123_7,01 | 9133
Демонтаж / монтаж парапетной крышки
84 | ТЕРр58-5-5 | Ремонт деревянных элементов конструкций крыш: смена отдельных частей мауэрлатов с осмолкой и обертывание толью 4 319,08 = 4 590,28 - 0,08 x 3 390,00 | 100 м | 0.5015 | 4319.08 |  |  | Октябрь 2020 г. п/п 16_
Уд | 101-0594 | Мастика битумная кровельная горячая | т | 0.0401 | (3390) |  | (135,94) | 6.92 | (940,7)
|  | ЗП |  |  | 1366.59 |  | 685 | 32.18 | 22054
|  | ЭМ |  |  | 57.99 |  | 29 | 10.54 | 307
|  | в т.ч. ЗПМ | [5 empty] | 32.18
|  | МР |  |  | 2894.5 |  | 1452 | 6.92 | 10045
|  | НР от ФОТ | % | 83 |  |  | 569 | 83 | 18305
|  | СП от ФОТ | % | 65 |  |  | 445 | 65 | 14335
|  | ЗТР | чел.-ч | 160.21 | [5 empty] | 80.35
|  | Всего по позиции |  |  |  |  | 3180 |  | 65046 | 129702.89
85 | ТССЦ-101-4729 | Мастика кровельная горячая ТЕХНОНИКОЛЬ (Эврика) №41 | кг | 40.1 | 7.12 |  | 286 | Октябрь 2020 г. п/п 764_6,56 | 1873
86 | ТЕР26-02-018-02 п.8.7.1 | Огнебиозащитное покрытие деревянных конструкций составом "Пирилакс" любой модификации при помощи аэрозольно-капельного распыления для обеспечивания: второй группы огнезащитной эффективности по НПБ251 (п.8.7.1 При ремонтно-строительных работах и работах по реконструкции объектов капитального строительства (аналогичных технологическим процессам в новом строительстве, в том числе по возведению новых конструктивных элементов) ОЗП=1,15; ЭМ=1,25; ЗПМ=1,25; ТЗ=1,15; ТЗМ=1,25) | 100 м2 обрабатываемой поверхности | 0.4534 | 159.26 |  |  | Октябрь 2020 г. п/п 169_
|  | ЗП |  |  | 83.38 | 1.15 | 43 | 32.18 | 1399
|  | ЭМ |  |  | 74.06 | 1.25 | 42 | 6.3 | 264
|  | в т.ч. ЗПМ |  |  | (1,04) | 1.25 | (1) | 32.18 | (19)
|  | МР |  |  | 1.82 |  | 1 | 25.5 | 22
|  | НР от ФОТ | % | 100 |  | 0.9 | 40 | 100*0.9 | 1276
|  | СП от ФОТ | % | 70 |  | 0.85 | 26 | 70*0.85 | 844
|  | ЗТР | чел.-ч | 8.87 |  | 1.15 |  |  |  | 4.62
|  | ЗТМ | чел.-ч | 0.09 |  | 1.25 |  |  |  | 0.05
|  | Всего по позиции |  |  |  |  | 152 |  | 3805 | 8392.15
87 | ТССЦ-113-8071 | Антисептик-антипирен «ПИРИЛАКС» для древесины | кг | 9.385 | 17.12 |  | 161 | Октябрь 2020 г. п/п 12449_2,69 | 432
88 | ТЕРр58-20-3 | Смена обделок из листовой стали (брандмауэров и парапетов без обделки боковых стенок) шириной: до 1 м (Крышка парапетная ПК1 ) 755,15 = 5 369,55 - 0,412 x 11 200,01 | 100 м | 0.5015 | 755.15 |  |  | Октябрь 2020 г. п/п 78_
Уд | 101-1706 | Сталь листовая оцинкованная толщиной листа 0,5 мм | т | 0.2066 | (11200,01) |  | (2313,92) | 5.2 | (12032,38)
|  | ЗП |  |  | 599.23 |  | 301 | 32.18 | 9671
|  | ЭМ |  |  | 11.73 |  | 6 | 12.42 | 73
|  | в т.ч. ЗПМ |  |  | (2,43) |  | (1) | 32.18 | (39)
|  | МР |  |  | 144.19 |  | 72 | 5.2 | 376
|  | НР от ФОТ | % | 83 |  |  | 251 | 83 | 8059
|  | СП от ФОТ | % | 65 |  |  | 196 | 65 | 6312
|  | ЗТР | чел.-ч | 70.25 | [5 empty] | 35.23
|  | ЗТМ | чел.-ч | 0.18 | [5 empty] | 0.09
|  | Всего по позиции |  |  |  |  | 826 |  | 24491 | 48835.49
89 | ТССЦ-101-3742 | Сталь листовая оцинкованная толщиной листа: 0,60 мм | т | 0.204 | 11200.01 |  | 2285 | Октябрь 2020 г. п/п 4336_4,93 | 11264
90 | ТССЦ-101-2548 | Сталь полосовая: 40х4 мм | т | 0.050112 | 5800 |  | 291 | Октябрь 2020 г. п/п 4502_6,32 | 1837
Демонтаж/монтаж свесов
91 | ТЕРр58-20-1 | Смена обделок из листовой стали (поясков, сандриков, отливов, карнизов) шириной: до 0,4 м(Фартук- свес Ф3,Ф4,Ф5) 455,27 = 2 516,07 - 0,184 x 11 200,01 | 100 м | 1.3623 | 455.27 |  |  | Октябрь 2020 г. п/п 76_
Уд | 101-1706 | Сталь листовая оцинкованная толщиной листа 0,5 мм | т | 0.2507 | (11200,01) |  | (2807,84) | 5.22 | (14656,92)
|  | ЗП |  |  | 353.23 |  | 481 | 32.18 | 15485
|  | ЭМ |  |  | 5.99 |  | 8 | 12.17 | 99
|  | в т.ч. ЗПМ |  |  | (1,08) |  | (1) | 32.18 | (47)
|  | МР |  |  | 96.05 |  | 131 | 5.22 | 683
|  | НР от ФОТ | % | 83 |  |  | 400 | 83 | 12892
|  | СП от ФОТ | % | 65 |  |  | 313 | 65 | 10096
|  | ЗТР | чел.-ч | 41.41 | [5 empty] | 56.41
|  | ЗТМ | чел.-ч | 0.08 | [5 empty] | 0.11
|  | Всего по позиции |  |  |  |  | 1333 |  | 39255 | 28815.66
92 | ТССЦ-101-3742 | Сталь листовая оцинкованная толщиной листа: 0,60 мм | т | 0.3599 | 11200.01 |  | 4031 | Октябрь 2020 г. п/п 4336_4,93 | 19872
93 | ТЕР12-01-005-04 п.8.7.1 | Защита ендов: дополнительным одним слоем рулонных наплавляемых материалов (п.8.7.1 При ремонтно-строительных работах и работах по реконструкции объектов капитального строительства (аналогичных технологическим процессам в новом строительстве, в том числе по возведению новых конструктивных элементов) ОЗП=1,15; ЭМ=1,25; ЗПМ=1,25; ТЗ=1,15; ТЗМ=1,25) | 100 м ендовы | 1.3623 | 260.69 |  |  | Октябрь 2020 г. п/п 30_
|  | ЗП |  |  | 82.81 | 1.15 | 130 | 32.18 | 4175
|  | ЭМ |  |  | 37.81 | 1.25 | 64 | 8.25 | 531
|  | в т.ч. ЗПМ |  |  | (2,3) | 1.25 | (4) | 32.18 | (126)
|  | МР |  |  | 140.07 |  | 191 | 9.11 | 1738
|  | НР от ФОТ | % | 120 |  | 0.9 | 145 | 120*0.9 | 4645
|  | СП от ФОТ | % | 65 |  | 0.85 | 74 | 65*0.85 | 2376
|  | ЗТР | чел.-ч | 8.81 |  | 1.15 |  |  |  | 13.8
|  | ЗТМ | чел.-ч | 0.17 |  | 1.25 |  |  |  | 0.29
|  | Всего по позиции |  |  |  |  | 604 |  | 13465 | 9884.16
94 | ТССЦ-101-4702 | Техноэласт: ЭПП | м2 | 235.7 | 25.98 |  | 6123 | Октябрь 2020 г. п/п 1123_7,01 | 42926
Водосточная система
95 | ТЕР16-07-002-01 п.8.7.1 | Установка воронок водосточных 47,45 = 391,46 - 1 x 344,01 (п.8.7.1 При ремонтно-строительных работах и работах по реконструкции объектов капитального строительства (аналогичных технологическим процессам в новом строительстве, в том числе по возведению новых конструктивных элементов) ОЗП=1,15; ЭМ=1,25; ЗПМ=1,25; ТЗ=1,15; ТЗМ=1,25) | 1 воронка | 2 | 47.45 |  |  | Октябрь 2020 г. п/п 207_
Уд | 301-3302 | Воронка водосточная диаметром 100 мм | шт. | 2 | (344,01) |  | (688,02) | 6.06 | (4169,4)
|  | ЗП |  |  | 28.69 | 1.15 | 66 | 32.18 | 2123
|  | ЭМ |  |  | 14.7 | 1.25 | 37 | 7.78 | 286
|  | в т.ч. ЗПМ |  |  | (0,14) | 1.25 |  | 32.18 | (11)
|  | МР |  |  | 4.06 |  | 8 | 6.06 | 50
|  | НР от ФОТ | % | 128 |  | 0.9 | 76 | 128*0.9 | 2458
|  | СП от ФОТ | % | 83 |  | 0.85 | 47 | 83*0.85 | 1506
|  | ЗТР | чел.-ч | 2.94 |  | 1.15 |  |  |  | 6.76
|  | ЗТМ | чел.-ч | 0.01 |  | 1.25 |  |  |  | 0.03
|  | Всего по позиции |  |  |  |  | 234 |  | 6423 | 3211.5
96 | ТССЦ-301-3302 | Воронка водосточная: диаметром 100 мм | шт. | 2 | 344.01 |  | 688 | Октябрь 2020 г. п/п 20984_6,05 | 4163
97 | ТЕР12-01-009-02 п.8.7.1 | Устройство желобов: подвесных (п.8.7.1 При ремонтно-строительных работах и работах по реконструкции объектов капитального строительства (аналогичных технологическим процессам в новом строительстве, в том числе по возведению новых конструктивных элементов) ОЗП=1,15; ЭМ=1,25; ЗПМ=1,25; ТЗ=1,15; ТЗМ=1,25) | 100 м желобов | 0.18074 | 6746.91 |  |  | Октябрь 2020 г. п/п 48_
|  | ЗП |  |  | 267.93 | 1.15 | 56 | 32.18 | 1792
|  | ЭМ |  |  | 22.95 | 1.25 | 5 | 10.15 | 53
|  | в т.ч. ЗПМ |  |  | (2,16) | 1.25 |  | 32.18 | (16)
|  | МР |  |  | 6456.03 |  | 1167 | 4.58 | 5344
|  | НР от ФОТ | % | 120 |  | 0.9 | 60 | 120*0.9 | 1953
|  | СП от ФОТ | % | 65 |  | 0.85 | 31 | 65*0.85 | 999
|  | ЗТР | чел.-ч | 31.41 |  | 1.15 |  |  |  | 6.53
|  | ЗТМ | чел.-ч | 0.16 |  | 1.25 |  |  |  | 0.04
|  | Всего по позиции |  |  |  |  | 1319 |  | 10141 | 56108.22
98 | ТЕР12-01-009-01 прим. п.8.7.1 | Устройство желобов: настенных (водосточные трубы,колено) (п.8.7.1 При ремонтно-строительных работах и работах по реконструкции объектов капитального строительства (аналогичных технологическим процессам в новом строительстве, в том числе по возведению новых конструктивных элементов) ОЗП=1,15; ЭМ=1,25; ЗПМ=1,25; ТЗ=1,15; ТЗМ=1,25) | 100 м желобов | 0.08422 | 18952.91 |  |  | Октябрь 2020 г. п/п 47_
|  | ЗП |  |  | 722.92 | 1.15 | 70 | 32.18 | 2253
|  | ЭМ |  |  | 296.16 | 1.25 | 31 | 10.12 | 316
|  | в т.ч. ЗПМ |  |  | (28,49) | 1.25 | (3) | 32.18 | (97)
|  | МР |  |  | 17933.83 |  | 1511 | 5.17 | 7808
|  | НР от ФОТ | % | 120 |  | 0.9 | 79 | 120*0.9 | 2538
|  | СП от ФОТ | % | 65 |  | 0.85 | 40 | 65*0.85 | 1298
|  | ЗТР | чел.-ч | 84.75 |  | 1.15 |  |  |  | 8.21
|  | ЗТМ | чел.-ч | 2.11 |  | 1.25 |  |  |  | 0.22
|  | Всего по позиции |  |  |  |  | 1731 |  | 14213 | 168760.39
|  | Итого по разделу 3 Устройство мягкой кровли тип Б с утеплением |  |  |  |  | 274706 |  | 2506556
Раздел 4. Устройство мягкой кровли Выхода на кровлю
99 | ТЕР12-01-015-03 п.8.7.1 | Устройство пароизоляции: прокладочной в один слой 269,81 = 950,71 - 110 x 6,19 (п.8.7.1 При ремонтно-строительных работах и работах по реконструкции объектов капитального строительства (аналогичных технологическим процессам в новом строительстве, в том числе по возведению новых конструктивных элементов) ОЗП=1,15; ЭМ=1,25; ЗПМ=1,25; ТЗ=1,15; ТЗМ=1,25) | 100 м2 изолируемой поверхности | 0.1005 | 269.81 |  |  | Октябрь 2020 г. п/п 64_
Уд | 101-0856 | Рубероид кровельный с пылевидной посыпкой марки РКП-350б | м2 | 11.06 | (6,19) |  | (68,46) | 4.39 | (300,54)
|  | ЗП |  |  | 68.52 | 1.15 | 8 | 32.18 | 255
|  | ЭМ |  |  | 31.79 | 1.25 | 4 | 7.83 | 31
|  | в т.ч. ЗПМ |  |  | (1,76) | 1.25 |  | 32.18 | (7)
|  | МР |  |  | 169.5 |  | 17 | 4.39 | 75
|  | НР от ФОТ | % | 120 |  | 0.9 | 9 | 120*0.9 | 283
|  | СП от ФОТ | % | 65 |  | 0.85 | 4 | 65*0.85 | 145
|  | ЗТР | чел.-ч | 7.84 |  | 1.15 |  |  |  | 0.91
|  | ЗТМ | чел.-ч | 0.13 |  | 1.25 |  |  |  | 0.02
|  | Всего по позиции |  |  |  |  | 42 |  | 789 | 7850.75
100 | ТССЦ-101-3380 | Унифлекс: ЭПП | м2 | 11.055 | 23.57 |  | 261 | Октябрь 2020 г. п/п 1180_5,81 | 1514
101 | ТЕР12-01-013-03 п.8.7.1 | Утепление покрытий плитами: из минеральной ваты или перлита на битумной мастике в один слой 1 436,18 = 4 711,58 - 6,18 x 530,00 (п.8.7.1 При ремонтно-строительных работах и работах по реконструкции объектов капитального строительства (аналогичных технологическим процессам в новом строительстве, в том числе по возведению новых конструктивных элементов) ОЗП=1,15; ЭМ=1,25; ЗПМ=1,25; ТЗ=1,15; ТЗМ=1,25) | 100 м2 утепляемого покрытия | 0.1005 | 1436.18 |  |  | Октябрь 2020 г. п/п 55_
Уд | 104-0004 | Плиты из минеральной ваты на синтетическом связующем М-125 (ГОСТ 9573-96) | м3 | 0.6211 | (530) |  | (329,18) | 5.6 | (1843,41)
|  | ЗП |  |  | 433.09 | 1.15 | 50 | 32.18 | 1611
|  | ЭМ |  |  | 132.25 | 1.25 | 17 | 7.64 | 127
|  | в т.ч. ЗПМ |  |  | (7,43) | 1.25 | (1) | 32.18 | (30)
|  | МР |  |  | 870.84 |  | 87 | 5.6 | 490
|  | НР от ФОТ | % | 120 |  | 0.9 | 55 | 120*0.9 | 1772
|  | СП от ФОТ | % | 65 |  | 0.85 | 28 | 65*0.85 | 907
|  | ЗТР | чел.-ч | 45.54 |  | 1.15 |  |  |  | 5.26
|  | ЗТМ | чел.-ч | 0.55 |  | 1.25 |  |  |  | 0.07
|  | Всего по позиции |  |  |  |  | 237 |  | 4907 | 48825.87
102 | ТССЦ-104-0726 | Плиты минераловатные на синтетическом связующем Техно (ТУ 5762-043-17925162-2006), марки: ТЕХНОРУФ 45 | м3 | 1 | 976.13 |  | 976 | Октябрь 2020 г. п/п 8926_5,34 | 5213
103 | ТЕР26-01-055-01 п.8.7.1 | Установка пароизоляционного слоя из: пленки полиэтиленовой (п.8.7.1 При ремонтно-строительных работах и работах по реконструкции объектов капитального строительства (аналогичных технологическим процессам в новом строительстве, в том числе по возведению новых конструктивных элементов) ОЗП=1,15; ЭМ=1,25; ЗПМ=1,25; ТЗ=1,15; ТЗМ=1,25) | 100 м2 поверхности покрытия изоляции | 0.1005 | 9242.76 |  |  | Октябрь 2020 г. п/п 96_
|  | ЗП |  |  | 838.52 | 1.15 | 97 | 32.18 | 3119
|  | ЭМ |  |  | 21.79 | 1.25 | 3 | 10.54 | 29
|  | в т.ч. ЗПМ |  |  |  | 1.25 |  | 32.18
|  | МР |  |  | 8382.45 |  | 842 | 1.96 | 1651
|  | НР от ФОТ | % | 100 |  | 0.9 | 87 | 100*0.9 | 2807
|  | СП от ФОТ | % | 70 |  | 0.85 | 58 | 70*0.85 | 1856
|  | ЗТР | чел.-ч | 95.94 |  | 1.15 |  |  |  | 11.09
|  | Всего по позиции |  |  |  |  | 1087 |  | 9462 | 94149.25
104 | ТЕР12-01-017-01 п.8.7.1 | Устройство выравнивающих стяжек: цементно-песчаных толщиной 15 мм (п.8.7.1 При ремонтно-строительных работах и работах по реконструкции объектов капитального строительства (аналогичных технологическим процессам в новом строительстве, в том числе по возведению новых конструктивных элементов) ОЗП=1,15; ЭМ=1,25; ЗПМ=1,25; ТЗ=1,15; ТЗМ=1,25) | 100 м2 стяжки | 0.1005 | 1270.05 |  |  | Октябрь 2020 г. п/п 69_
|  | ЗП |  |  | 235.18 | 1.15 | 27 | 32.18 | 875
|  | ЭМ |  |  | 202.95 | 1.25 | 25 | 8.77 | 224
|  | в т.ч. ЗПМ |  |  | (21,86) | 1.25 | (3) | 32.18 | (88)
|  | МР |  |  | 831.92 |  | 84 | 6.06 | 506
|  | НР от ФОТ | % | 120 |  | 0.9 | 32 | 120*0.9 | 1040
|  | СП от ФОТ | % | 65 |  | 0.85 | 17 | 65*0.85 | 532
|  | ЗТР | чел.-ч | 27.22 |  | 1.15 |  |  |  | 3.15
|  | ЗТМ | чел.-ч | 1.94 |  | 1.25 |  |  |  | 0.24
|  | Всего по позиции |  |  |  |  | 185 |  | 3177 | 31611.94
105 | ТЕР12-01-017-02 п.8.7.1 | Устройство выравнивающих стяжек: на каждый 1 мм изменения толщины добавлять или исключать к расценке 12-01-017-01 (до толщины 20 мм ПЗ=5 (ОЗП=5; ЭМ=5 к расх.; ЗПМ=5; МАТ=5 к расх.; ТЗ=5; ТЗМ=5); п.8.7.1 При ремонтно-строительных работах и работах по реконструкции объектов капитального строительства (аналогичных технологическим процессам в новом строительстве, в том числе по возведению новых конструктивных элементов) ОЗП=1,15; ЭМ=1,25; ЗПМ=1,25; ТЗ=1,15; ТЗМ=1,25) | 100 м2 стяжки | 0.1005 | 64.52 |  |  | Октябрь 2020 г. п/п 70_
|  | ЗП |  |  | 8.64 | 5*1,15 | 5 | 32.18 | 161
|  | ЭМ |  |  | 2.86 | 5*1,25 | 2 | 9.24 | 17
|  | в т.ч. ЗПМ |  |  | (0,34) | 5*1,25 |  | 32.18 | (7)
|  | МР |  |  | 53.02 | 5 | 26 | 6.1 | 162
|  | НР от ФОТ | % | 120 |  | 0.9 | 5 | 120*0.9 | 181
|  | СП от ФОТ | % | 65 |  | 0.85 | 3 | 65*0.85 | 93
|  | ЗТР | чел.-ч | 1 |  | 5*1,15 |  |  |  | 0.58
|  | ЗТМ | чел.-ч | 0.03 |  | 5*1,25 |  |  |  | 0.02
|  | Всего по позиции |  |  |  |  | 41 |  | 614 | 6109.45
106 | ТЕР13-03-001-01 п.8.7.1 | Огрунтовка бетонных и оштукатуренных поверхностей: битумной грунтовкой, первый слой 197,56 = 205,95 - 0,0055 x 1 525,49 (п.8.7.1 При ремонтно-строительных работах и работах по реконструкции объектов капитального строительства (аналогичных технологическим процессам в новом строительстве, в том числе по возведению новых конструктивных элементов) ОЗП=1,15; ЭМ=1,25; ЗПМ=1,25; ТЗ=1,15; ТЗМ=1,25) | 100 м2 окрашиваемой поверхности | 0.1005 | 197.56 |  |  | Октябрь 2020 г. п/п 55_
Уд | 101-0074 | Битумы нефтяные строительные марки БН-70/30 | т | 0.0006 | (1525,49) |  | (0,92) | 9.72 | (8,94)
|  | ЗП |  |  | 78.02 | 1.15 | 9 | 32.18 | 290
|  | ЭМ |  |  | 9.53 | 1.25 | 1 | 5.62 | 7
|  | в т.ч. ЗПМ |  |  | (0,1) | 1.25 |  | 32.18
|  | МР |  |  | 110.01 |  | 11 | 9.72 | 107
|  | НР от ФОТ | % | 90 |  | 0.9 | 7 | 90*0.9 | 235
|  | СП от ФОТ | % | 70 |  | 0.85 | 5 | 70*0.85 | 173
|  | ЗТР | чел.-ч | 7.43 |  | 1.15 |  |  |  | 0.86
|  | ЗТМ | чел.-ч | 0.01 |  | 1.25
|  | Всего по позиции |  |  |  |  | 33 |  | 812 | 8079.6
107 | ТССЦ-113-2230 | Праймер битумный ТЕХНОНИКОЛЬ №01 (расход 0,3 кг/м2) | л | 3.02 | 8.8 |  | 27 | Октябрь 2020 г. п/п 12525_7,99 | 212
108 | ТЕР12-01-002-09 п.8.7.1 | Устройство кровель плоских из наплавляемых материалов: в два слоя (п.8.7.1 При ремонтно-строительных работах и работах по реконструкции объектов капитального строительства (аналогичных технологическим процессам в новом строительстве, в том числе по возведению новых конструктивных элементов) ОЗП=1,15; ЭМ=1,25; ЗПМ=1,25; ТЗ=1,15; ТЗМ=1,25) | 100 м2 кровли | 0.1005 | 359.82 |  |  | Октябрь 2020 г. п/п 16_
|  | ЗП |  |  | 134.98 | 1.15 | 16 | 32.18 | 502
|  | ЭМ |  |  | 42.51 | 1.25 | 5 | 8.2 | 44
|  | в т.ч. ЗПМ |  |  | (2,7) | 1.25 |  | 32.18 | (11)
|  | МР |  |  | 182.33 |  | 18 | 9.11 | 167
|  | НР от ФОТ | % | 120 |  | 0.9 | 17 | 120*0.9 | 554
|  | СП от ФОТ | % | 65 |  | 0.85 | 9 | 65*0.85 | 283
|  | ЗТР | чел.-ч | 14.36 |  | 1.15 |  |  |  | 1.66
|  | ЗТМ | чел.-ч | 0.2 |  | 1.25 |  |  |  | 0.03
|  | Всего по позиции |  |  |  |  | 65 |  | 1550 | 15422.89
109 | ТССЦ-101-4703 | Техноэласт: ЭКП | м2 | 11.46 | 30.4 |  | 348 | Октябрь 2020 г. п/п 1123_7,01 | 2442
110 | ТССЦ-101-4702 | Техноэласт: ЭПП | м2 | 11.46 | 25.98 |  | 298 | Октябрь 2020 г. п/п 1123_7,01 | 2087
Монтаж свесов
111 | ТЕРр58-5-5 прим. | Устройство деревянных элементов конструкций крыш: смена отдельных частей мауэрлатов с осмолкой и обертывание толью 4 319,08 = 4 590,28 - 0,08 x 3 390,00 | 100 м | 0.127 | 4319.08 |  |  | Октябрь 2020 г. п/п 16_
Уд | 101-0594 | Мастика битумная кровельная горячая | т | 0.0102 | (3390) |  | (34,58) | 6.92 | (239,29)
|  | ЗП |  |  | 1366.59 |  | 174 | 32.18 | 5585
|  | ЭМ |  |  | 57.99 |  | 7 | 10.54 | 78
|  | в т.ч. ЗПМ | [5 empty] | 32.18
|  | МР |  |  | 2894.5 |  | 368 | 6.92 | 2543
|  | НР от ФОТ | % | 83 |  |  | 144 | 83 | 4636
|  | СП от ФОТ | % | 65 |  |  | 113 | 65 | 3630
|  | ЗТР | чел.-ч | 160.21 | [5 empty] | 20.35
|  | Всего по позиции |  |  |  |  | 806 |  | 16472 | 129700.79
112 | ТССЦ-101-4729 | Мастика кровельная горячая ТЕХНОНИКОЛЬ (Эврика) №41 | кг | 40.1 | 7.12 |  | 286 | Октябрь 2020 г. п/п 764_6,56 | 1873
113 | ТЕР26-02-018-02 п.8.7.1 | Огнебиозащитное покрытие деревянных конструкций составом "Пирилакс" любой модификации при помощи аэрозольно-капельного распыления для обеспечивания: второй группы огнезащитной эффективности по НПБ251 (п.8.7.1 При ремонтно-строительных работах и работах по реконструкции объектов капитального строительства (аналогичных технологическим процессам в новом строительстве, в том числе по возведению новых конструктивных элементов) ОЗП=1,15; ЭМ=1,25; ЗПМ=1,25; ТЗ=1,15; ТЗМ=1,25) | 100 м2 обрабатываемой поверхности | 0.0381 | 159.26 |  |  | Октябрь 2020 г. п/п 169_
|  | ЗП |  |  | 83.38 | 1.15 | 4 | 32.18 | 118
|  | ЭМ |  |  | 74.06 | 1.25 | 3 | 6.3 | 22
|  | в т.ч. ЗПМ |  |  | (1,04) | 1.25 |  | 32.18 | (2)
|  | МР |  |  | 1.82 |  |  | 25.5 | 2
|  | НР от ФОТ | % | 100 |  | 0.9 | 4 | 100*0.9 | 108
|  | СП от ФОТ | % | 70 |  | 0.85 | 2 | 70*0.85 | 71
|  | ЗТР | чел.-ч | 8.87 |  | 1.15 |  |  |  | 0.39
|  | ЗТМ | чел.-ч | 0.09 |  | 1.25
|  | Всего по позиции |  |  |  |  | 13 |  | 321 | 8425.2
114 | ТССЦ-113-8071 | Антисептик-антипирен «ПИРИЛАКС» для древесины | кг | 0.7887 | 17.12 |  | 14 | Октябрь 2020 г. п/п 12449_2,69 | 36
115 | ТЕР12-01-010-01 п.8.7.1 | Устройство мелких покрытий (брандмауэры, парапеты, свесы и т.п.) из листовой оцинкованной стали (Фартук- свес Ф2,Ф8) 1 117,32 = 9 875,73 - 0,782 x 11 200,01 (п.8.7.1 При ремонтно-строительных работах и работах по реконструкции объектов капитального строительства (аналогичных технологическим процессам в новом строительстве, в том числе по возведению новых конструктивных элементов) ОЗП=1,15; ЭМ=1,25; ЗПМ=1,25; ТЗ=1,15; ТЗМ=1,25) | 100 м2 покрытия | 0.157 | 1117.32 |  |  | Октябрь 2020 г. п/п 49_
Уд | 101-1875 | Сталь листовая оцинкованная толщиной листа 0,7 мм | т | 0.1228 | (11200,01) |  | (1375,36) | 4.83 | (6642,99)
|  | ЗП |  |  | 961.76 | 1.15 | 174 | 32.18 | 5588
|  | ЭМ |  |  | 23.38 | 1.25 | 5 | 10.23 | 47
|  | в т.ч. ЗПМ |  |  | (2,7) | 1.25 | (1) | 32.18 | (17)
|  | МР |  |  | 132.18 |  | 20 | 4.83 | 100
|  | НР от ФОТ | % | 120 |  | 0.9 | 189 | 120*0.9 | 6053
|  | СП от ФОТ | % | 65 |  | 0.85 | 97 | 65*0.85 | 3097
|  | ЗТР | чел.-ч | 112.75 |  | 1.15 |  |  |  | 20.36
|  | ЗТМ | чел.-ч | 0.2 |  | 1.25 |  |  |  | 0.04
|  | Всего по позиции |  |  |  |  | 485 |  | 14885 | 94808.92
116 | ТССЦ-101-3742 | Сталь листовая оцинкованная толщиной листа: 0,60 мм | т | 0.0925 | 11200.01 |  | 1036 | Октябрь 2020 г. п/п 4336_4,93 | 5107
117 | ТЕР12-01-005-04 п.8.7.1 | Защита ендов: дополнительным одним слоем рулонных наплавляемых материалов (п.8.7.1 При ремонтно-строительных работах и работах по реконструкции объектов капитального строительства (аналогичных технологическим процессам в новом строительстве, в том числе по возведению новых конструктивных элементов) ОЗП=1,15; ЭМ=1,25; ЗПМ=1,25; ТЗ=1,15; ТЗМ=1,25) | 100 м ендовы | 0.127 | 260.69 |  |  | Октябрь 2020 г. п/п 30_
|  | ЗП |  |  | 82.81 | 1.15 | 12 | 32.18 | 389
|  | ЭМ |  |  | 37.81 | 1.25 | 6 | 8.25 | 50
|  | в т.ч. ЗПМ |  |  | (2,3) | 1.25 |  | 32.18 | (12)
|  | МР |  |  | 140.07 |  | 18 | 9.11 | 162
|  | НР от ФОТ | % | 120 |  | 0.9 | 13 | 120*0.9 | 433
|  | СП от ФОТ | % | 65 |  | 0.85 | 7 | 65*0.85 | 222
|  | ЗТР | чел.-ч | 8.81 |  | 1.15 |  |  |  | 1.29
|  | ЗТМ | чел.-ч | 0.17 |  | 1.25 |  |  |  | 0.03
|  | Всего по позиции |  |  |  |  | 56 |  | 1256 | 9889.76
118 | ТССЦ-101-4702 | Техноэласт: ЭПП | м2 | 21.97 | 25.98 |  | 571 | Октябрь 2020 г. п/п 1123_7,01 | 4001
|  | Итого по разделу 4 Устройство мягкой кровли Выхода на кровлю |  |  |  |  | 6867 |  | 76730
Раздел 5. Устройство мягкой кровли Крыльца
119 | ТЕР12-01-017-01 п.8.7.1 | Устройство выравнивающих стяжек: цементно-песчаных толщиной 15 мм (п.8.7.1 При ремонтно-строительных работах и работах по реконструкции объектов капитального строительства (аналогичных технологическим процессам в новом строительстве, в том числе по возведению новых конструктивных элементов) ОЗП=1,15; ЭМ=1,25; ЗПМ=1,25; ТЗ=1,15; ТЗМ=1,25) | 100 м2 стяжки | 0.6226 | 1270.05 |  |  | Октябрь 2020 г. п/п 69_
|  | ЗП |  |  | 235.18 | 1.15 | 168 | 32.18 | 5419
|  | ЭМ |  |  | 202.95 | 1.25 | 158 | 8.77 | 1385
|  | в т.ч. ЗПМ |  |  | (21,86) | 1.25 | (17) | 32.18 | (547)
|  | МР |  |  | 831.92 |  | 518 | 6.06 | 3139
|  | НР от ФОТ | % | 120 |  | 0.9 | 200 | 120*0.9 | 6443
|  | СП от ФОТ | % | 65 |  | 0.85 | 102 | 65*0.85 | 3296
|  | ЗТР | чел.-ч | 27.22 |  | 1.15 |  |  |  | 19.49
|  | ЗТМ | чел.-ч | 1.94 |  | 1.25 |  |  |  | 1.51
|  | Всего по позиции |  |  |  |  | 1146 |  | 19682 | 31612.59
120 | ТЕР12-01-017-02 п.8.7.1 | Устройство выравнивающих стяжек: на каждый 1 мм изменения толщины добавлять или исключать к расценке 12-01-017-01 (до толщины 20 мм ПЗ=5 (ОЗП=5; ЭМ=5 к расх.; ЗПМ=5; МАТ=5 к расх.; ТЗ=5; ТЗМ=5); п.8.7.1 При ремонтно-строительных работах и работах по реконструкции объектов капитального строительства (аналогичных технологическим процессам в новом строительстве, в том числе по возведению новых конструктивных элементов) ОЗП=1,15; ЭМ=1,25; ЗПМ=1,25; ТЗ=1,15; ТЗМ=1,25) | 100 м2 стяжки | 0.6226 | 64.52 |  |  | Октябрь 2020 г. п/п 70_
|  | ЗП |  |  | 8.64 | 5*1,15 | 31 | 32.18 | 995
|  | ЭМ |  |  | 2.86 | 5*1,25 | 11 | 9.24 | 103
|  | в т.ч. ЗПМ |  |  | (0,34) | 5*1,25 | (1) | 32.18 | (43)
|  | МР |  |  | 53.02 | 5 | 165 | 6.1 | 1007
|  | НР от ФОТ | % | 120 |  | 0.9 | 35 | 120*0.9 | 1121
|  | СП от ФОТ | % | 65 |  | 0.85 | 18 | 65*0.85 | 573
|  | ЗТР | чел.-ч | 1 |  | 5*1,15 |  |  |  | 3.58
|  | ЗТМ | чел.-ч | 0.03 |  | 5*1,25 |  |  |  | 0.12
|  | Всего по позиции |  |  |  |  | 260 |  | 3799 | 6101.83
121 | ТЕР13-03-001-01 п.8.7.1 | Огрунтовка бетонных и оштукатуренных поверхностей: битумной грунтовкой, первый слой 197,56 = 205,95 - 0,0055 x 1 525,49 (п.8.7.1 При ремонтно-строительных работах и работах по реконструкции объектов капитального строительства (аналогичных технологическим процессам в новом строительстве, в том числе по возведению новых конструктивных элементов) ОЗП=1,15; ЭМ=1,25; ЗПМ=1,25; ТЗ=1,15; ТЗМ=1,25) | 100 м2 окрашиваемой поверхности | 0.6226 | 197.56 |  |  | Октябрь 2020 г. п/п 55_
Уд | 101-0074 | Битумы нефтяные строительные марки БН-70/30 | т | 0.0034 | (1525,49) |  | (5,19) | 9.72 | (50,45)
|  | ЗП |  |  | 78.02 | 1.15 | 56 | 32.18 | 1798
|  | ЭМ |  |  | 9.53 | 1.25 | 7 | 5.62 | 42
|  | в т.ч. ЗПМ |  |  | (0,1) | 1.25 |  | 32.18 | (3)
|  | МР |  |  | 110.01 |  | 69 | 9.72 | 665
|  | НР от ФОТ | % | 90 |  | 0.9 | 45 | 90*0.9 | 1459
|  | СП от ФОТ | % | 70 |  | 0.85 | 33 | 70*0.85 | 1072
|  | ЗТР | чел.-ч | 7.43 |  | 1.15 |  |  |  | 5.32
|  | ЗТМ | чел.-ч | 0.01 |  | 1.25 |  |  |  | 0.01
|  | Всего по позиции |  |  |  |  | 210 |  | 5036 | 8088.66
122 | ТССЦ-113-2230 | Праймер битумный ТЕХНОНИКОЛЬ №01 (расход 0,3 кг/м2) | л | 18.68 | 8.8 |  | 164 | Октябрь 2020 г. п/п 12525_7,99 | 1313
123 | ТЕР12-01-002-09 п.8.7.1 | Устройство кровель плоских из наплавляемых материалов: в два слоя (п.8.7.1 При ремонтно-строительных работах и работах по реконструкции объектов капитального строительства (аналогичных технологическим процессам в новом строительстве, в том числе по возведению новых конструктивных элементов) ОЗП=1,15; ЭМ=1,25; ЗПМ=1,25; ТЗ=1,15; ТЗМ=1,25) | 100 м2 кровли | 0.6226 | 359.82 |  |  | Октябрь 2020 г. п/п 16_
|  | ЗП |  |  | 134.98 | 1.15 | 97 | 32.18 | 3110
|  | ЭМ |  |  | 42.51 | 1.25 | 33 | 8.2 | 271
|  | в т.ч. ЗПМ |  |  | (2,7) | 1.25 | (2) | 32.18 | (68)
|  | МР |  |  | 182.33 |  | 113 | 9.11 | 1034
|  | НР от ФОТ | % | 120 |  | 0.9 | 107 | 120*0.9 | 3432
|  | СП от ФОТ | % | 65 |  | 0.85 | 55 | 65*0.85 | 1756
|  | ЗТР | чел.-ч | 14.36 |  | 1.15 |  |  |  | 10.28
|  | ЗТМ | чел.-ч | 0.2 |  | 1.25 |  |  |  | 0.16
|  | Всего по позиции |  |  |  |  | 405 |  | 9603 | 15424.03
124 | ТССЦ-101-4703 | Техноэласт: ЭКП | м2 | 70.98 | 30.4 |  | 2158 | Октябрь 2020 г. п/п 1123_7,01 | 15126
125 | ТССЦ-101-4702 | Техноэласт: ЭПП | м2 | 70.98 | 25.98 |  | 1844 | Октябрь 2020 г. п/п 1123_7,01 | 12927
Устройство примыканий кровель из наплавляемых материалов к парапетом высотой: до 500 мм без фартуков
126 | ТЕР15-02-001-01 п.8.7.1 | Улучшенная штукатурка фасадов цементно-известковым раствором по камню: стен(парапет) (п.8.7.1 При ремонтно-строительных работах и работах по реконструкции объектов капитального строительства (аналогичных технологическим процессам в новом строительстве, в том числе по возведению новых конструктивных элементов) ОЗП=1,15; ЭМ=1,25; ЗПМ=1,25; ТЗ=1,15; ТЗМ=1,25) | 100 м2 оштукатуриваемой поверхности | 0.131 | 1723.72 |  |  | Октябрь 2020 г. п/п 289_
|  | ЗП |  |  | 681.87 | 1.15 | 103 | 32.18 | 3306
|  | ЭМ |  |  | 62.18 | 1.25 | 10 | 28.63 | 292
|  | в т.ч. ЗПМ |  |  | (24,77) | 1.25 | (4) | 32.18 | (131)
|  | МР |  |  | 979.67 |  | 128 | 6.48 | 831
|  | НР от ФОТ | % | 105 |  | 0.9 | 101 | 105*0.9 | 3248
|  | СП от ФОТ | % | 55 |  | 0.85 | 50 | 55*0.85 | 1607
|  | ЗТР | чел.-ч | 70.88 |  | 1.15 |  |  |  | 10.68
|  | ЗТМ | чел.-ч | 2.78 |  | 1.25 |  |  |  | 0.46
|  | Всего по позиции |  |  |  |  | 392 |  | 9284 | 70870.23
127 | ТЕР12-01-004-04 п.8.7.1 | Устройство примыканий кровель из наплавляемых материалов к стенам и парапетам высотой: до 600 мм без фартуков (п.8.7.1 При ремонтно-строительных работах и работах по реконструкции объектов капитального строительства (аналогичных технологическим процессам в новом строительстве, в том числе по возведению новых конструктивных элементов) ОЗП=1,15; ЭМ=1,25; ЗПМ=1,25; ТЗ=1,15; ТЗМ=1,25) | 100 м примыканий | 0.2619 | 884.24 |  |  | Октябрь 2020 г. п/п 24_
|  | ЗП |  |  | 325.89 | 1.15 | 98 | 32.18 | 3159
|  | ЭМ |  |  | 95.39 | 1.25 | 31 | 9.14 | 285
|  | в т.ч. ЗПМ |  |  | (9,59) | 1.25 | (3) | 32.18 | (101)
|  | МР |  |  | 462.96 |  | 122 | 7.38 | 895
|  | НР от ФОТ | % | 120 |  | 0.9 | 109 | 120*0.9 | 3521
|  | СП от ФОТ | % | 65 |  | 0.85 | 56 | 65*0.85 | 1801
|  | ЗТР | чел.-ч | 35.5 |  | 1.15 |  |  |  | 10.69
|  | ЗТМ | чел.-ч | 0.71 |  | 1.25 |  |  |  | 0.23
|  | Всего по позиции |  |  |  |  | 416 |  | 9661 | 36888.13
128 | ТССЦ-101-4703 | Техноэласт: ЭКП | м2 | 23.89 | 30.4 |  | 726 | Октябрь 2020 г. п/п 1123_7,01 | 5091
129 | ТССЦ-101-4702 | Техноэласт: ЭПП | м2 | 26.19 | 25.98 |  | 680 | Октябрь 2020 г. п/п 1123_7,01 | 4770
Демонтаж / монтаж парапетной крышки
130 | ТЕРр58-5-5 | Ремонт деревянных элементов конструкций крыш смена отдельных частей мауэрлатов с осмолкой и обертывание толью | 100 м | 0.2619 | 4590.28 |  |  | Октябрь 2020 г. п/п 16_
|  | ЗП |  |  | 1366.59 |  | 358 | 32.18 | 11518
|  | ЭМ |  |  | 57.99 |  | 15 | 10.54 | 160
|  | в т.ч. ЗПМ | [5 empty] | 32.18
|  | МР |  |  | 3165.7 |  | 829 | 6.92 | 5737
|  | НР от ФОТ | % | 83 |  |  | 297 | 83 | 9560
|  | СП от ФОТ | % | 65 |  |  | 233 | 65 | 7487
|  | ЗТР | чел.-ч | 160.21 | [5 empty] | 41.96
|  | Всего по позиции |  |  |  |  | 1732 |  | 34462 | 131584.57
131 | ТССЦ-101-4729 | Мастика кровельная горячая ТЕХНОНИКОЛЬ (Эврика) №41 | кг | 21 | 7.12 |  | 150 | Октябрь 2020 г. п/п 764_6,56 | 981
132 | ТЕР26-02-018-02 п.8.7.1 | Огнебиозащитное покрытие деревянных конструкций составом "Пирилакс" любой модификации при помощи аэрозольно-капельного распыления для обеспечивания: второй группы огнезащитной эффективности по НПБ251 (п.8.7.1 При ремонтно-строительных работах и работах по реконструкции объектов капитального строительства (аналогичных технологическим процессам в новом строительстве, в том числе по возведению новых конструктивных элементов) ОЗП=1,15; ЭМ=1,25; ЗПМ=1,25; ТЗ=1,15; ТЗМ=1,25) | 100 м2 обрабатываемой поверхности | 0.2368 | 159.26 |  |  | Октябрь 2020 г. п/п 169_
|  | ЗП |  |  | 83.38 | 1.15 | 23 | 32.18 | 731
|  | ЭМ |  |  | 74.06 | 1.25 | 22 | 6.3 | 138
|  | в т.ч. ЗПМ |  |  | (1,04) | 1.25 |  | 32.18 | (10)
|  | МР |  |  | 1.82 |  |  | 25.5 | 11
|  | НР от ФОТ | % | 100 |  | 0.9 | 21 | 100*0.9 | 667
|  | СП от ФОТ | % | 70 |  | 0.85 | 14 | 70*0.85 | 441
|  | ЗТР | чел.-ч | 8.87 |  | 1.15 |  |  |  | 2.42
|  | ЗТМ | чел.-ч | 0.09 |  | 1.25 |  |  |  | 0.03
|  | Всего по позиции |  |  |  |  | 80 |  | 1988 | 8395.27
133 | ТССЦ-113-8071 | Антисептик-антипирен «ПИРИЛАКС» для древесины | кг | 4.902 | 17.12 |  | 84 | Октябрь 2020 г. п/п 12449_2,69 | 226
134 | ТЕРр58-20-3 | Смена обделок из листовой стали (брандмауэров и парапетов без обделки боковых стенок) шириной: до 1 м (Фартук Ф7 ) 755,15 = 5 369,55 - 0,412 x 11 200,01 | 100 м | 0.2619 | 755.15 |  |  | Октябрь 2020 г. п/п 78_
Уд | 101-1706 | Сталь листовая оцинкованная толщиной листа 0,5 мм | т | 0.1079 | (11200,01) |  | (1208,48) | 5.2 | (6284,1)
|  | ЗП |  |  | 599.23 |  | 157 | 32.18 | 5050
|  | ЭМ |  |  | 11.73 |  | 3 | 12.42 | 38
|  | в т.ч. ЗПМ |  |  | (2,43) |  | (1) | 32.18 | (20)
|  | МР |  |  | 144.19 |  | 38 | 5.2 | 197
|  | НР от ФОТ | % | 83 |  |  | 131 | 83 | 4208
|  | СП от ФОТ | % | 65 |  |  | 103 | 65 | 3296
|  | ЗТР | чел.-ч | 70.25 | [5 empty] | 18.4
|  | ЗТМ | чел.-ч | 0.18 | [5 empty] | 0.05
|  | Всего по позиции |  |  |  |  | 432 |  | 12789 | 48831.62
135 | ТССЦ-101-3742 | Сталь листовая оцинкованная толщиной листа: 0,60 мм | т | 0.1351 | 11200.01 |  | 1513 | Октябрь 2020 г. п/п 4336_4,93 | 7460
136 | ТССЦ-101-2548 | Сталь полосовая: 40х4 мм | т | 0.003876 | 5800 |  | 22 | Октябрь 2020 г. п/п 4502_6,32 | 142
Устройство примыканий кровель из наплавляемых материалов к стенам высотой: до 500 мм с фартуком
137 | ТЕР15-02-001-01 п.8.7.1 | Улучшенная штукатурка фасадов цементно-известковым раствором по камню: стен (п.8.7.1 При ремонтно-строительных работах и работах по реконструкции объектов капитального строительства (аналогичных технологическим процессам в новом строительстве, в том числе по возведению новых конструктивных элементов) ОЗП=1,15; ЭМ=1,25; ЗПМ=1,25; ТЗ=1,15; ТЗМ=1,25) | 100 м2 оштукатуриваемой поверхности | 0.0295 | 1723.72 |  |  | Октябрь 2020 г. п/п 289_
|  | ЗП |  |  | 681.87 | 1.15 | 23 | 32.18 | 744
|  | ЭМ |  |  | 62.18 | 1.25 | 2 | 28.63 | 66
|  | в т.ч. ЗПМ |  |  | (24,77) | 1.25 | (1) | 32.18 | (29)
|  | МР |  |  | 979.67 |  | 29 | 6.48 | 187
|  | НР от ФОТ | % | 105 |  | 0.9 | 23 | 105*0.9 | 730
|  | СП от ФОТ | % | 55 |  | 0.85 | 11 | 55*0.85 | 361
|  | ЗТР | чел.-ч | 70.88 |  | 1.15 |  |  |  | 2.4
|  | ЗТМ | чел.-ч | 2.78 |  | 1.25 |  |  |  | 0.1
|  | Всего по позиции |  |  |  |  | 88 |  | 2088 | 70779.66
138 | ТЕР12-01-004-05 прим. п.8.7.1 | Устройство примыканий кровель из наплавляемых материалов к стенам и парапетам высотой: более 600 мм с одним фартуком (до 500 мм с фартуком) (п.8.7.1 При ремонтно-строительных работах и работах по реконструкции объектов капитального строительства (аналогичных технологическим процессам в новом строительстве, в том числе по возведению новых конструктивных элементов) ОЗП=1,15; ЭМ=1,25; ЗПМ=1,25; ТЗ=1,15; ТЗМ=1,25) | 100 м примыканий | 0.0589 | 3874.45 |  |  | Октябрь 2020 г. п/п 25_
|  | ЗП |  |  | 479.29 | 1.15 | 32 | 32.18 | 1045
|  | ЭМ |  |  | 92.65 | 1.25 | 7 | 9.36 | 64
|  | в т.ч. ЗПМ |  |  | (9,05) | 1.25 | (1) | 32.18 | (21)
|  | МР |  |  | 3302.51 |  | 195 | 4.68 | 910
|  | НР от ФОТ | % | 120 |  | 0.9 | 36 | 120*0.9 | 1151
|  | СП от ФОТ | % | 65 |  | 0.85 | 18 | 65*0.85 | 589
|  | ЗТР | чел.-ч | 52.21 |  | 1.15 |  |  |  | 3.54
|  | ЗТМ | чел.-ч | 0.67 |  | 1.25 |  |  |  | 0.05
|  | Всего по позиции |  |  |  |  | 288 |  | 3759 | 63820.03
139 | ТССЦ-101-4703 | Техноэласт: ЭКП | м2 | 5.3717 | 30.4 |  | 163 | Октябрь 2020 г. п/п 1123_7,01 | 1145
140 | ТССЦ-101-4702 | Техноэласт: ЭПП | м2 | 5.89 | 25.98 |  | 153 | Октябрь 2020 г. п/п 1123_7,01 | 1073
141 | ТЕРр58-5-5 | Ремонт деревянных элементов конструкций крыш: смена отдельных частей мауэрлатов с осмолкой и обертывание толью 4 319,08 = 4 590,28 - 0,08 x 3 390,00 | 100 м | 0.0589 | 4319.08 |  |  | Октябрь 2020 г. п/п 16_
Уд | 101-0594 | Мастика битумная кровельная горячая | т | 0.0047 | (3390) |  | (15,93) | 6.92 | (110,24)
|  | ЗП |  |  | 1366.59 |  | 80 | 32.18 | 2590
|  | ЭМ |  |  | 57.99 |  | 3 | 10.54 | 36
|  | в т.ч. ЗПМ | [5 empty] | 32.18
|  | МР |  |  | 2894.5 |  | 171 | 6.92 | 1180
|  | НР от ФОТ | % | 83 |  |  | 66 | 83 | 2150
|  | СП от ФОТ | % | 65 |  |  | 52 | 65 | 1684
|  | ЗТР | чел.-ч | 160.21 | [5 empty] | 9.44
|  | Всего по позиции |  |  |  |  | 372 |  | 7640 | 129711.38
142 | ТССЦ-101-4729 | Мастика кровельная горячая ТЕХНОНИКОЛЬ (Эврика) №41 | кг | 4.7 | 7.12 |  | 33 | Октябрь 2020 г. п/п 764_6,56 | 220
143 | ТЕР26-02-018-02 п.8.7.1 | Огнебиозащитное покрытие деревянных конструкций составом "Пирилакс" любой модификации при помощи аэрозольно-капельного распыления для обеспечивания: второй группы огнезащитной эффективности по НПБ251 (п.8.7.1 При ремонтно-строительных работах и работах по реконструкции объектов капитального строительства (аналогичных технологическим процессам в новом строительстве, в том числе по возведению новых конструктивных элементов) ОЗП=1,15; ЭМ=1,25; ЗПМ=1,25; ТЗ=1,15; ТЗМ=1,25) | 100 м2 обрабатываемой поверхности | 0.0309 | 159.26 |  |  | Октябрь 2020 г. п/п 169_
|  | ЗП |  |  | 83.38 | 1.15 | 3 | 32.18 | 95
|  | ЭМ |  |  | 74.06 | 1.25 | 3 | 6.3 | 18
|  | в т.ч. ЗПМ |  |  | (1,04) | 1.25 |  | 32.18 | (1)
|  | МР |  |  | 1.82 |  |  | 25.5 | 2
|  | НР от ФОТ | % | 100 |  | 0.9 | 3 | 100*0.9 | 86
|  | СП от ФОТ | % | 70 |  | 0.85 | 2 | 70*0.85 | 57
|  | ЗТР | чел.-ч | 8.87 |  | 1.15 |  |  |  | 0.32
|  | ЗТМ | чел.-ч | 0.09 |  | 1.25
|  | Всего по позиции |  |  |  |  | 11 |  | 258 | 8349.51
144 | ТССЦ-113-8071 | Антисептик-антипирен «ПИРИЛАКС» для древесины | кг | 0.6396 | 17.12 |  | 11 | Октябрь 2020 г. п/п 12449_2,69 | 29
145 | ТЕРр58-20-3 | Смена обделок из листовой стали (брандмауэров и парапетов без обделки боковых стенок) шириной: до 1 м (Фартук Ф1) 755,15 = 5 369,55 - 0,412 x 11 200,01 | 100 м | 0.0589 | 755.15 |  |  | Октябрь 2020 г. п/п 78_
Уд | 101-1706 | Сталь листовая оцинкованная толщиной листа 0,5 мм | т | 0.0243 | (11200,01) |  | (272,16) | 5.2 | (1415,23)
|  | ЗП |  |  | 599.23 |  | 35 | 32.18 | 1136
|  | ЭМ |  |  | 11.73 |  | 1 | 12.42 | 9
|  | в т.ч. ЗПМ |  |  | (2,43) |  |  | 32.18 | (5)
|  | МР |  |  | 144.19 |  | 8 | 5.2 | 44
|  | НР от ФОТ | % | 83 |  |  | 29 | 83 | 947
|  | СП от ФОТ | % | 65 |  |  | 23 | 65 | 742
|  | ЗТР | чел.-ч | 70.25 | [5 empty] | 4.14
|  | ЗТМ | чел.-ч | 0.18 | [5 empty] | 0.01
|  | Всего по позиции |  |  |  |  | 96 |  | 2878 | 48862.48
146 | ТССЦ-101-3742 | Сталь листовая оцинкованная толщиной листа: 0,60 мм | т | 0.015126 | 11200.01 |  | 169 | Октябрь 2020 г. п/п 4336_4,93 | 835
147 | ТЕР07-05-039-07 прим. п.8.7.1 | Устройство герметизации герметиком полиуритановым: рейки краевой и фартука из оцинкованной стали (п.8.7.1 При ремонтно-строительных работах и работах по реконструкции объектов капитального строительства (аналогичных технологическим процессам в новом строительстве, в том числе по возведению новых конструктивных элементов) ОЗП=1,15; ЭМ=1,25; ЗПМ=1,25; ТЗ=1,15; ТЗМ=1,25) | 100 м шва | 0.0589 | 1863.6 |  |  | Октябрь 2020 г. п/п 537_
|  | ЗП |  |  | 182.58 | 1.15 | 12 | 32.18 | 398
|  | ЭМ |  |  | 371.68 | 1.25 | 27 | 13.02 | 356
|  | в т.ч. ЗПМ |  |  | (67,7) | 1.25 | (5) | 32.18 | (160)
|  | МР |  |  | 1309.34 |  | 78 | 3.29 | 254
|  | НР от ФОТ | % | 155 |  | 0.9 | 24 | 155*0.9 | 778
|  | СП от ФОТ | % | 100 |  | 0.85 | 14 | 100*0.85 | 474
|  | ЗТР | чел.-ч | 20.13 |  | 1.15 |  |  |  | 1.36
|  | ЗТМ | чел.-ч | 6.73 |  | 1.25 |  |  |  | 0.5
|  | Всего по позиции |  |  |  |  | 155 |  | 2260 | 38370.12
Водосточная система
148 | ТЕР16-07-002-01 п.8.7.1 | Установка воронок водосточных 47,45 = 391,46 - 1 x 344,01 (п.8.7.1 При ремонтно-строительных работах и работах по реконструкции объектов капитального строительства (аналогичных технологическим процессам в новом строительстве, в том числе по возведению новых конструктивных элементов) ОЗП=1,15; ЭМ=1,25; ЗПМ=1,25; ТЗ=1,15; ТЗМ=1,25) | 1 воронка | 2 | 47.45 |  |  | Октябрь 2020 г. п/п 207_
Уд | 301-3302 | Воронка водосточная диаметром 100 мм | шт. | 2 | (344,01) |  | (688,02) | 6.06 | (4169,4)
|  | ЗП |  |  | 28.69 | 1.15 | 66 | 32.18 | 2123
|  | ЭМ |  |  | 14.7 | 1.25 | 37 | 7.78 | 286
|  | в т.ч. ЗПМ |  |  | (0,14) | 1.25 |  | 32.18 | (11)
|  | МР |  |  | 4.06 |  | 8 | 6.06 | 50
|  | НР от ФОТ | % | 128 |  | 0.9 | 76 | 128*0.9 | 2458
|  | СП от ФОТ | % | 83 |  | 0.85 | 47 | 83*0.85 | 1506
|  | ЗТР | чел.-ч | 2.94 |  | 1.15 |  |  |  | 6.76
|  | ЗТМ | чел.-ч | 0.01 |  | 1.25 |  |  |  | 0.03
|  | Всего по позиции |  |  |  |  | 234 |  | 6423 | 3211.5
149 | ТССЦ-301-3302 | Воронка водосточная: диаметром 100 мм | шт. | 2 | 344.01 |  | 688 | Октябрь 2020 г. п/п 20984_6,05 | 4163
150 | ТЕР12-01-009-01 прим. п.8.7.1 | Устройство желобов: настенных (водосточные трубы,колено) (п.8.7.1 При ремонтно-строительных работах и работах по реконструкции объектов капитального строительства (аналогичных технологическим процессам в новом строительстве, в том числе по возведению новых конструктивных элементов) ОЗП=1,15; ЭМ=1,25; ЗПМ=1,25; ТЗ=1,15; ТЗМ=1,25) | 100 м желобов | 0.0968 | 18952.91 |  |  | Октябрь 2020 г. п/п 47_
|  | ЗП |  |  | 722.92 | 1.15 | 80 | 32.18 | 2590
|  | ЭМ |  |  | 296.16 | 1.25 | 36 | 10.12 | 363
|  | в т.ч. ЗПМ |  |  | (28,49) | 1.25 | (3) | 32.18 | (111)
|  | МР |  |  | 17933.83 |  | 1736 | 5.17 | 8974
|  | НР от ФОТ | % | 120 |  | 0.9 | 90 | 120*0.9 | 2917
|  | СП от ФОТ | % | 65 |  | 0.85 | 46 | 65*0.85 | 1492
|  | ЗТР | чел.-ч | 84.75 |  | 1.15 |  |  |  | 9.43
|  | ЗТМ | чел.-ч | 2.11 |  | 1.25 |  |  |  | 0.26
|  | Всего по позиции |  |  |  |  | 1988 |  | 16336 | 168760.33
151 | ТЕР12-01-009-02 п.8.7.1 | Устройство желобов: подвесных (п.8.7.1 При ремонтно-строительных работах и работах по реконструкции объектов капитального строительства (аналогичных технологическим процессам в новом строительстве, в том числе по возведению новых конструктивных элементов) ОЗП=1,15; ЭМ=1,25; ЗПМ=1,25; ТЗ=1,15; ТЗМ=1,25) | 100 м желобов | 0.01926 | 6746.91 |  |  | Октябрь 2020 г. п/п 48_
|  | ЗП |  |  | 267.93 | 1.15 | 6 | 32.18 | 191
|  | ЭМ |  |  | 22.95 | 1.25 | 1 | 10.15 | 6
|  | в т.ч. ЗПМ |  |  | (2,16) | 1.25 |  | 32.18 | (2)
|  | МР |  |  | 6456.03 |  | 124 | 4.58 | 569
|  | НР от ФОТ | % | 120 |  | 0.9 | 6 | 120*0.9 | 208
|  | СП от ФОТ | % | 65 |  | 0.85 | 3 | 65*0.85 | 107
|  | ЗТР | чел.-ч | 31.41 |  | 1.15 |  |  |  | 0.7
|  | ЗТМ | чел.-ч | 0.16 |  | 1.25
|  | Всего по позиции |  |  |  |  | 140 |  | 1081 | 56126.69
|  | Итого по разделу 5 Устройство мягкой кровли Крыльца |  |  |  |  | 17000 |  | 204528
Раздел 6. Молниезащита и заземляющие устройства
152 | ТЕРм08-02-471-01 | Заземлитель вертикальный из угловой стали размером: 50х50х5 мм (40х40х4, L=2500 мм ) | 10 шт. | 2.7 | 186.36 |  |  | Октябрь 2020 г. п/п 1050_
|  | ЗП |  |  | 100.58 |  | 272 | 32.18 | 8739
|  | ЭМ |  |  | 56.32 |  | 152 | 8.67 | 1318
|  | в т.ч. ЗПМ |  |  | (2,57) |  | (7) | 32.18 | (223)
|  | МР |  |  | 29.46 |  | 79 | 10.08 | 802
|  | НР от ФОТ | % | 95 |  |  | 265 | 95 | 8514
|  | СП от ФОТ | % | 65 |  |  | 181 | 65 | 5825
|  | ЗТР | чел.-ч | 10.7 | [5 empty] | 28.89
|  | ЗТМ | чел.-ч | 0.19 | [5 empty] | 0.51
|  | Всего по позиции |  |  |  |  | 949 |  | 25198 | 9332.59
153 | ТССЦ-101-3718 | Сталь угловая равнополочная, марка стали: Ст3сп, размером 40х40 мм | т | 0.16335 | 6316.8 |  | 1032 | Октябрь 2020 г. п/п 4447_5,44 | 5613
154 | ТЕРм08-02-472-02 | Заземлитель горизонтальный из стали: полосовой сечением 160 мм2 | 100 м | 4.5 | 279.76 |  |  | Октябрь 2020 г. п/п 1055_
|  | ЗП |  |  | 156.04 |  | 702 | 32.18 | 22596
|  | ЭМ |  |  | 74.15 |  | 334 | 8.53 | 2846
|  | в т.ч. ЗПМ |  |  | (2,97) |  | (13) | 32.18 | (430)
|  | МР |  |  | 49.57 |  | 223 | 10.13 | 2260
|  | НР от ФОТ | % | 95 |  |  | 679 | 95 | 21875
|  | СП от ФОТ | % | 65 |  |  | 465 | 65 | 14967
|  | ЗТР | чел.-ч | 16.6 | [5 empty] | 74.7
|  | ЗТМ | чел.-ч | 0.22 | [5 empty] | 0.99
|  | Всего по позиции |  |  |  |  | 2403 |  | 64544 | 14343.11
155 | ТССЦ-101-2548 | Сталь полосовая: 40х4 мм | т | 0.5652 | 5800 |  | 3278 | Октябрь 2020 г. п/п 4502_6,32 | 20718
156 | ТЕРм08-02-472-08 | Проводник заземляющий открыто по строительным основаниям: из круглой стали диаметром 8 мм | 100 м | 12 | 545.08 |  |  | Октябрь 2020 г. п/п 1061_
|  | ЗП |  |  | 188.94 |  | 2267 | 32.18 | 72961
|  | ЭМ |  |  | 51.62 |  | 619 | 8.22 | 5092
|  | в т.ч. ЗПМ |  |  | (1,49) |  | (18) | 32.18 | (575)
|  | МР |  |  | 304.52 |  | 3655 | 5.79 | 21158
|  | НР от ФОТ | % | 95 |  |  | 2171 | 95 | 69859
|  | СП от ФОТ | % | 65 |  |  | 1485 | 65 | 47798
|  | ЗТР | чел.-ч | 20.1 | [5 empty] | 241.2
|  | ЗТМ | чел.-ч | 0.11 | [5 empty] | 1.32
|  | Всего по позиции |  |  |  |  | 10197 |  | 216868 | 18072.33
157 | ТССЦ-101-3731 | Сталь круглая (катанка), диаметром 8 мм | т | 0.474 | 7157.39 |  | 3393 | Октябрь 2020 г. п/п 4229_4,53 | 15368
158 | ТССЦ-509-8422 | Держатель для молниеприемника кровельный: 157/FK-Cu-230, длина 280 мм, для проволоки диаметром 8-10 мм | 100 шт. | 3 | 4666.43 |  | 13999 | Октябрь 2020 г. п/п 43537_7,68 | 107515
|  | Итого по разделу 6 Молниезащита и заземляющие устройства |  |  |  |  | 35251 |  | 455825
Раздел 7. Вентиляция П-132-ЛК-ОВ
Демонтажные работы
159 | ТЕР20-03-003-01 Табл.2, п.3; п.8.7.1 | Демонтаж вентиляторов крышных массой: до 0,1 т (Табл.2, п.3 Демонтаж (разборка) систем инженерно-технического обеспечения ОЗП=0,4; ЭМ=0,4 к расх.; ЗПМ=0,4; МАТ=0 к расх.; ТЗ=0,4; ТЗМ=0,4; п.8.7.1 При ремонтно-строительных работах и работах по реконструкции объектов капитального строительства (аналогичных технологическим процессам в новом строительстве, в том числе по возведению новых конструктивных элементов) ОЗП=1,15; ЭМ=1,25; ЗПМ=1,25; ТЗ=1,15; ТЗМ=1,25) | 1 вентилятор | 7 | 131.39 |  |  | Октябрь 2020 г. п/п 241_
|  | ЗП |  |  | 60.61 | 0,4*1,15 | 195 | 32.18 | 6281
|  | ЭМ |  |  | 30.6 | 0,4*1,25 | 107 | 9.48 | 1015
|  | в т.ч. ЗПМ |  |  | (1,49) | 0,4*1,25 | (5) | 32.18 | (168)
|  | МР |  |  | 40.18 | 0 |  | 12.61
|  | НР от ФОТ | % | 128 |  | 0.9 | 230 | 128*0.9 | 7429
|  | СП от ФОТ | % | 83 |  | 0.85 | 141 | 83*0.85 | 4550
|  | ЗТР | чел.-ч | 6.3 |  | 0,4*1,15 |  |  |  | 20.29
|  | ЗТМ | чел.-ч | 0.11 |  | 0,4*1,25 |  |  |  | 0.39
|  | Всего по позиции |  |  |  |  | 673 |  | 19275 | 2753.57
160 | ТЕР20-02-020-01 прим Табл.2, п.3; п.8.7.1 | Демонтаж виброизоляторов (Табл.2, п.3 Демонтаж (разборка) систем инженерно-технического обеспечения ОЗП=0,4; ЭМ=0,4 к расх.; ЗПМ=0,4; МАТ=0 к расх.; ТЗ=0,4; ТЗМ=0,4; п.8.7.1 При ремонтно-строительных работах и работах по реконструкции объектов капитального строительства (аналогичных технологическим процессам в новом строительстве, в том числе по возведению новых конструктивных элементов) ОЗП=1,15; ЭМ=1,25; ЗПМ=1,25; ТЗ=1,15; ТЗМ=1,25) | 10 виброизоляторов | 2.8 | 66.59 |  |  | Октябрь 2020 г. п/п 217_
|  | ЗП |  |  | 36.7 | 0,4*1,15 | 47 | 32.18 | 1521
|  | ЭМ |  |  | 0.87 | 0,4*1,25 | 1 | 10.56 | 13
|  | в т.ч. ЗПМ |  |  |  | 0,4*1,25 |  | 32.18
|  | МР |  |  | 29.02 | 0 |  | 8.29
|  | НР от ФОТ | % | 128 |  | 0.9 | 54 | 128*0.9 | 1752
|  | СП от ФОТ | % | 83 |  | 0.85 | 33 | 83*0.85 | 1073
|  | ЗТР | чел.-ч | 3.7 |  | 0,4*1,15 |  |  |  | 4.77
|  | Всего по позиции |  |  |  |  | 135 |  | 4359 | 1556.79
161 | ТЕР20-02-013-03 прим. Табл.2, п.3; п.8.7.1 | Демонтаж узлов прохода вытяжных вентиляционных шахт диаметром патрубка: до 560 мм(стакана монтажного) (Табл.2, п.3 Демонтаж (разборка) систем инженерно-технического обеспечения ОЗП=0,4; ЭМ=0,4 к расх.; ЗПМ=0,4; МАТ=0 к расх.; ТЗ=0,4; ТЗМ=0,4; п.8.7.1 При ремонтно-строительных работах и работах по реконструкции объектов капитального строительства (аналогичных технологическим процессам в новом строительстве, в том числе по возведению новых конструктивных элементов) ОЗП=1,15; ЭМ=1,25; ЗПМ=1,25; ТЗ=1,15; ТЗМ=1,25) | 10 узлов | 0.7 | 421.64 |  |  | Октябрь 2020 г. п/п 173_
|  | ЗП |  |  | 310.58 | 0,4*1,15 | 100 | 32.18 | 3218
|  | ЭМ |  |  | 11.28 | 0,4*1,25 | 4 | 9.05 | 36
|  | в т.ч. ЗПМ |  |  |  | 0,4*1,25 |  | 32.18
|  | МР |  |  | 99.78 | 0 |  | 8.36
|  | НР от ФОТ | % | 128 |  | 0.9 | 115 | 128*0.9 | 3707
|  | СП от ФОТ | % | 83 |  | 0.85 | 71 | 83*0.85 | 2270
|  | ЗТР | чел.-ч | 36.41 |  | 0,4*1,15 |  |  |  | 11.72
|  | Всего по позиции |  |  |  |  | 290 |  | 9231 | 13187.14
162 | ТЕР20-02-012-05 Табл.2, п.3; п.8.7.1 | Демонтаж дефлекторов диаметром патрубка: 710 мм (Табл.2, п.3 Демонтаж (разборка) систем инженерно-технического обеспечения ОЗП=0,4; ЭМ=0,4 к расх.; ЗПМ=0,4; МАТ=0 к расх.; ТЗ=0,4; ТЗМ=0,4; п.8.7.1 При ремонтно-строительных работах и работах по реконструкции объектов капитального строительства (аналогичных технологическим процессам в новом строительстве, в том числе по возведению новых конструктивных элементов) ОЗП=1,15; ЭМ=1,25; ЗПМ=1,25; ТЗ=1,15; ТЗМ=1,25) | 1 дефлектор | 2 | 127.79 |  |  | Октябрь 2020 г. п/п 167_
|  | ЗП |  |  | 103.3 | 0,4*1,15 | 95 | 32.18 | 3058
|  | ЭМ |  |  | 13.62 | 0,4*1,25 | 14 | 6.73 | 92
|  | в т.ч. ЗПМ |  |  | (0,27) | 0,4*1,25 |  | 32.18 | (9)
|  | МР |  |  | 10.87 | 0 |  | 8.46
|  | НР от ФОТ | % | 128 |  | 0.9 | 109 | 128*0.9 | 3533
|  | СП от ФОТ | % | 83 |  | 0.85 | 67 | 83*0.85 | 2164
|  | ЗТР | чел.-ч | 12.11 |  | 0,4*1,15 |  |  |  | 11.14
|  | ЗТМ | чел.-ч | 0.02 |  | 0,4*1,25 |  |  |  | 0.02
|  | Всего по позиции |  |  |  |  | 285 |  | 8847 | 4423.5
163 | ТЕР20-02-012-02 Табл.2, п.3; п.8.7.1 | Демонтаж дефлекторов диаметром патрубка: 400 мм (Табл.2, п.3 Демонтаж (разборка) систем инженерно-технического обеспечения ОЗП=0,4; ЭМ=0,4 к расх.; ЗПМ=0,4; МАТ=0 к расх.; ТЗ=0,4; ТЗМ=0,4; п.8.7.1 При ремонтно-строительных работах и работах по реконструкции объектов капитального строительства (аналогичных технологическим процессам в новом строительстве, в том числе по возведению новых конструктивных элементов) ОЗП=1,15; ЭМ=1,25; ЗПМ=1,25; ТЗ=1,15; ТЗМ=1,25) | 1 дефлектор | 1 | 37.51 |  |  | Октябрь 2020 г. п/п 164_
|  | ЗП |  |  | 29.43 | 0,4*1,15 | 14 | 32.18 | 436
|  | ЭМ |  |  | 3.34 | 0,4*1,25 | 1 | 5.85 | 9
|  | в т.ч. ЗПМ |  |  |  | 0,4*1,25 |  | 32.18
|  | МР |  |  | 4.74 | 0 |  | 8.53
|  | НР от ФОТ | % | 128 |  | 0.9 | 16 | 128*0.9 | 502
|  | СП от ФОТ | % | 83 |  | 0.85 | 10 | 83*0.85 | 308
|  | ЗТР | чел.-ч | 3.45 |  | 0,4*1,15 |  |  |  | 1.59
|  | Всего по позиции |  |  |  |  | 41 |  | 1255 | 1255
Устройство системы вентиляции
164 | ТЕР20-03-003-01 ОП п.1.20.19; п.8.7.1 | Установка вентиляторов крышных массой: до 0,1 т (ОП п.1.20.19 Индивидуальные испытания систем вентиляции и кондиционирования воздуха - 5% ОЗП=1,05; ЭМ=1,05 к расх.; ЗПМ=1,05; ТЗ=1,05; ТЗМ=1,05; п.8.7.1 При ремонтно-строительных работах и работах по реконструкции объектов капитального строительства (аналогичных технологическим процессам в новом строительстве, в том числе по возведению новых конструктивных элементов) ОЗП=1,15; ЭМ=1,25; ЗПМ=1,25; ТЗ=1,15; ТЗМ=1,25) | 1 вентилятор | 7 | 131.39 |  |  | Октябрь 2020 г. п/п 241_
|  | ЗП |  |  | 60.61 | 1,05*1,15 | 512 | 32.18 | 16486
|  | ЭМ |  |  | 30.6 | 1,05*1,25 | 281 | 9.48 | 2665
|  | в т.ч. ЗПМ |  |  | (1,49) | 1,05*1,25 | (14) | 32.18 | (441)
|  | МР |  |  | 40.18 |  | 282 | 12.61 | 3547
|  | НР от ФОТ | % | 128 |  | 0.9 | 606 | 128*0.9 | 19500
|  | СП от ФОТ | % | 83 |  | 0.85 | 371 | 83*0.85 | 11942
|  | ЗТР | чел.-ч | 6.3 |  | 1,05*1,15 |  |  |  | 53.25
|  | ЗТМ | чел.-ч | 0.11 |  | 1,05*1,25 |  |  |  | 1.01
|  | Всего по позиции |  |  |  |  | 2052 |  | 54140 | 7734.29
165 | ТССЦ-301-3485 | Вентиляторы крышные: общего назначения ВКР-4, электродвигатель мощностью 0,37 кВт | компл. | 7 | 2812.48 |  | 19687 | Октябрь 2020 г. п/п 18199_4,26 | 83868
166 | ТЕР20-02-013-03 прим. ОП п.1.20.19; п.8.7.1 | Установка узлов прохода вытяжных вентиляционных шахт диаметром патрубка: до 560 мм( стакан монтажный) (ОП п.1.20.19 Индивидуальные испытания систем вентиляции и кондиционирования воздуха - 5% ОЗП=1,05; ЭМ=1,05 к расх.; ЗПМ=1,05; ТЗ=1,05; ТЗМ=1,05; п.8.7.1 При ремонтно-строительных работах и работах по реконструкции объектов капитального строительства (аналогичных технологическим процессам в новом строительстве, в том числе по возведению новых конструктивных элементов) ОЗП=1,15; ЭМ=1,25; ЗПМ=1,25; ТЗ=1,15; ТЗМ=1,25) | 10 узлов | 0.7 | 421.64 |  |  | Октябрь 2020 г. п/п 173_
|  | ЗП |  |  | 310.58 | 1,05*1,15 | 263 | 32.18 | 8448
|  | ЭМ |  |  | 11.28 | 1,05*1,25 | 10 | 9.05 | 94
|  | в т.ч. ЗПМ |  |  |  | 1,05*1,25 |  | 32.18
|  | МР |  |  | 99.78 |  | 70 | 8.36 | 584
|  | НР от ФОТ | % | 128 |  | 0.9 | 303 | 128*0.9 | 9732
|  | СП от ФОТ | % | 83 |  | 0.85 | 186 | 83*0.85 | 5960
|  | ЗТР | чел.-ч | 36.41 |  | 1,05*1,15 |  |  |  | 30.78
|  | Всего по позиции |  |  |  |  | 832 |  | 24818 | 35454.29
167 | ООО ВентСтройКомплект | Стакан монтажный СТКВ для ВКР-4 Ц=8228/н/8,36*тзм | ШТ | 7 | 861.68 |  | 6032 | 8.36 | 50425
168 | ТЕР20-02-012-05 ОП п.1.20.19; п.8.7.1 | Установка дефлекторов диаметром патрубка: 710 мм (ОП п.1.20.19 Индивидуальные испытания систем вентиляции и кондиционирования воздуха - 5% ОЗП=1,05; ЭМ=1,05 к расх.; ЗПМ=1,05; ТЗ=1,05; ТЗМ=1,05; п.8.7.1 При ремонтно-строительных работах и работах по реконструкции объектов капитального строительства (аналогичных технологическим процессам в новом строительстве, в том числе по возведению новых конструктивных элементов) ОЗП=1,15; ЭМ=1,25; ЗПМ=1,25; ТЗ=1,15; ТЗМ=1,25) | 1 дефлектор | 2 | 127.79 |  |  | Октябрь 2020 г. п/п 167_
|  | ЗП |  |  | 103.3 | 1,05*1,15 | 249 | 32.18 | 8028
|  | ЭМ |  |  | 13.62 | 1,05*1,25 | 36 | 6.73 | 241
|  | в т.ч. ЗПМ |  |  | (0,27) | 1,05*1,25 | (1) | 32.18 | (23)
|  | МР |  |  | 10.87 |  | 22 | 8.46 | 183
|  | НР от ФОТ | % | 128 |  | 0.9 | 288 | 128*0.9 | 9275
|  | СП от ФОТ | % | 83 |  | 0.85 | 176 | 83*0.85 | 5680
|  | ЗТР | чел.-ч | 12.11 |  | 1,05*1,15 |  |  |  | 29.25
|  | ЗТМ | чел.-ч | 0.02 |  | 1,05*1,25 |  |  |  | 0.05
|  | Всего по позиции |  |  |  |  | 771 |  | 23407 | 11703.5
169 | ТССЦ-201-1006 | Растяжки с талрепами к дефлекторам диаметром патрубка: 710 мм | шт. | 6 | 150.45 |  | 903 | Октябрь 2020 г. п/п 15662_2,98 | 2690
170 | ТССЦ-301-1188 | Дефлекторы вытяжные цилиндрические из оцинкованной стали, тип: Д710.00.000, диаметр патрубка 710 мм | шт. | 2 | 1723.49 |  | 3447 | Октябрь 2020 г. п/п 21135_5,18 | 17855
171 | ТЕР20-02-012-02 ОП п.1.20.19; п.8.7.1 | Установка дефлекторов диаметром патрубка: 400 мм (ОП п.1.20.19 Индивидуальные испытания систем вентиляции и кондиционирования воздуха - 5% ОЗП=1,05; ЭМ=1,05 к расх.; ЗПМ=1,05; ТЗ=1,05; ТЗМ=1,05; п.8.7.1 При ремонтно-строительных работах и работах по реконструкции объектов капитального строительства (аналогичных технологическим процессам в новом строительстве, в том числе по возведению новых конструктивных элементов) ОЗП=1,15; ЭМ=1,25; ЗПМ=1,25; ТЗ=1,15; ТЗМ=1,25) | 1 дефлектор | 1 | 37.51 |  |  | Октябрь 2020 г. п/п 164_
|  | ЗП |  |  | 29.43 | 1,05*1,15 | 36 | 32.18 | 1144
|  | ЭМ |  |  | 3.34 | 1,05*1,25 | 4 | 5.85 | 26
|  | в т.ч. ЗПМ |  |  |  | 1,05*1,25 |  | 32.18
|  | МР |  |  | 4.74 |  | 5 | 8.53 | 40
|  | НР от ФОТ | % | 128 |  | 0.9 | 41 | 128*0.9 | 1318
|  | СП от ФОТ | % | 83 |  | 0.85 | 25 | 83*0.85 | 807
|  | ЗТР | чел.-ч | 3.45 |  | 1,05*1,15 |  |  |  | 4.17
|  | Всего по позиции |  |  |  |  | 111 |  | 3335 | 3335
172 | ТССЦ-201-1003 | Растяжки с талрепами к дефлекторам диаметром патрубка: 400 мм | шт. | 3 | 30.83 |  | 92 | Октябрь 2020 г. п/п 15659_3,78 | 350
173 | ТССЦ-301-1181 | Дефлекторы вытяжные цилиндрические из оцинкованной стали, тип: Д315.00.000-01, диаметр патрубка 400 мм | шт. | 1 | 587.76 |  | 588 | Октябрь 2020 г. п/п 21132_5,32 | 3127
174 | ТЕР20-02-020-01 прим ОП п.1.20.19; п.8.7.1 | Установка виброизолятора (ОП п.1.20.19 Индивидуальные испытания систем вентиляции и кондиционирования воздуха - 5% ОЗП=1,05; ЭМ=1,05 к расх.; ЗПМ=1,05; ТЗ=1,05; ТЗМ=1,05; п.8.7.1 При ремонтно-строительных работах и работах по реконструкции объектов капитального строительства (аналогичных технологическим процессам в новом строительстве, в том числе по возведению новых конструктивных элементов) ОЗП=1,15; ЭМ=1,25; ЗПМ=1,25; ТЗ=1,15; ТЗМ=1,25) | 10 виброизоляторов | 2.8 | 66.59 |  |  | Октябрь 2020 г. п/п 217_
|  | ЗП |  |  | 36.7 | 1,05*1,15 | 124 | 32.18 | 3993
|  | ЭМ |  |  | 0.87 | 1,05*1,25 | 3 | 10.56 | 34
|  | в т.ч. ЗПМ |  |  |  | 1,05*1,25 |  | 32.18
|  | МР |  |  | 29.02 |  | 82 | 8.29 | 673
|  | НР от ФОТ | % | 128 |  | 0.9 | 143 | 128*0.9 | 4600
|  | СП от ФОТ | % | 83 |  | 0.85 | 87 | 83*0.85 | 2817
|  | ЗТР | чел.-ч | 3.7 |  | 1,05*1,15 |  |  |  | 12.51
|  | Всего по позиции |  |  |  |  | 439 |  | 12117 | 4327.5
175 | Добровент | Виброизолятор ВР-201 Ц=800/н/8,29*тзм | ШТ | 28 | 84.49 |  | 2366 | 8.29 | 19612
176 | ТЕР20-02-010-01 прим. ОП п.1.20.19; п.8.7.1 | Установка зонтов над шахтами из листовой стали прямоугольного сечения периметром : 1000 мм(200х200 мм) (ОП п.1.20.19 Индивидуальные испытания систем вентиляции и кондиционирования воздуха - 5% ОЗП=1,05; ЭМ=1,05 к расх.; ЗПМ=1,05; ТЗ=1,05; ТЗМ=1,05; п.8.7.1 При ремонтно-строительных работах и работах по реконструкции объектов капитального строительства (аналогичных технологическим процессам в новом строительстве, в том числе по возведению новых конструктивных элементов) ОЗП=1,15; ЭМ=1,25; ЗПМ=1,25; ТЗ=1,15; ТЗМ=1,25) | 1 зонт | 2 | 9.76 |  |  | Октябрь 2020 г. п/п 154_
|  | ЗП |  |  | 5.88 | 1,05*1,15 | 14 | 32.18 | 457
|  | ЭМ |  |  | 1.73 | 1,05*1,25 | 5 | 8.31 | 38
|  | в т.ч. ЗПМ |  |  |  | 1,05*1,25 |  | 32.18
|  | МР |  |  | 2.15 |  | 4 | 9.13 | 39
|  | НР от ФОТ | % | 128 |  | 0.9 | 16 | 128*0.9 | 526
|  | СП от ФОТ | % | 83 |  | 0.85 | 10 | 83*0.85 | 322
|  | ЗТР | чел.-ч | 0.64 |  | 1,05*1,15 |  |  |  | 1.55
|  | Всего по позиции |  |  |  |  | 49 |  | 1382 | 691
177 | ТССЦ-301-1204 | Зонты вентиляционных систем из листовой оцинкованной стали: прямоугольные, периметром шахты 800 мм | шт. | 2 | 71.69 |  | 143 | Октябрь 2020 г. п/п 21384_9,11 | 1306
178 | ТЕР20-02-010-03 прим. ОП п.1.20.19; п.8.7.1 | Установка зонтов над шахтами из листовой стали прямоугольного сечения периметром : 1600 мм(500х200мм) (ОП п.1.20.19 Индивидуальные испытания систем вентиляции и кондиционирования воздуха - 5% ОЗП=1,05; ЭМ=1,05 к расх.; ЗПМ=1,05; ТЗ=1,05; ТЗМ=1,05; п.8.7.1 При ремонтно-строительных работах и работах по реконструкции объектов капитального строительства (аналогичных технологическим процессам в новом строительстве, в том числе по возведению новых конструктивных элементов) ОЗП=1,15; ЭМ=1,25; ЗПМ=1,25; ТЗ=1,15; ТЗМ=1,25) | 1 зонт | 2 | 17.08 |  |  | Октябрь 2020 г. п/п 156_
|  | ЗП |  |  | 9.18 | 1,05*1,15 | 22 | 32.18 | 713
|  | ЭМ |  |  | 2.19 | 1,05*1,25 | 6 | 7.81 | 45
|  | в т.ч. ЗПМ |  |  |  | 1,05*1,25 |  | 32.18
|  | МР |  |  | 5.71 |  | 11 | 9.17 | 105
|  | НР от ФОТ | % | 128 |  | 0.9 | 25 | 128*0.9 | 821
|  | СП от ФОТ | % | 83 |  | 0.85 | 16 | 83*0.85 | 503
|  | ЗТР | чел.-ч | 1 |  | 1,05*1,15 |  |  |  | 2.42
|  | Всего по позиции |  |  |  |  | 80 |  | 2187 | 1093.5
179 | ТССЦ-301-0290 | Зонты вентиляционных систем из листовой оцинкованной стали: прямоугольные, периметром шахты 1600 мм | шт. | 2 | 153.59 |  | 307 | Октябрь 2020 г. п/п 21388_7,27 | 2233
180 | ТЕР20-02-010-04 ОП п.1.20.19; п.8.7.1 | Установка зонтов над шахтами из листовой стали прямоугольного сечения периметром : 2000 мм (ОП п.1.20.19 Индивидуальные испытания систем вентиляции и кондиционирования воздуха - 5% ОЗП=1,05; ЭМ=1,05 к расх.; ЗПМ=1,05; ТЗ=1,05; ТЗМ=1,05; п.8.7.1 При ремонтно-строительных работах и работах по реконструкции объектов капитального строительства (аналогичных технологическим процессам в новом строительстве, в том числе по возведению новых конструктивных элементов) ОЗП=1,15; ЭМ=1,25; ЗПМ=1,25; ТЗ=1,15; ТЗМ=1,25) | 1 зонт | 4 | 19.11 |  |  | Октябрь 2020 г. п/п 157_
|  | ЗП |  |  | 10.63 | 1,05*1,15 | 51 | 32.18 | 1652
|  | ЭМ |  |  | 2.56 | 1,05*1,25 | 13 | 7.59 | 102
|  | в т.ч. ЗПМ |  |  |  | 1,05*1,25 |  | 32.18
|  | МР |  |  | 5.92 |  | 24 | 9.16 | 217
|  | НР от ФОТ | % | 128 |  | 0.9 | 59 | 128*0.9 | 1903
|  | СП от ФОТ | % | 83 |  | 0.85 | 36 | 83*0.85 | 1165
|  | ЗТР | чел.-ч | 1.2 |  | 1,05*1,15 |  |  |  | 5.8
|  | Всего по позиции |  |  |  |  | 183 |  | 5039 | 1259.75
181 | ТССЦ-301-0291 | Зонты вентиляционных систем из листовой оцинкованной стали: прямоугольные, периметром шахты 2000 мм | шт. | 4 | 137.9 |  | 552 | Октябрь 2020 г. п/п 21389_9,65 | 5323
182 | ТЕР20-02-010-05 ОП п.1.20.19; п.8.7.1 | Установка зонтов над шахтами из листовой стали прямоугольного сечения периметром : 2600 мм(1100х200 мм) (ОП п.1.20.19 Индивидуальные испытания систем вентиляции и кондиционирования воздуха - 5% ОЗП=1,05; ЭМ=1,05 к расх.; ЗПМ=1,05; ТЗ=1,05; ТЗМ=1,05; п.8.7.1 При ремонтно-строительных работах и работах по реконструкции объектов капитального строительства (аналогичных технологическим процессам в новом строительстве, в том числе по возведению новых конструктивных элементов) ОЗП=1,15; ЭМ=1,25; ЗПМ=1,25; ТЗ=1,15; ТЗМ=1,25) | 1 зонт | 2 | 30.82 |  |  | Октябрь 2020 г. п/п 158_
|  | ЗП |  |  | 20.11 | 1,05*1,15 | 49 | 32.18 | 1563
|  | ЭМ |  |  | 4.38 | 1,05*1,25 | 12 | 7.68 | 88
|  | в т.ч. ЗПМ |  |  |  | 1,05*1,25 |  | 32.18
|  | МР |  |  | 6.33 |  | 12 | 9.16 | 116
|  | НР от ФОТ | % | 128 |  | 0.9 | 56 | 128*0.9 | 1801
|  | СП от ФОТ | % | 83 |  | 0.85 | 35 | 83*0.85 | 1103
|  | ЗТР | чел.-ч | 2.27 |  | 1,05*1,15 |  |  |  | 5.48
|  | Всего по позиции |  |  |  |  | 164 |  | 4671 | 2335.5
183 | ТССЦ-301-0292 | Зонты вентиляционных систем из листовой оцинкованной стали: прямоугольные, периметром шахты 2600 мм | шт. | 2 | 321.3 |  | 643 | Октябрь 2020 г. п/п 21390_5,35 | 3438
184 | ТЕР20-02-010-08 прим. ОП п.1.20.19; п.8.7.1 | Установка зонтов над шахтами из листовой стали прямоугольного сечения периметром : 4000 мм (1700х200-3 шт,2000х200- 1шт, 2600х200- 1 шт) (ОП п.1.20.19 Индивидуальные испытания систем вентиляции и кондиционирования воздуха - 5% ОЗП=1,05; ЭМ=1,05 к расх.; ЗПМ=1,05; ТЗ=1,05; ТЗМ=1,05; п.8.7.1 При ремонтно-строительных работах и работах по реконструкции объектов капитального строительства (аналогичных технологическим процессам в новом строительстве, в том числе по возведению новых конструктивных элементов) ОЗП=1,15; ЭМ=1,25; ЗПМ=1,25; ТЗ=1,15; ТЗМ=1,25) | 1 зонт | 5 | 48.56 |  |  | Октябрь 2020 г. п/п 161_
|  | ЗП |  |  | 32.34 | 1,05*1,15 | 195 | 32.18 | 6283
|  | ЭМ |  |  | 7.73 | 1,05*1,25 | 51 | 7.82 | 397
|  | в т.ч. ЗПМ |  |  | (0,14) | 1,05*1,25 | (1) | 32.18 | (30)
|  | МР |  |  | 8.49 |  | 42 | 9.16 | 389
|  | НР от ФОТ | % | 128 |  | 0.9 | 226 | 128*0.9 | 7273
|  | СП от ФОТ | % | 83 |  | 0.85 | 138 | 83*0.85 | 4454
|  | ЗТР | чел.-ч | 3.65 |  | 1,05*1,15 |  |  |  | 22.04
|  | ЗТМ | чел.-ч | 0.01 |  | 1,05*1,25 |  |  |  | 0.07
|  | Всего по позиции |  |  |  |  | 652 |  | 18796 | 3759.2
185 | ТССЦ-301-0295 | Зонты вентиляционных систем из листовой оцинкованной стали: прямоугольные, периметром шахты 4000 мм | шт. | 5 | 656.4 |  | 3282 | Октябрь 2020 г. п/п 21393_4,84 | 15885
|  | Итого по разделу 7 Вентиляция П-132-ЛК-ОВ |  |  |  |  | 44801 |  | 398972
Раздел 8. Электросиловое оборудование П-132-ЛК-ЭМ
186 | ТЕРм08-03-572-03 | Блок управления шкафного исполнения или распределительный пункт (шкаф), устанавливаемый: на стене, высота и ширина до 600х600 мм | 1 шт. | 3 | 229.45 |  |  | Октябрь 2020 г. п/п 1681_
|  | ЗП |  |  | 23.01 |  | 69 | 32.18 | 2221
|  | ЭМ |  |  | 28.42 |  | 85 | 8.73 | 744
|  | в т.ч. ЗПМ |  |  | (1,35) |  | (4) | 32.18 | (130)
|  | МР |  |  | 178.02 |  | 534 | 4.53 | 2420
|  | НР от ФОТ | % | 95 |  |  | 69 | 95 | 2233
|  | СП от ФОТ | % | 65 |  |  | 47 | 65 | 1528
|  | ЗТР | чел.-ч | 2.32 | [5 empty] | 6.96
|  | ЗТМ | чел.-ч | 0.1 | [5 empty] | 0.3
|  | Всего по позиции |  |  |  |  | 804 |  | 9146 | 3048.67
187 | ТССЦ-509-5743 | Щиты распределительные навесные: ЩРН-36, размер корпуса 480х300х125 мм | шт. | 2 | 319.85 |  | 640 | Октябрь 2020 г. п/п 47521_3,06 | 1957
188 | ТССЦ-509-6586 | Щиты управления вентиляцией типа ЩВ размером 600х400х320 мм | шт. | 1 | 6102.98 |  | 6103 | Октябрь 2020 г. п/п 47641_ | 6103
189 | ТЕРм08-03-575-01 | Прибор или аппарат | 1 шт. | 33 | 11.51 |  |  | Октябрь 2020 г. п/п 1703_
|  | ЗП |  |  | 11.11 |  | 367 | 32.18 | 11798
ЭМ
|  | в т.ч. ЗПМ | [5 empty] | 32.18
|  | МР |  |  | 0.4 |  | 13 | 22.03 | 291
|  | НР от ФОТ | % | 95 |  |  | 349 | 95 | 11208
|  | СП от ФОТ | % | 65 |  |  | 239 | 65 | 7669
|  | ЗТР | чел.-ч | 1.12 | [5 empty] | 36.96
|  | Всего по позиции |  |  |  |  | 968 |  | 30966 | 938.36
190 | ТССЦ-509-2290 | Выключатели автоматические: «Legrand» серии LR 3Р 63А | шт. | 1 | 208.67 |  | 209 | Октябрь 2020 г. п/п 45125_5,12 | 1068
191 | ТССЦ-509-2287 | Выключатели автоматические: «Legrand» серии LR 3Р 32А | шт. | 1 | 175.71 |  | 176 | Октябрь 2020 г. п/п 45122_4,05 | 712
192 | ТССЦ-509-2284 | Выключатели автоматические: «Legrand» серии LR 3Р 10А | шт. | 9 | 162.22 |  | 1460 | Октябрь 2020 г. п/п 45119_3,66 | 5344
193 | ТССЦ-509-2269 | Выключатели автоматические: «Legrand» серии LR 1Р 16А | шт. | 22 | 42.79 |  | 941 | Октябрь 2020 г. п/п 45104_3,71 | 3493
194 | ТЕРм08-03-529-03 | Контактор переменного тока на конструкции на ток: до 160 А | 1 шт. | 1 | 167.34 |  |  | Октябрь 2020 г. п/п 1536_
|  | ЗП |  |  | 39.28 |  | 39 | 32.18 | 1264
|  | ЭМ |  |  | 3.91 |  | 4 | 7.96 | 31
|  | в т.ч. ЗПМ |  |  | (0,14) |  |  | 32.18 | (5)
|  | МР |  |  | 124.15 |  | 124 | 5.4 | 671
|  | НР от ФОТ | % | 95 |  |  | 37 | 95 | 1206
|  | СП от ФОТ | % | 65 |  |  | 25 | 65 | 825
|  | ЗТР | чел.-ч | 3.96 | [5 empty] | 3.96
|  | ЗТМ | чел.-ч | 0.01 | [5 empty] | 0.01
|  | Всего по позиции |  |  |  |  | 229 |  | 3997 | 3997
195 | ТССЦ-509-4221 | Контакторы: КНТ100 (напряжение втягивающих катушек 57,99,171,24,110,220) | шт. | 1 | 1910.22 |  | 1910 | Октябрь 2020 г. п/п 1536_5,4 | 10315
196 | ТЕРм08-03-575-01 | Прибор или аппарат | 1 шт. | 1 | 11.51 |  |  | Октябрь 2020 г. п/п 1703_
|  | ЗП |  |  | 11.11 |  | 11 | 32.18 | 358
ЭМ
|  | в т.ч. ЗПМ | [5 empty] | 32.18
|  | МР |  |  | 0.4 |  | 1 | 22.03 | 8
|  | НР от ФОТ | % | 95 |  |  | 10 | 95 | 340
|  | СП от ФОТ | % | 65 |  |  | 7 | 65 | 233
|  | ЗТР | чел.-ч | 1.12 | [5 empty] | 1.12
|  | Всего по позиции |  |  |  |  | 29 |  | 939 | 939
197 | ТССЦ-509-7157 | Расцепитель независимый РН47 | 10 шт. | 0.1 | 2533.7 |  | 253 | Октябрь 2020 г. п/п 44800_3,24 | 821
198 | ТЕРм08-02-413-01 прим. | Провод, количество проводов в резинобитумной трубке: до 2, сечение провода до 6 мм2 | 100 м трубок | 12 | 256.45 |  |  | Октябрь 2020 г. п/п 966_
|  | ЗП |  |  | 151.9 |  | 1823 | 32.18 | 58658
|  | ЭМ |  |  | 39.93 |  | 479 | 9.56 | 4581
|  | в т.ч. ЗПМ |  |  | (2,43) |  | (29) | 32.18 | (938)
|  | МР |  |  | 64.62 |  | 775 | 9.88 | 7661
|  | НР от ФОТ | % | 95 |  |  | 1759 | 95 | 56616
|  | СП от ФОТ | % | 65 |  |  | 1204 | 65 | 38737
|  | ЗТР | чел.-ч | 16.16 | [5 empty] | 193.92
|  | ЗТМ | чел.-ч | 0.18 | [5 empty] | 2.16
|  | Всего по позиции |  |  |  |  | 6040 |  | 166253 | 13854.42
199 | ТССЦ-103-2426 | Трубы гибкие гофрированные тяжелые из самозатухающего ПВХ (IP55) серии FH, с зондом, диаметром: 25 мм | 10 м | 121.44 | 78.14 |  | 9489 | Октябрь 2020 г. п/п 7425_3,2 | 30366
200 | ТЕРм08-02-396-01 ОП п.1.8.3 | Короб металлический на конструкциях, кронштейнах, по фермам и колоннам, длина: 2 м (ОП п.1.8.3 При производстве работ на высоте св. 2 до 8 м ОЗП=1,05; ТЗ=1,05) | 100 м | 0.225 | 795.48 |  |  | Октябрь 2020 г. п/п 886_
|  | ЗП |  |  | 282.75 | 1.05 | 67 | 32.18 | 2150
|  | ЭМ |  |  | 298.49 |  | 67 | 12.92 | 868
|  | в т.ч. ЗПМ |  |  | (82,62) |  | (19) | 32.18 | (598)
|  | МР |  |  | 214.24 |  | 48 | 5.05 | 243
|  | НР от ФОТ | % | 95 |  |  | 82 | 95 | 2611
|  | СП от ФОТ | % | 65 |  |  | 56 | 65 | 1786
|  | ЗТР | чел.-ч | 30.08 |  | 1.05 |  |  |  | 7.11
|  | ЗТМ | чел.-ч | 8.18 | [5 empty] | 1.84
|  | Всего по позиции |  |  |  |  | 320 |  | 7658 | 34035.56
201 | ТССЦ-509-7946 | Короб кабельный прямой У1098 У3 размером 200х100х2000 мм | шт. | 11.25 | 248.28 |  | 2793 | Октябрь 2020 г. п/п 48746_5,4 | 15083
202 | ТЕРм08-02-399-02 ОП п.1.8.3 | Провод в коробах, сечением: до 35 мм2 (ОП п.1.8.3 При производстве работ на высоте св. 2 до 8 м ОЗП=1,05; ТЗ=1,05) | 100 м | 0.45 | 51.2 |  |  | Октябрь 2020 г. п/п 909_
|  | ЗП |  |  | 35.34 | 1.05 | 17 | 32.18 | 537
|  | ЭМ |  |  | 2.22 |  | 1 | 9.08 | 9
|  | в т.ч. ЗПМ |  |  | (0,14) |  |  | 32.18 | (2)
|  | МР |  |  | 13.64 |  | 6 | 5.35 | 33
|  | НР от ФОТ | % | 95 |  |  | 16 | 95 | 512
|  | СП от ФОТ | % | 65 |  |  | 11 | 65 | 350
|  | ЗТР | чел.-ч | 3.76 |  | 1.05 |  |  |  | 1.78
|  | ЗТМ | чел.-ч | 0.01
|  | Всего по позиции |  |  |  |  | 51 |  | 1441 | 3202.22
203 | ТЕРм08-02-147-01 ОП п.1.8.3 | Кабель до 35 кВ по установленным конструкциям и лоткам с креплением на поворотах и в конце трассы, масса 1 м кабеля: до 1 кг (ОП п.1.8.3 При производстве работ на высоте св. 2 до 8 м ОЗП=1,05; ТЗ=1,05) | 100 м кабеля | 4.55 | 177.16 |  |  | Октябрь 2020 г. п/п 479_
|  | ЗП |  |  | 89.27 | 1.05 | 426 | 32.18 | 13724
|  | ЭМ |  |  | 57.5 |  | 262 | 8.64 | 2260
|  | в т.ч. ЗПМ |  |  | (2,7) |  | (12) | 32.18 | (395)
|  | МР |  |  | 30.39 |  | 138 | 9.46 | 1309
|  | НР от ФОТ | % | 95 |  |  | 416 | 95 | 13413
|  | СП от ФОТ | % | 65 |  |  | 285 | 65 | 9177
|  | ЗТР | чел.-ч | 9.28 |  | 1.05 |  |  |  | 44.34
|  | ЗТМ | чел.-ч | 0.2 | [5 empty] | 0.91
|  | Всего по позиции |  |  |  |  | 1527 |  | 39883 | 8765.49
204 | ТССЦ-501-8483 | Кабель силовой с медными жилами с поливинилхлоридной изоляцией и оболочкой, не распространяющий горение, с низким дымо- и газовыделением марки: ВВГнг-LS, с числом жил - 3 и сечением 2,5 мм2 | 1000 м | 1.275 | 7044.03 |  | 8981 | Октябрь 2020 г. п/п 32520_7,18 | 64485
205 | ТССЦ-501-8506 | Кабель силовой с медными жилами с поливинилхлоридной изоляцией и оболочкой, не распространяющий горение, с низким дымо- и газовыделением марки: ВВГнг-LS, с числом жил - 5 и сечением 1,5 мм2 | 1000 м | 0.51 | 8092.54 |  | 4127 | Октябрь 2020 г. п/п 32537_6,3 | 26001
206 | ТЕРм08-02-405-01 ОП п.1.8.3 | Провод по установленным стальным конструкциям и панелям, сечение: до 16 мм2 (ОП п.1.8.3 При производстве работ на высоте св. 2 до 8 м ОЗП=1,05; ТЗ=1,05) | 100 м | 9.25 | 457.99 |  |  | Октябрь 2020 г. п/п 930_
|  | ЗП |  |  | 288.02 | 1.05 | 2797 | 32.18 | 90020
|  | ЭМ |  |  | 85.04 |  | 787 | 7.72 | 6073
|  | в т.ч. ЗПМ |  |  | (2,16) |  | (20) | 32.18 | (643)
|  | МР |  |  | 84.93 |  | 786 | 6.9 | 5420
|  | НР от ФОТ | % | 95 |  |  | 2676 | 95 | 86130
|  | СП от ФОТ | % | 65 |  |  | 1831 | 65 | 58931
|  | ЗТР | чел.-ч | 30.64 |  | 1.05 |  |  |  | 297.59
|  | ЗТМ | чел.-ч | 0.16 | [5 empty] | 1.48
|  | Всего по позиции |  |  |  |  | 8877 |  | 246574 | 26656.65
207 | Русский свет | Кабель нагрев. саморег. 8BTV2-CT 25Вт Raychem Ц=2439/н/6,9*тзм | м | 925 | 309.47 |  | 286260 | 6.9 | 1975190
208 | ЗАО МПО Электромонтаж | Крепление кабеля СР.23.1-25 Ц=12/н/6,9*тзм | шт | 1620 | 1.52 |  | 2462 | 6.9 | 16994
209 | ЗАО МПО Электромонтаж | Крепление кабеля СР.23.2-50 Ц=13,20/н/6,9*тзм | шт | 100 | 1.67 |  | 167 | 6.9 | 1152
210 | Электропара | Крепление кабеля СР/Т.31.2-50 Ц=22/н/6,9*тзм | шт | 120 | 2.79 |  | 335 | 6.9 | 2310
211 | ЭТМ | Кронштейн ТС.02.СБ Ц=358,13/н/6,9*тзм | шт | 42 | 45.44 |  | 1908 | 6.9 | 13169
212 | Все инструменты | Заклёпка вытяжная оцинкованная (150 шт; 4х12 мм) Ц=251/150/н/6,9*тзм | шт | 1696 | 0.21 |  | 356 | 6.9 | 2459
213 | ТССЦ-509-0814 | Кожухи защитные | шт. | 4 | 168.57 |  | 674 | Октябрь 2020 г. п/п 48409_2,58 | 1740
214 | ТССЦ-509-8109 | Трос | т | 0.002656 | 9251.34 |  | 25 | Октябрь 2020 г. п/п 44586_2,77 | 68
|  | Итого по разделу 8 Электросиловое оборудование П-132-ЛК-ЭМ |  |  |  |  | 348115 |  | 2685688
Раздел 9. Вывоз мусора
215 | ТССЦпг-01-01-01-042 | Погрузочные работы при автомобильных перевозках: мусора строительного с погрузкой транспортерами | 1 т груза | 80 | 7.96 |  |  | Октябрь 2020 г. п/п 1_
ЗП
|  | ЭМ |  |  | 7.96 |  | 637 | 14.12 | 8992
в т.ч. ЗПМ
МР
|  | НР от ФОТ | % | 0 |  |  |  | 0
|  | СП от ФОТ | % | 0 |  |  |  | 0
|  | Всего по позиции |  |  |  |  | 637 |  | 8992 | 112.4
216 | ТССЦпг-01-01-01-041 | Погрузо-разгрузочные работы при автомобильных перевозках: Погрузка мусора строительного с погрузкой вручную | 1 т груза | 23 | 42.98 |  |  | Октябрь 2020 г. п/п 1_
ЗП
|  | ЭМ |  |  | 42.98 |  | 989 | 14.12 | 13958
в т.ч. ЗПМ
МР
|  | НР от ФОТ | % | 0 |  |  |  | 0
|  | СП от ФОТ | % | 0 |  |  |  | 0
|  | Всего по позиции |  |  |  |  | 989 |  | 13958 | 606.87
217 | ТССЦпг-03-21-01-020 | Перевозка грузов автомобилями-самосвалами грузоподъемностью 10 т, работающих вне карьера, на расстояние: до 20 км: I класс груза | 1 т груза | 103 | 15.35 |  |  | Октябрь 2020 г. п/п 1_
ЗП
|  | ЭМ |  |  | 15.35 |  | 1581 | 8.83 | 13961
в т.ч. ЗПМ
МР
|  | НР от ФОТ | % | 0 |  |  |  | 0
|  | СП от ФОТ | % | 0 |  |  |  | 0
|  | Всего по позиции |  |  |  |  | 1581 |  | 13961 | 135.54
|  | Итого по разделу 9 Вывоз мусора |  |  |  |  | 3207 |  | 36911
|  | Итого прямые затраты по смете |  |  |  |  | 931848 |  | 7166180
В том числе (справочно):
|  | фонд оплаты труда (ФОТ) |  |  |  |  | 55087 |  | 1772672
|  | материалы |  |  |  |  | 854852 |  | 5231319
|  | эксплуатация машин и механизмов |  |  |  |  | 23630 |  | 217585
|  | Накладные расходы |  |  |  |  | 55243 |  | 1777725
|  | Сметная прибыль |  |  |  |  | 32879 |  | 1058012
ВСЕГО по смете
|  | Итого Строительные работы |  |  |  |  | 937680 |  | 8890207
|  | Итого Монтажные работы |  |  |  |  | 82290 |  | 1111710
|  | Итого |  |  |  |  | 1019970 |  | 10001917
|  | ВСЕГО по смете |  |  |  |  | 1019970 |  | 10001917
Note on A3: Титул::<подпись 200 атрибут 950 текст> <подпись 200 значение>
Note on F3: Титул::<подпись 210 атрибут 950 текст> <подпись 210 значение>
Note on A4: Титул::_________________ /<подпись 200 атрибут 950 значение>/
Note on K4: Титул::_________________ /<подпись 210 атрибут 950 значение>/
Note on A9: Титул::<Наименование стройки>
Note on A13: Титул::<Индекс/ЛН локальной сметы>
Note on A16: Титул::на <Наименование локальной сметы>, <Наименование объекта>
Note on A19: Параметр::<Основание>
Note on A20: Титул::<подпись 122 текст>: <подпись 122 значение>
Note on A21: Титул::<подпись 125 текст>: <подпись 125 значение>
Note on H21: ИтогоБазЦ::<Итого по расчету> руб.
Note on J21: ИтогоБИМ::<Итого по расчету> руб.
Note on H22: ИтогоБазЦ::<Итого ФОТ> руб.
Note on J22: ИтогоБИМ::<Итого ФОТ> руб.
Note on H23: ИтогоБазЦ::<Итого ТЗ> чел.час
Note on A29: ЛокСмМТСН::<Номер позиции по смете><Статус ресурса>
Note on B29: ЛокСмМТСН::<Обоснование (код) позиции> <Примечание> <Пункт ТЧ>
Note on C29: ЛокСмМТСН::<Наименование (текстовая часть) расценки> <Формула расчета стоимости единицы> Ц=<Формула базисной цены единицы ПЗ><Формула базисной цены единицы МАТ> <Обоснование коэффициентов>
Note on D29: ЛокСмМТСН::<Ед. измерения по расценке>
Note on E29: ЛокСмМТСН::<Количество всего (физ. объем) по позиции> <Формула расчета физ. объема><Нормы НР(неокругл.) по позиции для баз.цен><Нормы СП(неокругл.) по позиции для баз.цен><ТЗ по позиции на единицу без коэффициентов><ТЗМ по позиции на единицу без коэффициентов>
Note on F29: ЛокСмМТСН::<Исходное значение ПЗ по позиции на единицу>
Note on G29: ЛокСмМТСН::<К-т к позиции на прямые затраты><К-т к позиции на основную з/п><К-т к позиции на эксплуатацию машин><К-т к позиции на з/п машинистов><К-т к позиции на материалы><К-т к позиции на трудозатраты рабочих> <К-т к позиции на трудозатраты механизаторов><К-ты к НР по позиции для баз.цен><К-ты к СП по позиции для баз.цен>
Note on H29: ЛокСмМТСН::<Общая стоимость ПЗ по позиции в базисных ценах с учетом к-тов к итогам> <Сумма НР по позиции при расчете в базисных ценах><Сумма СП по позиции при расчете в базисных ценах>
Note on I29: ЛокСмМТСН::<Наименование индекса к позиции> <Индекс к позиции на ОЗП><Индекс к позиции на ЭМ><Индекс к позиции на ЗПМ><Индекс к позиции на МАТ><Строка задания НР для БИМ><Строка задания СП для БИМ>
Note on J29: ЛокСмМТСН::<Общая стоимость ПЗ по позиции для БИМ до начисления НР и СП><Сумма НР по позиции для БИМ><Сумма СП по позиции для БИМ>
Note on K29: ЛокСмМТСН::<Стоимость единицы по позиции с коэф-ми, НР и СП для БИМ><ТЗ по позиции всего><ТЗМ по позиции всего>