## Лист1
Приложение № 2 к Техническому заданию
Форма требований Заказчика к характеристикам объекта закупки, инструкция по её заполнению.
№ п/п | Наименование товара (материала) | Указание на товарный знак и страну происхождения | Технические характеристики |  |  | Единица измерения
|  |  | Требуемый параметр | Требуемое значение | Предлагаемое значение
1 | Шурупы с полукруглой головкой ГОСТ 1144-80, ГОСТ 1147-80 |  | Диаметр шурупов | 3.5; 4.0 |  | мм
|  |  | Материал изготовления шурупов | из углеродистых сталей; из коррозионностойких сталей; из латуни
|  |  | Покрытие | Применяется; не применяется
|  |  | Исполнение | С прямым или крестообразным шлицем
|  |  | Шаг резьбы | 1.5; 1.75 |  | мм
|  |  | Длина шурупа | 50 или 45 или 40 |  | мм
|  |  | Покрытие при применении | Цинковое, хроматированное; Цинковое
2 | Шурупы тип 1 ГОСТ 1144-80 |  | Вид головки шурупа | С полукруглой головкой
|  |  | Материал изготовления шурупа | Сталь
|  |  | Исполнение шурупа | от 1* до 4*
|  |  | Диаметр резьбы шурупа | от 1.6* до 3* |  | мм
|  |  | Длина шурупа | от 7* до 18* |  | мм
3 | Шурупы тип 2 ГОСТ 1144 - 80, ГОСТ 1147-80 |  | Головка шурупа | С полукруглой головкой
|  |  | Вид покрытия стального шурупа | Цинковое; Никелевое; Цинковое хроматированное
|  |  | Толщина цинкового покрытия стального шурупа | 9; 6 |  | мкм
|  |  | Исполнение стального шурупа | 2 и 3
|  |  | Диаметр резьбы стального шурупа исполнения 2 | 2.5; 3 |  | мм
|  |  | Диаметр резьбы стального шурупа исполнения 3 | 4; 5 |  | мм
|  |  | Длина стального шурупа, l | от 7 до 22, от 25 до 60 |  | мм
|  |  | Материал изготовления шурупа | из коррозионностойкой стали; из углеродистой стали
4 | Болты расчетные, ГОСТ 24379.1-2012, ГОСТ 24379.0-2012, ГОСТ 535-2005, ГОСТ 19281-89 |  | Тип, исполнение болта | 2,3;3,2;6,1;2,1;4,2
|  |  | Марка стали шпилек | Ст3сп4; Ст3пс4; 09Г2С6; 10Г2С1
|  |  | Анкерная плита | круглая или квадратная или составная или литая или отсутствует
|  |  | Диаметр D конической втулки | не более 82 или отсутствует
|  |  | Номинальный диаметр резьбы | до 140 |  | мм
|  |  | Ширина s шайбы | не менее 4 |  | мм
|  |  | Установка | до бетонирования фундаментов; на готовые фундаменты в колодцы
|  |  | По способу закрепления в бетоне фундамента | с помощью эпоксидного клея, цементно-песчаных смесей; с помощью разжимных цанг; непосредственным взаимодействием элементов шпилек и анкерных плит болтов с бетоном фундаментов
5 | Болты, ГОСТ 24379.1-2012, ГОСТ 24379.0-2012 |  | Шаг резьбы | крупный; мелкий
|  |  | Болты для климатического района строительства по ГОСТ 16350-80 | I или II
|  |  | По способу установки в фундамент устанавливаемые | до бетонирования; на готовые фундаменты
|  |  | Анкерная плита болта | круглая или квадратная или отсутствует
|  |  | Назначение | для крепления и фиксации строительных конструкций и оборудования
|  |  | По способу закрепления в бетоне фундамента болты | закрепляемые непосредственным взаимодействием элементов (шпилек и анкерных плит) с бетоном фундаментов;закрепляемые с помощью разжимных цанг;закрепляемые с помощью эпоксидного и силоксанового клея, а также цементно-песчаных смесей
|  |  | Наименование | изогнутые; составные; с коническим концом; прямые; с анкерной плитой; съемные
|  |  | Марки стали шпилек расчетных болтов | 10Г2С1;Ст3пс; Ст3сп;10Г2С1
|  |  | Исполнение | 1;2;3;не применяется
|  |  | Диаметр разжимной цанги | 24;34;30;17;50;42;68;58;отсутствует |  | мм
|  |  | Диаметр конической втулки | 82;22;29;35;42;52;72;62; отсутствует |  | мм
|  |  | По условиям эксплуатации | расчетные и конструктивные
|  |  | Номинальный диаметр резьбы шпильки | Не менее 12 |  | мм
|  |  | Диаметр D шайбы | Не менее 36 до 240 |  | мм
|  |  | Категория стали | 4 или 2 или 6
|  |  | Марка стали шпилек конструктивных болтов | Ст3кп; Ст3пс; Ст3сп
|  |  | Высота муфты Н | 250;190;170;140;120; отсутствует |  | мм
|  |  | Сторона В квадратной анкерной плиты | < 360 ; отсутствует |  | мм
|  |  | Диаметр анкерной плиты | 135;145;165;185; отсутствует |  | мм
|  |  | Муфты болтов | из круглой стали, обычной точности прокатки; не применяется
|  |  | Гайки по | ГОСТ ISO 4032-2014, ГОСТ ISO 8673-2014; ГОСТ 10605-94
6 | Болты, ГОСТ 24379.1-2012, ГОСТ 24379.0-2012 |  | Шаг резьбы | Крупный, не более 6; мелкий, 6 |  | мм
|  |  | Номинальный диаметр резьбы | от 48* |  | мм
|  |  | Анкерная плита длиной и шириной В | 190; 220; отсутствует 260; 300;300;320 или 360 |  | мм
|  |  | Анкерная плита с диаметром D | 100 или 82 или 145 или 90 или 135 или 60 ли 165 или 74 или 66 или 185 |  | мм
|  |  | Детали и сборочные единицы комплекта | шпилька, шайба, гайка; шпилька, плита анкерная, шайба, гайка; шпилька, шайба, гайка, втулка коническая; цанга разжимная, шпилька, шайба, гайка; арматура анкерная, шпилька, шайба, гайка
|  |  | Исполнение | 3 или 2 или 1
|  |  | Тип болта | 6; 5; 4; 1 или 2
|  |  | Климатическое исполнение по ГОСТ 16350-80 | I1или II5
|  |  | По способу установки в фундамент подразделяются | устанавливаемые до бетонирования фундаментов или устанавливаемые на готовые фундаменты
|  |  | По способу закрепления в бетоне фундамента | закрепляемые непосредственным взаимодействием элементов шпилек, анкерных плит болтов с бетоном фундаментов; закрепляемые с помощью эпоксидного или силоксанового клея; цементно-песчаных смесей; закрепляемые с помощью разжимных цанг
7 | Болты ГОСТ 28778-90, ГОСТ 24379.0-2012, ГОСТ 9.306-85 |  | Типоразмер БСР | М12х110, М16х150; М20х200, М10х100; М22х250, М8х85
|  |  | Климатическое исполнение по ГОСТ 15150-69 | УХЛЗ; У3.1; У3
|  |  | Покрытие болтов | цинковым хроматированием; кадмиевым хроматированием; антикоррозионным покрытием
|  |  | БСР т в сборе | болт, заклинивающий элемент, плоская шайба по ГОСТ 6958, гайка по ГОСТ 6402
|  |  | Обозначение антикоррозийного покрытия по ГОСТ 9.306-85 | Ц.хр/лкп; Ц.фос.гфж; не применяется; Ц.фос/лкп; Кд
|  |  | Сталь деталей БСР | Углеродистая сталь класса прочности 6.6 или углеродистая сталь с добавками класса прочности 8.8; Ст3пс2; 20; углеродистая стать без добавок закаленная и отпущенная класса прочности 10.9
8 | Винты самонарезающие с уплотнительной прокладкой |  | Диаметр стержня | от 3.5 до 5 |  | мм
|  |  | Материал винтов | сталь, гальванически оцинкованная |  | -
|  |  | Тип наконечника | сверло |  | -
|  |  | Тип головки | шестигранная головка |  | -
|  |  | Длина винта | от 30 и до 50* |  | мм
9 | Шурупы с полукруглой головкой ГОСТ 1144-80 стандартной длины |  | Исполнение | 2, 3; 4; 1; 2
|  |  | Диаметр шурупа d | 5 или 6 или 4 или 8 |  | мм
|  |  | Длина l шурупа | 45; 40; 16; 50; 35 |  | мм
10 | Шурупы с полукруглой головкой, ГОСТ 1144-80 |  | Длина шурупа | 35, 50 |  | мм
|  |  | Диаметр резьбы | 5 |  | мм
|  |  | Номер крестообразного шлица | не более 2 |  | -
|  |  | Диаметр головки | 10.0 |  | мм
|  |  | Глубина крестообразного шлица | не более 2.8 |  | мм
|  |  | Диаметр крестообразного шлица | До 5.2* |  | мм
|  |  | Шаг резьбы | 2 |  | мм
|  |  | Высота головки | 2021-05-03 |  | мм
|  |  | Внутренний диаметр резьбы | не более 3.5 |  | мм
|  |  | Исполнение | 1; 3 |  | -
11 | Дюбель распорный 6х40 мм |  | Форма | С шипами и усами
|  |  | Материалы основания | камень, бетон, кирпич, газобетон, пенобетон, керамзитобетон
|  |  | Материал изделия | ПВХ; Полипропилен
|  |  | Цвет | Серый или синий
12 | Дюбель распорный с металлическим стержнем |  | Исполнение | 1 (шпилька с конусом) или 2 (шпилька и конус)
|  |  | Номинальный диаметр резьбы d дюбеля | от 10* до 16* |  | мм
|  |  | Длина дюбеля в сборе | не более 240 |  | мм
|  |  | Диаметр цанги | не более 22 |  | мм
|  |  | Длина цанги | не более 240 |  | мм
|  |  | Номинальный диаметр резьбы дюбеля, сопрягаемого со шпилькой с конусом | не более 16 или отсутствует |  | мм
|  |  | Длина шпильки с конусом | не менее 110 или отсутствует |  | мм
|  |  | Номинальный диаметр резьбы дюбеля, сопрягаемого со шпилькой | не менее 10 или отсутствует |  | мм
|  |  | Длина шпильки | не более 240 |  | мм
|  |  | Номинальный диаметр резьбы дюбеля, сопрягаемого с конусом | не более 16 или отсутствует |  | мм
|  |  | Длина конуса | не более 25 |  | мм
|  |  | Диаметры наружный и внутренний втулки | не менее 11.1 и до 20 |  | мм
|  |  | Длина втулки | не менее 25.5 |  | мм
13 | Кабель, ГОСТ 16442-80 ГОСТ 22483-2012 (IEC 60228:2004) |  | Кабель в тропическом исполнении | применяется или не применяется
|  |  | Оболочка кабеля | алюминиевая; из поливинилхлоридного пластиката
|  |  | Наличие защитного покрова | есть или нет
|  |  | Форма токопроводящих жил | круглая, фасонная; секторная или сегментная
|  |  | Наличие оболочки | есть; нет
|  |  | Токопроводящая жила кабеля | алюминиевая или медная
|  |  | Номинальное напряжение | 0.66,3;0.66,1;6 |  | кВ
|  |  | Число жил кабеля | 2;3;4;5;6 |  | шт
|  |  | Изоляция из | поливинилхлоридного пластиката или полиэтилена
|  |  | Жилы кабеля | однопроволочные или многопроволочные
|  |  | Номинальное сечение основных жил | Не менее 4 |  | мм2
|  |  | Защитный покров типа | БбШв; Шв; отсутствует
|  |  | Наличие нулевой жилы меньшего сечения | есть; нет
|  |  | Номинальное сечение нулевой жилы | от 2.5 или отсутствует |  | мм2
|  |  | Наличие жилы заземления меньшего сечения | есть; нет
|  |  | Строительная длина кабеля | Не менее 200 |  | м
|  |  | Количество жил меньшего сечения | ≤ 2 |  | шт
|  |  | Наличие поясной изоляции | есть; нет
|  |  | Класс токопроводящих жил | 1 или 2
14 | Кабель силовой распределительный ГОСТ 31996-2012, ГОСТ 31565-2012 |  | Описание | для распределительной сети, с круглыми жилами для эксплуатации в помещении |  | ­
|  |  | Номинальное напряжение кабеля | 0,66; 1 |  | кВ
|  |  | Сечение токопроводящих жил кабеля | [1,5] |  | мм2
|  |  | Материал токопроводящих жил кабеля | [медные токопроводящие жилы]
|  |  | Тип исполнения по показателям пожарной опасности | не распространяющие горение при групповой прокладке, с |  | ­
пониженным дымо- и газовыделением; огнестойкие, не распространяющие горение при групповой прокладке, с пониженным дымо- и газовыделением; огнестойкие, не распространяющие горение при групповой
прокладке и не выделяющие коррозионно-активных газообразных продуктов при
горении и тлении
|  |  | Материал изоляции токопроводящих жил | изоляция из поливинилхлоридного пластиката пониженной пожарной опасности; изоляция из сшитого полиэтилена; изоляция из полимерных композиций, не содержащих галогенов |  | ­
|  |  | Класс токопроводящей жилы | [1] |  | ­
|  |  | Количество жил | [3] |  | ­
|  |  | Тип исполнения зищиты кабеля по виду материала | наружная оболочка; защитный шланг |  | ­
|  |  | Материал изоляции наружной оболочки | изоляция наружной оболочки из поливинлхлоридного пластиката пониженной пожарной опасности; изоляция наружной оболочки из полимерных композиций, не содержащих галогенов |  | ­
|  |  | Материал изоляции защитного шланга | изоляция защитного шланга из поливинлхлоридного пластикат пониженной пожарной опасности; отсутствует; изоляция защитного шланга из полиэтилена |  | ­
|  |  | Классификационное обозначение класса пожарной опасности | П1б.1.2.2.2; П1а.1.2.2.2; П2.1.2.2.2; П1б.8.2.2.2; П2.8.2.2.2; П1а.8.2.2.2; П1а.1.1.2.1; П2.1.1.2.1; П1б.1.1.2.1 |  | ­
|  |  | Конструктивное исполнение токопроводящих жил | [Однопроволочные] |  | ­
|  |  | Номинальная толщина изоляции | ≥0.6 |  | мм
|  |  | Срок службы | ≥25 |  | лет
15 | Кабели 4х2 ГОСТ Р 54429-2011 |  | Кабели по области применения | в структурированных кабельных системах СКС или в сетях широкополосного доступа ШПД
|  |  | Преимущественная область применения | В закрытых кабельных сооружениях с учетом объема горючей нагрузки или в зданиях с массовым пребыванием людей
|  |  | Кабели по конструкции токопроводящей жилы | однопроволочные; многопроволочные
|  |  | Кабели по рабочему диапазону частот | 5е, 7а; 6, 7; 5, 6а
|  |  | Кабели по типу скрутки элементов | U/UTP, F/UTP; S/UTP; SF/UTP; U/FTP ; U/STP или U/SFTP; S/FTP или SF/FTP или S/STP или SF/STP
|  |  | По исполнению в части показателей пожарной безопасности | не распространяющие горение при групповой прокладке, с пониженным дымо- и газовыделением или не распространяющие горение при групповой прокладке и не выделяющие коррозионно-активных газообразных продуктов при горении и тлении
|  |  | Климатическое исполнение по ГОСТ 15150 | У или УХЛ
|  |  | Строительная длина | 500±10 или 305±5 |  | м
|  |  | Электрическое сопротивление жилы постоянному току, пересчитанное на длину 1000 м и температуру 20 °С | [не более 95 Ом] или [не более 145 Ом]
|  |  | Категория по нераспространению горения | A; B; C или D
|  |  | Категория размещения по ГОСТ 15150 | 3; 1; 2; 4
|  |  | Номинальный или наружный диаметр токопроводящих жил | От 0.4* до 0.8* |  | мм
|  |  | Диаметр по изоляции жил кабелей | Не более 2.3 |  | мм
|  |  | Кабели по материалу оболочки | светостабилизированный полиэтилен или фторполимеры или поливинилхлоридный пластикат пониженной пожарной опасности; полимерная композиция, не содержащая галогенов
16 | Наконечники кабельные, ГОСТ 7386-80 |  | По способу изготовления наконечники | изготовляемые из труб или штампованные
|  |  | Диаметр отверстия в крепежной лопатки наконечника (D) | не более семнадцать целых ноль десятых |  | мм
|  |  | По расположению зажимной части относительно хвостовика наконечники | флажковые или прямые
|  |  | По виду изготовления | в виде штучных деталей; в виде цепи
|  |  | По способу присоединения к проводу наконечники | для закрепления на жилах, изоляции; для закрепления на жилах
|  |  | В зависимости от наличия покрытия наконечники | С покрытием;без покрытия
|  |  | По конструкции зажимной части наконечники | плоские (глухие)
|  |  | В зависимости от материала наконечники | медные
|  |  | По методу присоединения к проводу наконечники | для соединения опрессовкой
|  |  | Диаметр контактного стержня | шесть….шестнадцать |  | мм
|  |  | По конструкции хвостовика наконечники | с закрытым хвостовиком
|  |  | Ширина крепежной лопатки наконечника (В) | не более сорок восемь целых ноль десятых |  | мм
|  |  | Длина наконечника (L) | Не более сто семь |  | мм
|  |  | Радиус закругления крепежной лопатки наконечника | Не более тридцать целых ноль десятых |  | мм
|  |  | Номинальное сечение кабельного наконечника | Не менее две целых пять десятых |  | мм2
|  |  | Наружный диаметр хвостовика (d) | не менее пять |  | мм
17 | Канифоль сосновая, ГОСТ 19113-84, ГОСТ 16399, ГОСТ 12.1.007-76 |  | Сорт | 1-й; 2-й
|  |  | Класс опасности | 3-й, вещества умеренно опасные
|  |  | Внешний вид | Прозрачная стекловидная или с наличием пузырьков воздуха масса
|  |  | Интенсивность окраски | M, K; WG; N; Y, H, G
18 | Лента |  | Максимальная толщина скрепляемого пучка | От 40 |  | мм
|  |  | Материал | [Поливинилхлорид] |  | -
|  |  | Предназначены для | бандажирoвания пучкoв прoвoдoв и кабелей, крепления пучкoв и oдинoчных прoвoдoв и кабелей к различным кoнструкциям |  | -
|  |  | Диаметр отверстий | Не более 3.4 |  | мм
|  |  | Ширина | Не более 15 |  | мм
|  |  | максимальная растягивающая сила на соединении лента – кнoпка | От 40 |  | Н
|  |  | Форма отверстий | [круглая] |  | -
19 | Лента липкая изоляционная |  | Лента | липкая, изоляционная на поликасиновом компаунде, марки ЛСЭПЛ, шириной 15-35, толщиной не менее 0.14 не более 0.19 |  | мм
|  |  | Цвет | белая, черная, серая, светло-синяя
20 | Лента изоляционная ГОСТ 2162-97 |  | Тип | 1 или 2; 1, 2
|  |  | Марка | 2 ШОЛ, 1 ШОЛ; 2 ПОЛ; 2 ППЛ
|  |  | Толщина | до 0.40 от 0.25 |  | мм
|  |  | Номинальная ширина, предельные отклонения | 40, -2*…+2*; 30, -1*…+1*; 20, -1*…+1*; 50, -2*…+2* |  | мм
21 | Бирки маркировочные |  | Назначение бирок маркировочных | Предназначены для маркировки и последующей идентификации проводов, кабелей, труб, металлоконструкций, маркировка должна легко наноситься шариковой ручкой, карандашом
|  |  | Тип бирок маркировочных | У 134, У 153
|  |  | Размер (сечение) бирок маркировочные: высота, ширина | от 50, до 50, от 30 и до30 |  | мм
22 | Припои оловянно-свинцовые ГОСТ 21931-76 |  | Припои в виде | Лент, трехгранных и квадратных прутков, трубок, заполненных флюсом; проволоки, лент, круглых прутков, порошка
|  |  | Номинальная толщина ленты | 1; 2 или 3 |  | мм
|  |  | Номинальная ширина ленты | 5*…10* |  | мм
|  |  | Размер прутков | диаметр не менее 8, -0.24*…+0.24; размер сторон не более 16, -0.55*…+0.55* |  | мм
|  |  | Длина прутков | 400±20 |  | мм
|  |  | Диаметры трубок и предельные отклонения наружного диаметра | 1.0±0.05; 1.5±0.07; 2.0±0.07; отсутствуют; 2.5±0.07
|  |  | Номинальный диаметр проволоки | не применяется; не менее 1.0, +0.20*…-0.20* |  | мм
|  |  | Гранулометрический состав порошка | [не применяется] или [остаток порошка на сите сетки 008 не более 0.5%, прохождение порошка через сито сетки 0071 не менее 80%]
|  |  | В качестве флюса (наполнителя) трубок припоя применён | сосновую канифоль по ГОСТ 19113, флюс должен быть непрерывным по всей длине трубки; отсутствует
23 | Припои ГОСТ 21931-76 |  | Оловянно-свинцовые припои должны быть в виде | круглой проволоки; ленты, прутков; круглых трубок
|  |  | Номинальный диаметр проволоки | от 0.8 до 2.5 или не применяется |  | мм
|  |  | Поверхность прутков, проволоки, лент и трубок | не должна иметь посторонних включений, трещин и расслоений
|  |  | Номинальный наружный | не менее 2.0 или отсутствует |  | мм
диаметр трубки
|  |  | Номинальная толщина ленты | от 0.8 до 2.5 или не применяется |  | мм
|  |  | Прутки | Круглые; квадратные; трёхгранные
|  |  | Номинальный диаметр прутков | < 40; не применяется |  | мм
|  |  | Номинальная ширина ленты | От 5 или не применяется |  | мм
|  |  | Размер сторон трёхгранных прутков | 12;14;10; не применяется |  | мм
|  |  | Размер сторон квадратных прутков | >5< 13 или не применяется |  | мм
|  |  | На поверхности прутков, проволоки и ленты | допускаются отдельные нераскрытые воздушные пузыри, не имеющие шлаковых включений
|  |  | В изломе проволоки, прутка, ленты и трубки | не должно быть инородных включений
|  |  | В качестве флюса (наполнителя) трубок применяется | сосновую канифоль
24 | Проволока стальная низкоуглеродистая общего назначения ГОСТ 3282-74 |  | Проволока | оцинкованная, второго класса, термически необработанная, повышенной точности; термически обработанная, без покрытия, светлая, нормальной точности; оцинкованная, первого класса, термически необработанная, повышенной точности
|  |  | Цинковое покрытие | прочное и не растрескивается и не отслаивается, отношение диаметра сердечника к диаметру проволоки первого класса; отсутствует
|  |  | Группа по временному сопротивлению разрыву | II или I или не применяется
|  |  | Диаметр проволоки | 0.16*-10* |  | мм
25 | Прокладки паронитовые плоские эластичные, ГОСТ 15180-86 |  | Область применения | [уплотнение фланцевых соединений]
|  |  | Исполнение прокладок | В; Д; Б
|  |  | Наружный диаметр прокладки | не менее 110 |  | мм
|  |  | Прокладки на условное давление | не менее 16 |  | МПа
|  |  | Исполнения уплотнительных поверхностей | 2; 3; 5
|  |  | Прокладки | плоские эластичные из паронита, составные для фланцев арматуры, соединительных частей и трубопроводов; плоские эластичные из паронита, резины, картона, композиционных материалов на их основе для фланцев арматуры, соединительных частей и трубопроводов
26 | Лента ПСУЛ, ГОСТ Р 53338-2009 |  | Защитная антиадгезионная пленка | не должна иметь складок |  | -
|  |  | При удалении защитной антиадгезионной пленки | не должно происходить разрушения клеевого слоя |  | -
|  |  | Ширина клеящего слоя | 10, 15 |  | мм
|  |  | Внешний вид | Должна представлять собой вспененный эластичный материал (пористый полиуретановый эластомер), предварительно пропитанный специальными составами и сжатый |  | -
|  |  | Поверхность и кромки лент | должны быть цельными и ровными, без механических повреждений, разрывов и вмятин |  | -
|  |  | Класс | А или Б |  | -
|  |  | Назначение | Должна быть предназначена для устройства наружного водоизоляционного паропроницаемого слоя монтажных швов узлов примыкания светопрозрачных конструкций к стенам зданий и между собой, а также швов наружной изоляции стыков стеновых панелей |  | -
27 | Шпатлевка ГОСТ 10277-90 |  | Марка | МС-006 или НЦ-0038 или НЦ-008
|  |  | Способность шлифоваться | шлифуется с водой или шлифуется без воды
|  |  | Внешний вид шпатлевочного покрытия после высыхания | однородная, без пузырей, царапин, трещин и механических включений
|  |  | Цвет | Серая или розовая
28 | Краска акриловая марки ВД-АК |  | Краска | Акриловая, применяется для окрашивания детских комнат и помещений лечебных заведений, нетоксичная акр для потолков и интерьерных работ
|  |  | Время высыхания | До 20 |  | минут
|  |  | Краска | супербелая и просто белого цвета
|  |  | рН максимальный | от 9.5 |  | ед
|  |  | Степень дисперсности | "не более 40" |  | мкм
29 | Грунтовка акриловая антисептическая глубокопроникающая акриловая грунтовка |  | Цвет грунтовки | белый; серый
|  |  | Внешний вид покрытия | Однородное бесцветное покрытие без кратеров, пор и морщин
|  |  | рН среды | 5-10 |  | ед.
|  |  | Безопасность при работе с составом | соответствует санитарно-эпидемиологическим требованиям
30 | Розетка штепсельная, ГОСТ IEC 60309-1-2016 |  | Розетка | двойная, накладного монтажа, открытой установки, с заземлением, без шторок не менее 6 до 63А, от 220В
|  |  | Степень защиты от проникновения воды и твердых веществ | Не менее IP23
|  |  | Наличие подсветки | без подсветки; с голубой подсветкой
|  |  | Вид материала | Термопласт или пластик
|  |  | Температура рабочая | Максимальная, от плюс 25 и минимальная, до ноля |  | °C
|  |  | По типу контактных зажимов | с винтовыми зажимами; с безвинтовыми зажимами или с зажимами с проколом изоляции
|  |  | Цвет | Белый, чёрный, бежевый, серый
|  |  | Поперечное сечение подсоединяемых одно- и многожильных гибких проводников | 0.75*…25* |  | мм2
31 | Кабельная продукция ГОСТ 31947-2012 |  | По типу изделия | Пу; Ку
|  |  | По степени гибкости | для условий монтажа и эксплуатации, требующих повышенной гибкости; для условий монтажа и эксплуатации, не требующих повышенной гибкости
|  |  | По виду материала изоляции и оболочки | поливинилхлоридные пластикаты, в том числе пониженной пожарной опасности и термостойкие; полимерные композиции, не содержащие галогенов
|  |  | По исполнению в части показателей пожарной опасности | не распространяющие горение при групповой прокладке, с пониженным дымо- и газовыделением, с низкой токсичностью продуктов горения; не распространяющие горение при групповой прокладке, с пониженным дымо- и газовыделением; не распространяющие горение при групповой прокладке и не выделяющие коррозионно-активных газообразных продуктов при горении и тлении; не распространяющие горение при одиночной прокладке; не распространяющие горение при групповой прокладке и не выделяющие коррозионно-активных газообразных продуктов при горении и тлении, с низкой токсичностью продуктов горения
|  |  | Категория | А - нг(A)-LS; отсутствует; D - нг(D)-LS; С - нг(C)-LS; В - нг(B)-LS
|  |  | Номинальное напряжение | [450/750 В переменного тока частотой до 400 Гц или 1000 В] или [300/500 В переменного тока частотой до 400 Гц]
|  |  | Число токопроводящих жил | 4; 1; 5 |  | шт
|  |  | Номинальное сечение токопроводящих жил | 0.5, 2.5, 10.0; 16, 0.75; 2.5, 6.0, 4.0; 0.5, 1.5, 4.0 |  | мм2
|  |  | Конструктивное исполнение | круглое или плоское
|  |  | Класс токопроводящих жил по ГОСТ 22483-2012 | 2 или 1 или 5
32 | Коробки монтажные |  | Коробки | Огнестойкие, предназначенные для монтажа электрических сигнальных и контрольных цепей систем обеспечения пожарной безопасности, а также для монтажа электропроводок внутри помещений
|  |  | Обеспечивают | огнестойкое соединение кабелей с пределом FR не менее 120 минут при температурном воздействии 700 - 900°С
|  |  | Основу коробки составляет | стальной оцинкованный корпус, верхняя часть коробки дополнительно закрыта декоративной пластмассовой крышкой, плавление и горение которой не образует токопроводящих участков
|  |  | В боковых стенках крышки | имеются специальные легкоудаляемые профили для ввода кабеля, металлорукава или кабель-канала
|  |  | Внутри корпуса коробки | установлены керамические клеммные колодки, обеспечивающие соединение "под винт", и клемма заземления «РЕ»
|  |  | Крепление коробки | с применением винтов или саморезов на металлические дюбели
|  |  | Количество клемм | Не менее 4 |  | шт
|  |  | Максимальное сечение присоединяемых проводов | от 2.5 |  | мм²
|  |  | Цвет | Белый или серый
|  |  | Степень защиты от проникновения воды и твердых веществ IP | Не менее IP41
|  |  | Диапазон рабочих температур: минимальное и максимальное значения | до -30 и от +70 |  | °С
|  |  | Габаритные размеры длина | От 70 до 80 |  | мм
|  |  | Габаритные размеры ширина | До 75 |  | мм
|  |  | Габаритные размеры толщина | Не менее 35 до 40 |  | мм
33 | Кабель-канал 20х12,5 мм ПВХ (кабельный короб) |  | Представляет собой | полый короб, который используется для прокладки и разветвления силовых, компьютерных, телекоммуникационных, сигнальных и охранных кабелей в дачных строениях, загородных домах и жилых помещениях
|  |  | Кабель | [прокладывается открытым способом]
|  |  | Цвет | Чисто белый или серый
|  |  | Короб | Не содержит, (без) галогенов
|  |  | Защитное покрытие поверхности | Необработанная; обработанная
|  |  | Полезное сечение | [160] |  | мм²
|  |  | Тип крепления | [Перфорация на основании]
|  |  | Тип крышки | [Съемная]
34 | Клипсы-крепеж для гофрированных труб |  | Диаметр | 50, 32, 40; 25, 35, 50; 20, 32, 40; 32, 25, 40; 20, 32, 50 |  | мм
|  |  | Ширина клипс | 12, 15, 19; 12, 19; 12, 15 |  | мм
|  |  | Клипсы-крепеж | Из высококачественного пластика и имеют рёбра жёсткости
35 | Коробка распределительная открытой проводки |  | Рабочая температура | -30…+45 |  | °C
|  |  | Степень защиты от вредного воздействия в результате проникновения воды | от х3 |  | -
|  |  | Цвет | белый; светло-серый |  | -
|  |  | Количество кабельных вводов | ≥7 |  | шт
|  |  | Диаметр кабельного ввода | >20 |  | мм
|  |  | Высота | Не выше 60 |  | мм
|  |  | Ширина | от 90 до 130 |  | мм
|  |  | Длина | от 90 до 130 |  | мм
|  |  | Материал | АБС пластик; полипропилен |  | -
|  |  | Степень защиты от проникновения внешних твердых предметов | от 4х* |  | -
36 | Коробка распаячная ГОСТ 14254-2015 |  | Назначение | [для присоединения бытовых электроплит к однофазной или трехфазной сети переменного тока]
|  |  | Степень защиты от | более IP тридцать три
|  |  | Номинальное напряжение | 220 или 380 |  | В
|  |  | Частота должна быть | 50; 40 |  | Гц.
|  |  | Номинальный ток | [40] |  | А
|  |  | Тип присоединения жил кабеля | [Винт]
37 | Лента ГОСТ 2162-97 |  | Липкость | Обычная или повышенная
|  |  | Тип | 1 или 2
|  |  | Ширина | не менее 20 |  | мм
|  |  | Толщина | от 0.25 до 0.40 |  | мм
|  |  | Внешний вид | Равномерное, без пропусков покрытие поверхности ткани резиновой смесью
38 | Лента ГОСТ Р 53338-2009 |  | Класс по показателю предела водонепроницаемости | А или Б
|  |  | Лента | шириной не менее 10, -1*…+1* мм, предназначенной для уплотнения зазоров шириной 8*-20* мм
|  |  | Толщина ленты в сжатом состоянии | не менее 3 |  | мм
|  |  | Длина ленты | от 10
39 | Клипсы для труб ПНД |  | Назначение и применение клипсы | [для крепления труб ] |  | -
|  |  | Материал изготовления | [полиэтилен] |  | -
|  |  | Диаметр закрепляемой трубы | 32; 25 |  | мм
|  |  | Цвет материала | серый, светло-серый, коричневый; черный, белый, зеленый, синий |  | -
40 | Кабельная стяжка (хомут стяжной) ГОСТ Р МЭК 62275-2015 |  | Материал | Металлическая; неметаллическая; композитная
|  |  | диаметр | 10*-45* |  | мм
|  |  | Тип | 1; 2
|  |  | Длина | [175] |  | мм
|  |  | По сопротивлению ультрафиолетовому излучению | Не регламентировано; стойкие
|  |  | По сопротивлению коррозии для металлических и композитных элементов | Не регламентировано; стойкие
|  |  | Температура плавления минимальная | Не ниже +260 |  | С
|  |  | Масса | Не более 3 |  | грамм
41 | Трубы гибкие гофрированные |  | Наружный диаметр | двадцать; двадцать пять |  | мм
|  |  | Диаметр стальной проволоки зонда | >ноль целых шесть десятых ≤один |  | мм
|  |  | Защита от проникновения внешних твердых предметов | должна присутствовать
|  |  | Предназначена для | защиты изолированных проводов и кабелей от повреждений
|  |  | Зонд | в виде стальной проволоки
|  |  | Степень защиты от внешних твердых предметов | >IP 40
|  |  | Цвет | серый или черный и оранжевый
|  |  | Применяются для | открытой, скрытой проводки
|  |  | Материал | поливинилхлорид; полиэтилен низкого давления
|  |  | Защита от вредного воздействия в результате проникновения воды | присутствует или отсутствует
|  |  | Климатическое исполнение | УХЛ3 или УХЛ2
|  |  | Максимальная рабочая температура | от +40 |  | ºС
|  |  | Минимальная рабочая температура | до -35
|  |  | Зонд | присутствует или отсутствует
|  |  | Поверхность | однородная, без вздутий и расслоений, трещин и недоливов, раковин, сколов и прочих посторонних включений
|  |  | Поверхность труб | гофрированная
|  |  | Категория горения поливинилхлоридных труб | [ПВ-0]
|  |  | Длина должна быть | десять, от пятнадцать до двадцать пять |  | м
|  |  | По показателям горючести, воспламеняемости, дымообразующей способности | группа Г4, В3, Д4
42 | Кабели силовые |  | Число жил | [3]
|  |  | Исполнение | С поливинилхлоридной изоляцией в оболочке из поливинилхлоридного пластиката пониженной горючести
|  |  | Кабели | стойкими к воздействию повышенной относительной влажности воз- духа до 98 % при температуре окружающей среды до +35 °С
|  |  | Напряжение | 1 |  | кВ
|  |  | Материал жил | Алюминиевая или медная
|  |  | Срок службы | > 20 |  | лет
|  |  | Жилы | секторные или круглые
|  |  | Сечение жилы | 1.5 |  | мм2
|  |  | Жилы | Однопроволочные или многопроволочные
43 | Кабели силовые |  | Число жил | [4]
|  |  | Исполнение | С поливинилхлоридной изоляцией в оболочке из поливинилхлоридного пластиката пониженной горючести
|  |  | Кабели | стойкими к воздействию повышенной относительной влажности воз- духа до 98 % при температуре окружающей среды до +35 °С
|  |  | Напряжение | от 0.66 |  | кВ
|  |  | Материал жил | Алюминиевая или медная
|  |  | Срок службы | > 25 |  | лет
|  |  | Жилы | секторные или круглые
|  |  | Сечение жилы | 2.5 |  | мм2
|  |  | Жилы | Однопроволочные или многопроволочные
44 | Кабель силовой, ГОСТ 31996-2012 |  | Число токопроводящих жил | 4;3;2 |  | шт
|  |  | Класс токопроводящей жилы | 1, 2 |  | -
|  |  | Номинальное сечение основных токопроводящих жил | Не менее 1.5 |  | мм2
|  |  | Марка кабеля | [ВВГнг-LS] |  | -
"Инструкция по заполнению «Форме требований Заказчика к характеристикам объекта закупки, инструкция по её заполнению» Инструкция по предоставлению сведений в первой части заявки на участие в электронном аукционе о конкретных показателях используемых участником закупки товаров (материалов) – далее - Инструкция: Участник закупки представляет в любой удобной форме или по форме, рекомендованной заказчиком, информацию о конкретных показателях товара, установленным документацией об аукционе в электронной на листе первом и втором в форме «Форма требований заказчика к характеристикам объекта закупки и инструкция по ее заполнению» (далее – аукционная документация) подлежащих проверке заказчиком при приемке товара, а также указание на товарный знак (при наличии). Информация настоящего абзаца включается в заявку на участие в электронном аукционе в случае отсутствия в документации об электронном аукционе указания на товарный знак или в случае, если участник закупки предлагает товар, который обозначен товарным знаком, отличным от товарного знака, указанного в документации об электронном аукционе. Участник указывает наименование страны происхождения товара в случае установления заказчиком в извещении о проведении электронного аукциона, документации об электронном аукционе условий, запретов, ограничений допуска товаров, происходящих из иностранного государства или группы иностранных государств. Участнику закупки необходимо указывать конкретные показатели характеристики каждого вида (типа) товара (материала), применяемого при производстве работ, оказании услуг указанного в «Форме требований Заказчика к характеристикам объекта закупки, инструкция по её заполнению.». Если в столбце одного и того же показателя, «Наименование параметра (показателя) товара» указано «не», а в столбце «Требуемое значение, установленное Заказчиком» указано «менее», то следует считать данное выражение как единое требования «не менее», аналогично со словосочетанием «не более» и остальными словосочетаниями в соответствие с инструкцией. Все предлагаемые материалы должны соответствовать нормативным документам. В случае отсутствия для выбранного вида (типа) товара (материала) значений по требуемым параметрам каких-либо из закупаемых товаров или применяемых при производстве работ, оказании услуг, поставки товаров, то по данным параметрам в графе «Значение, предлагаемое участником» допускается ставить прочерк «-», либо указывать «не нормируется», либо указать «отсутствует». В форме могут быть использованы следующие знаки и обозначения: Символ «±» - означает что, участнику следует предоставить в заявке конкретные минимальный и максимальный показатели с отклонениями в большую и (или) меньшую сторону в пределах указанного предельного отклонения, не включая крайнее значения; Слова (символ) «<», «менее», «ниже» - означает что, участнику следует предоставить в заявке конкретный показатель, менее указанного значения; Слова (символ) «>», «более», «выше» - означает что, участнику следует предоставить в заявке конкретный показатель, более указанного значения; Слова «не менее» - означает что, участнику следует предоставить в заявке конкретный показатель, более указанного значения или равный ему; Слова «не более» - означает что, участнику следует предоставить в заявке конкретный показатель, менее указанного значения или равный ему; Символ «≥» - означает что, участнику следует предоставить в заявке конкретный показатель, более указанного значения или равный ему; Символ «≤» - означает что, участнику следует предоставить в заявке конкретный показатель, менее указанного значения или равный ему; Слова «Не выше» - означает что, участнику следует предоставить в заявке конкретный показатель, не более указанного значения или равный ему; Слова «Не ниже» - означает что, участнику следует предоставить в заявке конкретный показатель, не менее указанного значения или равный ему; Слова «<», «менее», «ниже» - означает что, участнику следует предоставить в заявке конкретный показатель, менее указанного значения; Слова «>», «более», «выше» - означает что, участнику следует предоставить в заявке конкретный показатель, более указанного значения; При этом, символы «±», «<», «>», «≥», «≤» устанавливаются в требуемом значении Сведений о товарах слева от числового значения показателя. В случае указания требуемого значения с использованием символа «[ ]» вне зависимости от применения иных символов (знаков, союзов, слов), установленных настоящей инструкцией, участнику закупки необходимо представить данный показатель как значение показателя, который не может изменяться. В случае, если значения или диапазоны значений параметра указаны с использованием символа «запятая», союза «и», - участнику закупки необходимо предоставить все значения показателя или все диапазоны значений, указанных через данные символ, союз. В случае, если значения или диапазоны значений параметра указаны с использованием символа «точка с запятой», союза «или», - участнику закупки необходимо предоставить одно из указанных значений или диапазонов значений, указанных через данный символ. В случае, если значения или диапазоны значений параметра указаны одновременно с использованием символов «точка с запятой», «запятая», - участнику закупки необходимо представить в заявке значения или диапазоны значений, разделенных символом «точка с запятой» или союзом «и». В случае если требуемое значение параметра товара сопровождается словами: «от» и «до», «от» или «до», то участнику закупки необходимо предоставить конкретный(-ые) показатель (-и) из данного диапазона не включая крайние значения. Символы «многоточие», «тире» установленные между значениями, следует читать как необходимость указания диапазона значений, не включая крайние значения. В случае, если требуемое значение параметра сопровождается знаком * (звездочка), в том числе значение, включенное в диапазон значений, то участник вправе указать крайнее значение требуемого параметра. При этом, не допускается указание крайнего значения параметра, не сопровождающегося знаком * (звездочка). В случае указания требуемого значения с использование знака «:», вне зависимости от применения иных символов (знаков, союзов, слов), установленных настоящей инструкцией, участнику закупки необходимо представить значение или диапазоны значений, указанные справа от данного символа как значение или диапазоны значений которые не могут изменяться. Предоставляемые участником закупки сведения не должны сопровождаться словами «эквивалент». Значение, предоставляемое участником закупки, не должно допускать разночтения или двусмысленное толкование и содержать в т.ч. уточняющие слова (с учетом всех форм слов): «должен быть», «должно быть», «должны быть», «должна быть», «не более», «не менее», «менее», «более», «превышает», «не превышает», «больше», «не больше» «меньше» «свыше», «выше», «не выше», «ниже», «не ниже», «от», «до», «не ранее», «ранее», «не темнее», «темнее», «не позднее», «позднее», «не меньше», «>» , «<», «≤» , «≥», «или» и т.д., то есть должны быть конкретными, за исключение случаев, когда значение показателя не может иметь конкретное значение в соответствие с инструкцией. Ответственность за достоверность сведений о конкретных показателях используемого товара, товарном знаке (при наличии), наименование страны происхождения товара (в случае установления заказчиком в извещении о проведении электронного аукциона, документации об электронном аукционе условий, запретов, ограничений допуска товаров, происходящих из иностранного государства или группы иностранных государств), указанных в первой части заявки на участие в аукционе в электронной форме, несет участник закупки. При указании в документации о закупке товарных знаков товаров считать описание объекта с применением слов «или эквивалент», за исключением указания в настоящей документации о закупке случаев несовместимости товаров, и необходимости обеспечения взаимодействия таких товаров с товарами, используемыми заказчиком, а также случаев закупок запасных частей и расходных материалов к машинам и оборудованию, используемым заказчиком, в соответствии с технической документацией на указанные машины и оборудование."

## Лист2
Приложение № 1 к Техническому заданию
Форма требований Заказчика к характеристикам объекта закупки, инструкция по её заполнению.
№ п/п | Наименование товара (материала) | Указание на товарный знак и страну происхождения | Технические характеристики |  |  | Единица измерения
|  |  | Требуемый параметр | Требуемое значение | Предлагаемое значение
1 | Монитор для наблюдения |  | Тип матрицы | IPS; PVA; OLED; TN+Film; TFT; PLS |  | -
|  |  | Входы | DVI-I (HDCP), DisplayPort, VGA (D-Sub); HDMI, BNC, VGA (D-Sub) |  | -
|  |  | Разрешение по горизонтали в пикселях | От 1280 |  | -
|  |  | Потребляемая мощность при работе | Не более 100 |  | Вт
|  |  | Время отклика | Не более 9 |  | мс
|  |  | Разрешение по вертикали в пикселях | от 768 |  | -
|  |  | Цветовая температура | 6500, 9300 |  | К
|  |  | Вес | Не более 9 |  | кг
|  |  | Минимальная рабочая температура | До -5 |  | °C
|  |  | Максимальная рабочая температура | До +50 |  | °C
|  |  | Управление с пульта дистанционного управления | Есть или нет
|  |  | Яркость | Не менее 300 |  | кд/м2
|  |  | Контраст | [3000:1]
|  |  | Горизонтальный угол обзора | До 180 |  | °
|  |  | Вертикальный угол обзора | От 160 |  | °
2 | Монитор цветной жидкокристаллический |  | тип | Необходим цветной жидкокристаллический монитор с плоским или вогнутым дисплеем. Покрытие дисплея должно быть матовым, соотношение сторон 16:9. Может иметь поддержку технологии динамического обновления экрана. Дизайн должен быть безрамочным не менее чем двухсторонний
|  |  | Видео разъемы | HDMI, DisplayPort, DVI или DVI-D, VGA (D-sub); HDMI, DisplayPort
|  |  | Исполнение монитора | Должен быть черного или черного, серого; черного, бордового цвета. Корпус глянцевый. Подставка с регулировкой наклона -10°-+30°. Должен иметь встроенный блок питания. Может иметь встроенную акустическую систему с акустическим выходом для подключения наушников. Может иметь порт USB или иметь USB порт и поддерживать функцию USB концентратора
|  |  | Питание | Блоки питания должен быть внутренним, эергопотребление до 15 Вт, в режиме ожидания менее 1 Вт, 100—240 В переменного тока, 50—60 Гц
|  |  | Комплектация | Монитор с подставкой, документация, кабель питания, кабель передачи данных
|  |  | Ширина без подставки | От 530 до 550 |  | мм
|  |  | Высота без подставки | От 320 до 331 |  | мм
|  |  | Толщина без подставки | Не менее 45 не более 50 |  | мм
|  |  | Вес без подставки | До 3,5 |  | кг
|  |  | Ширина с подставкой | До 550 |  | мм
|  |  | Минимальная высота с подставкой | До 420 |  | мм
|  |  | Толщина с подставкой | До 210; не более 215 |  | мм
|  |  | Вес с подставкой | Не более 3,5 |  | кг
|  |  | Рабочая температура | +1…..+35 |  | °C
|  |  | Размер видимой области экрана | От 520xот 295 |  | мм
|  |  | Диагональ экрана | Не менее 23 |  | "
|  |  | Тип подсветки матрицы | Direct LED или FALD; Edge LED или не применяется
|  |  | Технология изготовления матрицы | IPS или VA или OLED
|  |  | Тип IPS матрицы | E-IPS или AH-IPS или не применяется
|  |  | Разрешение экрана | Максимальное, не менее 1920×1080 |  | пикселей
|  |  | Частота обновления экрана* | 60-100 |  | Гц
|  |  | Тип матрицы | IPS
|  |  | Статическая контрастность | 41.6674
|  |  | Динамическая контрастность | 10000000:1
|  |  | Яркость экрана | Должна быть 250 |  | кд/м2
|  |  | Время отклика | От 4 до 10 |  | мс
|  |  | Углы обзора по вертикали и горизонтали | От 170°, не менее 169° не более 179°
|  |  | Шаг пикселей | От 0.270×от 0.270 |  | мм
|  |  | Плотность пикселей | Более 90 |  | Ppi
3 | Блок питания |  | Тип | [Резервный]; [Двойное преобразование]; [Линейно-интерактивный]
|  |  | Источник питания | Предназначен для обеспечения бесперебойной работы и защиты данных, оборудования, критичного к форме сигнала питания, оборудования, требующего долгое время автономной работы, периферийной компьютерной и вычислительной техники, телекоммуникационного оборудования; простого телекоммуникационного оборудования, персональных компьютеров и рабочих станций
|  |  | Уровень шума | Не более 63 |  | дБ
|  |  | Глубина | До 500 |  | мм
|  |  | Высота | До 500 |  | мм
|  |  | Защита от перегрузки | Есть или нет
|  |  | Мощность полная | От 850 |  | ВA
|  |  | Диапазон напряжения | 170-300 |  | В
|  |  | Частота входного напряжения | 47-67 |  | Гц
|  |  | Выходные розетки типа IEC320, с батарейной поддержкой | От 3 до 7
|  |  | Время переключения | 7.51-1.75 |  | мс
|  |  | Мощность активная | От 850 |  | Вт
|  |  | Автоматический регулятор напряжения | Есть
|  |  | Форма выходного сигнала | Аппроксимированная синусойда; модифицированная синусойда; чистая синусоида
|  |  | Защита от короткого замыкания | Есть или нет
|  |  | Количество монтажных единиц | 1; 2; 3; 4
|  |  | Ширина | До 500 |  | мм
|  |  | Интерфейс USB | Есть; нет
|  |  | Информационный дисплей | Должен быть
|  |  | Входной разъем | IEC 320
|  |  | Количество аккумуляторов | 2; 3; 4
|  |  | Напряжение | Должно быть 12 |  | В
|  |  | Емкость аккумулятора | От 7.7 |  | Ач
|  |  | Тип аккумулятора | Никелево-кадмиевые или Никелево-металлогидридные; Свинцово-кислотные или Литиево-ионные
|  |  | Автоматическое тестирование батарей | Должно быть
|  |  | Вес | До 15
|  |  | Время заряда из состояния полного разряда до 90% заряда | До 500 |  | мин
|  |  | Выходное напряжение | 150-290 |  | В
|  |  | Интерфейс RS-232 | Есть; нет
4 | Блок питания тип 2 |  | Выходная мощность | не менее 3000 ВА и до 3000 Вт
|  |  | Время работы | от 3.5 минут, при полной нагрузке, при половинной нагрузке от 10 минут
|  |  | Форма выходного сигнала | [Синусоида]
|  |  | Количество выходных разъемов питания | не менее 8, из них с питанием от батарей от 7
|  |  | Тип выходных разъемов питания | IEC 320 C13, компьютерный
|  |  | Вход / Выход | На входе однофазное напряжение, на выходе не менее однофазное напряжение
|  |  | Входное напряжение | 500-50 |  | В
|  |  | Входная частота | 55, -15...+15 |  | Гц
|  |  | Выходная частота | 20-100 |  | Гц
|  |  | Крест-фактор | [3:1]
|  |  | Интерфейсы | USB, RS-232, Слот для дополнительных интерфейсов есть
|  |  | Функциональность | Отображение информации, ЖК-экран, Звуковая сигнализация, Холодный старт, Автоматический By-pass
|  |  | Батарея | Время зарядки не более четырёх часов, есть возможность замены батарей
|  |  | В наличии | Защита от перегрузки, от высоковольтных импульсов, фильтрация помех, защита от короткого замыкания, тип предохранителя автоматический
|  |  | Уровень шума | от 45 |  | дБ
|  |  | Габариты | Ширина до 200, высота до 350, глубина от 300 до 400 |  | мм
5 | Видеорегистратор тип 1 |  | Тип | NVR, цифровой, реагирование на движение, видеоканалов от пятнадцати, связь со смартфоном
|  |  | Накопители | SATA две штуки, максимальная емкость от пятнадцати ТБ
|  |  | Разрешение | все каналы, от 2590, на 1944 |  | пикс
|  |  | Частота кадров | Не менее 25 |  | кадр/сек
|  |  | Формат сжатия видео | H.264; H.265
|  |  | Разрешение | Максимальное, 2592, на от 1942 |  | пикс
|  |  | Питание | От 45 до 50 |  | В
|  |  | Потребляемая мощность не должна быть | более 18 |  | Вт
|  |  | Рабочая температура максимальная и минимальная | От +45 и до -7 |  | °С
|  |  | Поддержка | ONVIF, CMS
|  |  | Габариты: длина, ширина, толщина | От 300 до 400, от 250, до 80 |  | мм
6 | Видеорегистратор тип 2 |  | Видеорегистратор | 8-канальный, цифровой видеорегистратор
|  |  | Работа | как с видеокамерами TVI, AHD, CVI, так и с аналоговыми видеокамерами PAL, возможность дополнительно подключить не менее две IP-видеокамеры и от трех IP-видеокамеры вместо аналоговых, независимая автоматическая настройка типа сигнала на каждом канале, подключение до трех мониторов 1х HDMI, 1х VGA, 1х BNC. 1х HDD максимальной емкостью от 5.5 Тбайт, мобильное приложение
|  |  | Видеовходы | BNC (TVI 3 Мп / AHD 3 Мп / CVI 3 Мп / PAL), 6x IP (от пяти Мп, вместо аналоговых)
|  |  | Видеовыходы | 1х HDMI (1920, на1080), 1х VGA (1920, на от 1070), 1x BNC
|  |  | Аудиовходы | RCA, 1x RCA (голосовой, вместо первого аудиовхода)
|  |  | Аудиовыходы | [1х RCA]
|  |  | Тип компрессии видео | H.265+, H.265, H.264+, H.264
|  |  | Тип компрессии аудио | G.711u
|  |  | Разрешение записи | Не менее 3 Мп (только канал 1), 1080p, 1080p lite, 720p, 720p lite, VGA, WD1, 4CIF, CIF
|  |  | TVI-канал | 15 к/с (3 Мп, 1080p), от 24 к/с (720p, VGA, WD1, 4CIF, CIF)
|  |  | TVI-канал в режиме 1080p Lite | 15 к/с (3 Мп), 25 к/c (>1070p lite, 720p lite, VGA, WD1, 4CIF, CIF)
|  |  | AHD-канал и CVI-канал | не менее 25 к/с: 1080p, 720p
|  |  | IP-канал | 25 к/с, (до 6 Mп)
|  |  | Видеопоток | 30 кбит/с – 7 Мбит/с
|  |  | Аудиопоток | от 63 |  | кбит/с
|  |  | Скорость воспроизведения 4x | Максимум, от двадцати |  | к/с
|  |  | Поиск | По времени, по метке, по событию (детектор движения, тревожный вход)
|  |  | Хранение информации | Внутреннее хранилище, 1х SATA (максимум, от 5.5 Тбайт), внешнее хранилище: сеть 1x RJ45 (Fast Ethernet)
|  |  | Последовательный порт | Не менее одного RS-485
|  |  | USB | от одного USB 2.0
|  |  | Тревожные входы и выходы | От трех и до двух |  | шт
|  |  | Питание | 12 В (DC), >9 Вт
|  |  | Рабочая температура | -10…＋55 |  | °С
|  |  | Размеры | Длина, до 400, ширина, менее 350, толщина, <50 |  | мм
|  |  | Вес | 1.16…0.09 |  | кг.
7 | Видеокамера уличная |  | Разрешение в мегапикселях | Не менее 3.5
|  |  | Объектив | [2,8-12] |  | мм
|  |  | ИК подсветка | Есть или нет
|  |  | Питание | [12В±10%]
|  |  | Потребляемый ток | Не более 0.5 |  | А
|  |  | Типоразмер матрицы | От 50 до 100 |  | мм
|  |  | Дальность инфракрасной подсветки | До 50 |  | м
|  |  | Минимальная температура эксплуатации | До -7 |  | °C
|  |  | Максимальная температура эксплуатации | До +77
|  |  | Степень защиты | От брызг или от сильных водяных струй или от струй или допускает [кратковременное погружение на глубину до 1 м]
8 | Видеокамера уличная тип 2 |  | Тип | Купольная, мультигибридная
|  |  | Технология | Аналог, AHD, TVI, CVI
|  |  | Форм-фактор | Необходим шар
|  |  | Исполнение | [Уличное]
|  |  | Матрица | 1/2.7'', CMOS
|  |  | Разрешение | 1920, на от 1070 |  | пикс
|  |  | WDR | [D-WDR]
|  |  | Переключение ИК-фильтра | Необходимо механическое
|  |  | Встроенная ИК-подсветка | Максимум, от пятнадцати |  | м
|  |  | Тип объектива | Требуется фиксированный
|  |  | Фокусное расстояние объектива | От 2.5 |  | мм
|  |  | Угол зрения | по горизонтали, от ста |  | °
|  |  | Тип АРД | без АРД; с АРД
|  |  | Питание | >10В, DC
|  |  | Температурный режим работы минимальный и максимальный | до -30 и от +50 |  | °C
|  |  | Вес должен быть | менее 0.4 |  | кг
|  |  | Размеры: диаметр, толщина | От 89 и до 68 |  | мм
|  |  | Степень защиты | более IP55
9 | Батарея аккумуляторная, ГОСТ Р МЭК 61427-1-2014 |  | Буферный режим | 10-20 |  | В
|  |  | Высота без учета клемм | От 200до250 |  | мм
|  |  | Тип батареи | никель-металлгидридные; никель-кадмиевые (ламельные пластины); литий-ионные; свинцово-кислотные |  | -
|  |  | Температура эксплуатации минимальная | до-10 |  | °С
|  |  | Длина | <300>200 |  | мм
|  |  | Высота с учетом клемм | От 200 до 300 |  | мм
|  |  | Температура эксплуатации максимальная | от+40* |  | °С
|  |  | Рабочее напряжение | ≥ 12 |  | В
|  |  | Вес | До 25 |  | кг
|  |  | Ширина | От 100 до 200 |  | мм
|  |  | Номинальная ёмкость | от 70 |  | А/ч
|  |  | Корпус аккумулятора | выполнен из термостойкого пластика ABS, не поддерживающего горение |  | -
10 | Батарея аккумуляторная тип 2, ГОСТ Р 53165-2008 |  | Теоретическая энергоёмкость | ≤ 130 |  | Вт-ч/кг
|  |  | Удельная энергоемкость | ≥ 30 но не более 60 |  | Вт-ч/кг
|  |  | Теоретическая удельная энергоплотность | ≥ 1200 |  | Вт-ч/дм^3
|  |  | Ток разряда номинальный | ≥ 1,75 |  | В
|  |  | Количество секций | от 5 |  | -
|  |  | Рабочее напряжение | ≥ 12 |  | В
11 | Жесткий диск |  | Интерфейс SATA | Более 1.5 |  | Gbit/s
|  |  | Объем | От 4* |  | Тб
|  |  | Объем буферной памяти | От 16 |  | МБ
|  |  | Среднее время доступа, чтение | От 4 |  | мс
|  |  | Форм-фактор | M.2.; 2.5"; 3.5" |  | -
|  |  | Поддержка NCQ | Есть; нет |  | -
|  |  | Тип флэш-памяти | eMLC; TLS; SLC; MLC |  | -
|  |  | Ударостойкость при работе | Не менее 60 |  | G
|  |  | Среднее время доступа, запись | От 2 |  | мс
|  |  | Тип накопителя гибридный | HDD; SSD; HDD, SSD |  | -
|  |  | Количество пластин | 4 |  | -
|  |  | Количество головок | 8 |  | -
|  |  | Скорость вращения | От 3600* |  | rpm
|  |  | Объем флэш-памяти | от 4* |  | ГБ
12 | Жесткий диск тип 2 |  | Объем буферной памяти | От 16 |  | МБ
|  |  | Скорость вращения | От 3600* |  | rpm
|  |  | Количество пластин | 4 |  | -
|  |  | Тип флэш-памяти | eMLC; TLS; SLC; MLC |  | -
|  |  | Ударостойкость при работе | Не менее 60 |  | G
|  |  | Среднее время доступа, чтение | От 4 |  | мс
|  |  | Форм-фактор | M.2.; 2.5"; 3.5" |  | -
|  |  | Поддержка NCQ | Есть; нет |  | -
|  |  | Количество головок | 8 |  | -
|  |  | Объем | От 1.9 |  | Тб
|  |  | Интерфейс SATA | Более 1.5 |  | Gbit/s
|  |  | Объем флэш-памяти | от 4 |  | ГБ
|  |  | Среднее время доступа, запись | От 2 |  | мс
|  |  | Тип накопителя гибридный | HDD; SSD; HDD, SSD |  | -

## Лист3
Приложение № 1 к Техническому заданию
Форма требований Заказчика к характеристикам объекта закупки, инструкция по её заполнению.
№ п/п | Наименование товара (материала) | Указание на товарный знак и страну происхождения | Технические характеристики |  |  | Единица измерения
|  |  | Требуемый параметр | Требуемое значение | Предлагаемое значение
1 | Винты самонарезающие(с полукруглой головкой) ГОСТ 11650-80, ГОСТ 10753-86 |  | Тип головки | [полукруглая] | полукруглая
|  |  | Тип шлица | прямой ; крестообразный | прямой
|  |  | Длина винта | 6; 8; 10; 12; 14; 16; 18; 20; 22; 25; 30; 35; 40; 45; 50 | 16 | мм
|  |  | Номинальный диаметр резьбы | 2,5 ; 3 ; 4 ; 5 ; 6 ; 8 | 3 | мм
|  |  | Шаг резьбы | 1,25 ; 1,75 ; 2,0 ; 2,5 ; 3,5 | 1.25 | мм
|  |  | Диаметр головки | 4,5 ; 5,5 ; 7,0 ; 8,5 ; 10,0 ; 13,0 | 5.5 | мм
|  |  | Высота головки | 1,7 ; 2,1 ; 2,8 ; 3,5 ; 4,2 ; 5,6 | 2.1 | мм
|  |  | Ширина шлица | ˃ 0,66˂2,31 | 0.8 | мм
|  |  | Глубина шлица | ˃ 0,9˂3,7 | 1.2 | мм
|  |  | Номер крестообразного шлица | 1 ; 2 ; 3 | 1
|  |  | Диаметр крестообразного шлица | 2,8 ; 3,1 ; 4,2 ; 5,0 ; 6,6 ; 7,7 | 3.1 | мм
|  |  | Глубина крестообразного шлица | 1,25 ; 1,60 ; 1,75 ; 2,45 ; 2,50 ; 3,65 | 1.6 | мм
2 | Трубы ГОСТ 8639-82, ГОСТ 13663-86, ГОСТ 25129-82, ГОСТ 10214, ГОСТ 1928, ГОСТ 18187, ГОСТ 3134, ГОСТ 9949, ГОСТ 9410 |  | Марка стали труб | Ст1сп; Ст1пс; Ст1кп; Ст2сп;, Ст2пс;, Ст2кп;Ст3сп; Ст3п; Ст3кп; Ст4сп; Ст4пс; Ст4кп; 08; 08пс; 08кп; 10; 10пс; 10кп; 15; 15пс; 15кп; 20; 20пс; 20кп; 35; 45; 08Ю; 09Г2; 09Г2; 10ХСНД; 10Г2; 30ХГСА | Ст3сп
|  |  | Наружный размер А | не менее 60 | 60 и 80 | мм
|  |  | Тип длины | Мерная или немерная | немерная
|  |  | Точность изготовления труб | Высокая; нормальная | нормальная
|  |  | Тип труб | электросварные; электросварные холоднодеформированные; бесшовные холоднодеформированные; бесшовные горячедеформированные | электросварные
|  |  | Толщина стенки | 10; 3.5; 11; 3; 4; 9; 2 | 2 и 3 | мм
|  |  | Максимальный радиус закругления | не более 22 | 4 и 6 | мм
|  |  | Длина | от 1.5* до 5 | 3 | м
|  |  | Покрытие | Должны быть окрашены грунтовкой | окрашены грунтовкой
|  |  | Применяемый при окрашивании разбавитель | Сольвент нефтяной; сольвент каменноугольный; ксилол нефтяной; ксилол каменноугольный; уайт-спирит; РЭ-4В | уайт-спирит
|  |  | Сорт применяемого для разбавления ксилола | Высший; первый; второй | Не нормируется
|  |  | Способ нанесения на поверхность | Безвоздушное распыление, распыление в электрополе; струйный облив; окунание; пневматическое распыление, кистью | Пневматическое распыление, кистью
|  |  | Марка применяемого для разбавления ксилола | А; Б | Не нормируется
|  |  | Цвет пленки грунтовки | Красно-коричневый, оттенок не нормируется | Красно-коричневый, оттенок не нормируется
|  |  | Сорт применяемого для разбавления сольвента | Высший; первый | Не нормируется
|  |  | Способность пленки шлифоваться | Не должно быть отслаивания, сморщивания, растрескивания пленки нитроэмали, нанесенной на грунтовку | Не отслаивается, не сморщивается, растрескивания пленки нитроэмали нанесенной на грунтовку не происходит
|  |  | Внешний вид пленки | После высыхания пленка должна быть ровной, однородной, матовой или полуглянцевой | Пленка ровная, однородная, полуглянцевая
|  |  | Класс опасности после добавления растворителя | 3 или 4 | 4
|  |  | Степень разбавления грунтовки растворителем | не более 20 | 20
|  |  | Марка применяемого для разбавления сольвента | А; Б; В | Не нормируется
|  |  | Минимальная температура устойчивости | До -40 | -45 | С
3 | Трубы, тип 2 ГОСТ 8645-68, ГОСТ 25129-82, ГОСТ 10214, ГОСТ 1928, ГОСТ 18187, ГОСТ 3134, ГОСТ 9949, ГОСТ 9410 |  | Наружный размер А | должен быть более 30 но не менее 40 | 40 | мм
|  |  | Наружный размер В | должен быть до 40 | 30
|  |  | Тип труб | электросварные; электросварные холоднодеформированные; бесшовные холоднодеформированные; бесшовные горячедеформированные | бесшовные горячедеформированные
|  |  | Толщина стенки | 1; 1.5; 2; 3; 3.5; 4 |  | мм
|  |  | Длина | от 1.5* до 5 | 4 | м
|  |  | Покрытие | Должны быть окрашены грунтовкой | окрашены грунтовкой
|  |  | Применяемый при окрашивании разбавитель | Сольвент нефтяной; сольвент каменноугольный; ксилол нефтяной; ксилол каменноугольный; уайт-спирит; РЭ-4В | уайт-спирит
|  |  | Сорт применяемого для разбавления ксилола | Высший; первый; второй | Не нормируется
|  |  | Способ нанесения на поверхность | Безвоздушное распыление, распыление в электрополе; струйный облив; окунание; пневматическое распыление, кистью | Пневматическое распыление, кистью
|  |  | Марка применяемого для разбавления ксилола | А; Б | Не нормируется
|  |  | Цвет пленки грунтовки | Красно-коричневый, оттенок не нормируется | Красно-коричневый, оттенок не нормируется
|  |  | Сорт применяемого для разбавления сольвента | Высший; первый | Не нормируется
|  |  | Способность пленки шлифоваться | Не должно быть отслаивания, сморщивания, растрескивания пленки нитроэмали, нанесенной на грунтовку | Не отслаивается, не сморщивается, растрескивания пленки нитроэмали нанесенной на грунтовку не происходит
|  |  | Внешний вид пленки | После высыхания пленка должна быть ровной, однородной, матовой или полуглянцевой | Пленка ровная, однородная, полуглянцевая
|  |  | Класс опасности после добавления растворителя | 3 или 4 | 4
|  |  | Степень разбавления грунтовки растворителем | не более 20 | 20
|  |  | Размер R | Не более 8 | 7
|  |  | Марка применяемого для разбавления сольвента | А; Б; В | Не нормируется
|  |  | Минимальная температура устойчивости | До -40 | -45 | С
4 | Винты самонарезающие (с плоской головкой) |  | Тип головки | [ плоская] | плоская
|  |  | Тип шлица | прямой;крестообразный | прямой
|  |  | Тип винта | С ; R ; F | С
|  |  | Длина винта | 4,5 ; 6,5 ; 9,5 ; 13 ; 16 ; 19 ; 22 ; 25 ; 32 ; 38 ; 45 ; 50 | 9,5 | мм
|  |  | Номинальный диаметр резьбы | ST2,2 ; ST2,9 ; ST3,5 ; ST4,2 ; ST4,8 ; ST5,5 ; ST6,3 ; ST8 ; ST9,5 | ST2,2 | мм
|  |  | Шаг резьбы | 0,8 ; 1,1 ; 1,3 ; 1,4 или 1,6 ; 1,8 ; 2,1 | 0,8 | мм
|  |  | Диаметр головки | ˃ 3,7 ˂20,0 | 3,8 | мм
|  |  | Высота головки | ˃ 1,1˂6,0 | 1,2 | мм
|  |  | Ширина шлица | ˃ 0,56˂ 2,81 | 0,6 | мм
|  |  | Глубина шлица | От 0,5* до 2,4* | 0.5 | мм
5 | Бетон заданного состава и качества, ГОСТ 25192-2012, ГОСТ 32021-2012, ГОСТ 32496-2013, ГОСТ 25820-2014, ГОСТ 25820-2014, ГОСТ 24211-2008 |  | Бетон по средней плотности | особо легкий; легкий; тяжелый; особо тяжелый | тяжелый
|  |  | Конструкционный | плотных; пористых; специальных | плотных
|  |  | Марка бетона по водонепроницаемости | W2; W4; W6; W8; W10; W12 | W2
|  |  | Водонепроницаемость бетона | высокая; средняя; низкая | низкая
|  |  | Класс бетона по прочности на сжатие | от В12.5 | В15
|  |  | Крупный заполнитель применяется в виде | смеси фракций; раздельно дозируемых фракций | раздельно дозируемых фракций
|  |  | Бетон со структурой | плотной; поризованной; ячеистой; крупнопористой | плотной
|  |  | По скорости набора прочности в нормальных условиях твердения бетон | быстротвердеющие; медленнотвердеющие | быстротвердеющие
|  |  | В качестве мелкого заполнителя используется | природный песок; дробленый песок; пористый песок; фракционированный природный песок; песок из отсевов дробления; песок декоративный; золошлаковые смеси; [золы-уноса] | природный песок
|  |  | По виду вяжущего бетоны | цементные; известковые; шлаковые; гипсовые; специальные | цементные
|  |  | Наименование крупного пористого заполнителя | керамзитовые гравий и щебень; шунгизитовый гравий; аглопоритовый гравий; аглопоритовый щебень; шлакопемзовый щебень | -
|  |  | Морозостойкость бетона | высокая; средняя; низкая | средняя
|  |  | В качестве крупного заполнителя в бетоне используется | заполнитель в виде щебня и гравия из пористых пород; наполнитель в виде щебня и гравия из плотных горных пород; щебень из отсевов дробления плотных горных пород; специальный | наполнитель в виде щебня и гравия из плотных горных пород
|  |  | Марка бетона по истираемости | G1; G2; G3 | G1
|  |  | Марка бетона по морозостойкости | F35; F50; F75; F100; F150; F200; F300; F400; F500 | F100
|  |  | Бетон по прочности | средней; высокопрочной | средней
|  |  | Основное назначение бетона | конструкционный; специальный; самоуплотняющийся; литой; [конструкционно-теплоизоляционный] | конструкционный
|  |  | Марка бетона по средней плотности | ≤ D2000 | D2000
|  |  | Высокопрочный бетон | применяется; не применяется | не применяется
6 | Профнастил оцинкованный, ГОСТ 24045-2016 |  | Волнистость на плоских участках профилей и на отгибах крайних полок | не более 3.0 | Волнистость на плоских участках профилей 0,5 и волнистость на отгибах крайних полок 1,0
|  |  | Тип | для несущих настилов покрытий, воспринимающих вес кровли с утеплителем и нагрузки климатических воздействий | для несущих настилов покрытий, воспринимающих вес кровли с утеплителем и нагрузки климатических воздействий
|  |  | Полезная ширина листа | не менее 845 | 845
|  |  | Высота гофры | 60 | 60
|  |  | Ширина полок гофров | не менее 30 не более 150 | 120
|  |  | Покрытие | полиэстер | полиэстер
|  |  | Толщина листа | ≥ 0.8 | 0.8