## Смета
"СОГЛАСОВАНО" | [10 empty] | "УТВЕРЖДАЮ"
Подрядчик | [10 empty] | Заказчик | АО."Ногинсктрастинвест"
|  |  |  | / |  | / | [7 empty] | / | Н.Ю.Князева |  |  |  | /
"___"_____________2022 г. | [10 empty] | "___"_____________2022 г.
Наименование стройки:
Объект №
Локальный сметный расчет №
(Локальная смета)
на | на восстановление асфальтового покрытия
Наименование объекта:
Основание:
[10 empty] | Сметная стоимость |  |  |  |  | 708.566 |  | тыс.руб.
[10 empty] | Строительные работы |  |  |  |  | 590.472 |  | тыс.руб.
[10 empty] | Монтаж оборудования |  |  |  |  | 0,00 |  | тыс.руб.
[10 empty] | Оборудование |  |  |  |  | 0,00 |  | тыс.руб.
[10 empty] | Прочие затраты |  |  |  |  | 0,00 |  | тыс.руб.
[10 empty] | Нормативная трудоемкость |  |  |  |  | 48 |  | чел.-ч
[10 empty] | Трудоемкость механизаторов |  |  |  |  | 47 |  | чел.-ч
[10 empty] | Сметная заработная плата |  |  |  |  | 37.127 |  | тыс.руб.
Составлен(а) в уровне цен на май 2022 г.
№пп |  | Шифр, номера нормативов и коды ресурсов |  | Наименование работ и затрат |  |  | Ед. изм. |  | Кол-во единиц |  | Цена на единицу измерения, руб. | Поправочные коэффициенты | Коэффициенты пересчета, номер |  |  | ВСЕГО затрат, руб. |  | Справ.
ЗТР, всего чел-ч
Стоим. ед. с нач., руб.
1 |  | 2 |  | 3 |  |  | 4 |  | 5 |  | 6 | 7 | 8 |  |  | 9 |  | 10
Раздел 1. г.Электроугли ул.Парковая дд.26-34
1 |  | Е01-01-009-23 |  | Разработка траншей экскаватором «обратная лопата» с ковшом вместимостью 0,25 м3, группа грунтов 2 |  |  | 1000 м3 грунта |  | 0.3978 |  |  |  | п.131
|  |  |  | ЭМ | [6 empty] | 3717.53 | 1 | 12.2 |  |  | 18042
|  |  |  | в т.ч. ЗПМ | [6 empty] | 615.96 | 1 | 35.92 |  |  | (8801)
|  |  |  | НР от ФОТ |  |  | % |  | 82.8 | [6 empty] | 7287
|  |  |  | СП от ФОТ |  |  | % |  | 39.1 | [6 empty] | 3441
|  |  |  | Всего по позиции | [11 empty] | 28770 |  | 72323
2 |  | Е01-02-003-01прим |  | Уплотнение грунта вибрационными катками 2,2 т на первый проход по одному следу при толщине слоя 25 см 397,8*0,25 |  |  | 1000 м3 уплотненного грунта |  | 0.09945 |  |  |  | п.1145
|  |  |  | ЭМ | [6 empty] | 1173.07 | 1 | 12.59 |  |  | 1469
|  |  |  | в т.ч. ЗПМ | [6 empty] | 193.64 | 1 | 35.92 |  |  | (692)
|  |  |  | НР от ФОТ |  |  | % |  | 82.8 | [6 empty] | 573
|  |  |  | СП от ФОТ |  |  | % |  | 39.1 | [6 empty] | 271
|  |  |  | Всего по позиции | [11 empty] | 2313 |  | 23258
3 |  | Е01-02-001-07 |  | На каждый последующий проход по одному следу добавлять к расценке 01-02-001-01 |  |  | 1000 м3 уплотненного грунта |  | 0.09945 |  |  |  | п.1133
|  |  |  | ЭМ | [6 empty] | 185.58 | 1 | 10.89 |  |  | 201
|  |  |  | в т.ч. ЗПМ | [6 empty] | 21.74 | 1 | 35.92 |  |  | (78)
|  |  |  | НР от ФОТ |  |  | % |  | 82.8 | [6 empty] | 65
|  |  |  | СП от ФОТ |  |  | % |  | 39.1 | [6 empty] | 30
|  |  |  | Всего по позиции | [11 empty] | 296 |  | 2976
4 |  | Е27-04-001-04 Прил.27.3.п.3.5 МДС 421пр п.58б |  | Устройство подстилающих и выравнивающих слоев оснований из щебня толщ10см |  |  | 100 м3 материала основания (в плотном теле) |  | 0.3978 |  |  |  | п.80
|  |  |  | ЗП | [6 empty] | 195.7 | 1.15 | 35.92 |  |  | 3216
|  |  |  | ЭМ | [6 empty] | 3365.64 | 1 | 7.71 |  |  | 10323
|  |  |  | в т.ч. ЗПМ | [6 empty] | 278.72 | 1 | 35.92 |  |  | (3982)
|  |  |  | МР | [6 empty] | 17.08 | 1 | 11.06 |  |  | 75
|  | 4080015 |  | Щебень из природного камня для строительных работ марка 800, фракция 20-40 мм |  |  | м3 |  | 49.725 |  | 108.4 | 1 | 25.03 |  |  | 134916
|  |  |  | НР от ФОТ |  |  | % |  | 132.3 | [6 empty] | 9523
|  |  |  | СП от ФОТ |  |  | % |  | 80.75 | [6 empty] | 5812
|  |  |  | ЗТР |  |  | чел-ч |  | 24.19 |  |  | 1.15 | [5 empty] | 11.07
|  |  |  | Всего по позиции | [11 empty] | 163865 |  | 411928
5 |  | Е27-06-026-01 |  | Розлив вяжущих материалов 0,4кг/м2 |  |  | 1 т |  | 0.159 |  |  |  | п.289
|  |  |  | ЗП | [6 empty] | 0 | 1 | 35.92 |  |  | 0
|  |  |  | ЭМ | [6 empty] | 39.6 | 1 | 11.99 |  |  | 76
|  |  |  | в т.ч. ЗПМ | [6 empty] | 7.15 | 1 | 35.92 |  |  | (41)
|  |  |  | МР | [6 empty] | 1532.24 | 1 | 17.77 |  |  | 4329
|  | 1011561 |  | Битумы нефтяные дорожные жидкие, класс МГ, СГ |  |  | т |  | -0.16377 |  | 1487.61 | 1 | 17.77 |  |  | -4329
|  | 1014960 |  | Эмульсия битумно-катионная, марка ЭБК-2 |  |  | т |  | 0.16377 |  | 2018.19 | 1 | 11.71 |  |  | 3870
|  |  |  | НР от ФОТ |  |  | % |  | 132.3 | [6 empty] | 54
|  |  |  | СП от ФОТ |  |  | % |  | 80.75 | [6 empty] | 33
|  |  |  | Всего по позиции | [11 empty] | 4033 |  | 25365
6 |  | Е27-06-020-06 |  | Устройство покрытия толщиной 4 см из горячих асфальтобетонных смесей пористых крупнозернистых, плотность каменных материалов 2,5-2,9 т/м3 |  |  | 1000 м2 покрытия |  | 0.3978 |  |  |  | п.226
|  |  |  | ЗП | [6 empty] | 368.45 | 1 | 35.92 |  |  | 5265
|  |  |  | ЭМ | [6 empty] | 2380.25 | 1 | 7.56 |  |  | 7158
|  |  |  | в т.ч. ЗПМ | [6 empty] | 262.13 | 1 | 35.92 |  |  | (3746)
|  |  |  | МР | [6 empty] | 41842.26 | 1 | 8.52 |  |  | 141814
|  | 1011556 |  | Битумы нефтяные дорожные марки БНД-60/90, БНД 90/130 |  |  | т |  | -0.0042962 |  | 1690.01 | 1 | 14.22 |  |  | -103
|  | 1014960 |  | Эмульсия битумно-катионная, марка ЭБК-2 |  |  | т |  | 0.0042962 |  | 2018.19 | 1 | 11.71 |  |  | 102
|  | 4100022 |  | Смеси асфальтобетонные дорожные, аэродромные и асфальтобетон (горячие для пористого асфальтобетона щебеночные и гравийные), марка II |  |  | т |  | -36.7965 |  | 451.75 | 1 | 8.52 |  |  | -141626
|  | 4100007 |  | Смеси асфальтобетонные дорожные, аэродромные и асфальтобетон (горячие для плотного асфальтобетона мелко и крупнозернистые, песчаные), марка II, тип В |  |  | т |  | 36.7965 |  | 481.32 | 1 | 8.25 |  |  | 146115
|  |  |  | НР от ФОТ |  |  | % |  | 132.3 | [6 empty] | 11922
|  |  |  | СП от ФОТ |  |  | % |  | 80.75 | [6 empty] | 7276
|  |  |  | ЗТР |  |  | чел-ч |  | 38.3 |  |  | 1 | [5 empty] | 15.24
|  |  |  | Всего по позиции | [11 empty] | 177923 |  | 447267
7 |  | Е27-06-020-01 |  | Устройство покрытия толщиной 4 см из горячих асфальтобетонных смесей плотных мелкозернистых типа АБВ, плотность каменных материалов 2,5-2,9 т/м3 |  |  | 1000 м2 покрытия |  | 0.3978 |  |  |  | п.221
|  |  |  | ЗП | [6 empty] | 368.45 | 1 | 35.92 |  |  | 5265
|  |  |  | ЭМ | [6 empty] | 2386.22 | 1 | 7.58 |  |  | 7195
|  |  |  | в т.ч. ЗПМ | [6 empty] | 262.54 | 1 | 35.92 |  |  | (3751)
|  |  |  | МР | [6 empty] | 43910.67 | 1 | 9.18 |  |  | 160353
|  | 1011556 |  | Битумы нефтяные дорожные марки БНД-60/90, БНД 90/130 |  |  | т |  | -0.0042962 |  | 1690.01 | 1 | 14.22 |  |  | -103
|  | 1014960 |  | Эмульсия битумно-катионная, марка ЭБК-2 |  |  | т |  | 0.0042962 |  | 2018.19 | 1 | 11.71 |  |  | 102
|  | 4100005 |  | Смеси асфальтобетонные дорожные, аэродромные и асфальтобетон (горячие для плотного асфальтобетона мелко и крупнозернистые, песчаные), марка II, тип А |  |  | т |  | -38.4275 |  | 451.99 | 1 | 9.16 |  |  | -159099
|  | 4100007 |  | Смеси асфальтобетонные дорожные, аэродромные и асфальтобетон (горячие для плотного асфальтобетона мелко и крупнозернистые, песчаные), марка II, тип В |  |  | т |  | 38.4275 |  | 481.32 | 1 | 8.25 |  |  | 152591
|  |  |  | НР от ФОТ |  |  | % |  | 132.3 | [6 empty] | 11928
|  |  |  | СП от ФОТ |  |  | % |  | 80.75 | [6 empty] | 7280
|  |  |  | ЗТР |  |  | чел-ч |  | 38.3 |  |  | 1 | [5 empty] | 15.24
|  |  |  | Всего по позиции | [11 empty] | 185512 |  | 466345
|  |  |  | Итого по разделу | [11 empty] | 562712
Раздел 2. г.Электроугли Пионерская д.5
8 |  | Е27-04-001-04 Прил.27.3.п.3.5 МДС 421пр п.58б |  | Устройство подстилающих и выравнивающих слоев оснований из щебня толщ10см |  |  | 100 м3 материала основания (в плотном теле) |  | 0.01 |  |  |  | п.80
|  |  |  | ЗП | [6 empty] | 195.7 | 1.15 | 35.92 |  |  | 81
|  |  |  | ЭМ | [6 empty] | 3365.64 | 1 | 7.71 |  |  | 260
|  |  |  | в т.ч. ЗПМ | [6 empty] | 278.72 | 1 | 35.92 |  |  | (100)
|  |  |  | МР | [6 empty] | 17.08 | 1 | 11.06 |  |  | 2
|  | 4080038 |  | Щебень из природного камня для строительных работ марка 800, фракция 5-20 мм |  |  | м3 |  | 1.25 |  | 153.57 | 1 | 19.57 |  |  | 3757
|  |  |  | НР от ФОТ |  |  | % |  | 132.3 | [6 empty] | 239
|  |  |  | СП от ФОТ |  |  | % |  | 80.75 | [6 empty] | 146
|  |  |  | ЗТР |  |  | чел-ч |  | 24.19 |  |  | 1.15 | [5 empty] | 0.28
|  |  |  | Всего по позиции | [11 empty] | 4485 |  | 448500
9 |  | Р68-15-2 |  | Ремонт асфальтобетонного покрытия дорог однослойного толщиной 40 мм площадью ремонта до 25 м2 |  |  | 100 м2 |  | 0.1 |  |  |  | п.73
|  |  |  | ЗП | [6 empty] | 517.71 | 1 | 35.92 |  |  | 1860
|  |  |  | ЭМ | [6 empty] | 441.6 | 1 | 10.39 |  |  | 459
|  |  |  | в т.ч. ЗПМ | [6 empty] | 69.37 | 1 | 35.92 |  |  | (249)
|  |  |  | МР | [6 empty] | 5591.23 | 1 | 8.5 |  |  | 4753
|  | 1011556 |  | Битумы нефтяные дорожные марки БНД-60/90, БНД 90/130 |  |  | т |  | -0.007 |  | 1690.01 | 1 | 14.22 |  |  | -168
|  | 1014960 |  | Эмульсия битумно-катионная, марка ЭБК-2 |  |  | т |  | 0.0056 |  | 2018.19 | 1 | 11.71 |  |  | 132
|  | 4100021 |  | Смеси асфальтобетонные дорожные, аэродромные и асфальтобетон (горячие для пористого асфальтобетона щебеночные и гравийные), марка I |  |  | т |  | -1.19 |  | 459.91 | 1 | 8.37 |  |  | -4581
|  | 4100007 |  | Смеси асфальтобетонные дорожные, аэродромные и асфальтобетон (горячие для плотного асфальтобетона мелко и крупнозернистые, песчаные), марка II, тип В |  |  | т |  | 0.952 |  | 481.32 | 1 | 8.25 |  |  | 3780
|  |  |  | НР от ФОТ |  |  | % |  | 102 | [6 empty] | 2151
|  |  |  | СП от ФОТ |  |  | % |  | 54 | [6 empty] | 1139
|  |  |  | ЗТР |  |  | чел-ч |  | 62.3 |  |  | 1 | [5 empty] | 6.23
|  |  |  | Всего по позиции | [11 empty] | 9525 |  | 95250
|  |  |  | Итого по разделу | [11 empty] | 14010
Раздел 3. Вывоз мусора
10 |  | А01-01-01-043 |  | Погрузка при автомобильных перевозках мусора строительного с погрузкой экскаваторами емкостью ковша до 0,5 м3 |  |  | 1 т груза |  | 59.67 |  | 3.53 | 1 | 13.29 |  |  | 2799
|  |  |  | Всего по позиции | [11 empty] | 2799 |  | 47
11 |  | А03-21-01-010 |  | Перевозка грузов I класса автомобилями-самосвалами грузоподъемностью 10 т работающих вне карьера на расстояние до 10 км |  |  | 1 т груза |  | 59.67 |  | 11.42 | 1 | 16.07 |  |  | 10951
|  |  |  | Всего по позиции | [11 empty] | 10951 |  | 184
|  |  |  | Итого по разделу | [11 empty] | 13750
|  |  |  | ВСЕГО прямые затраты по смете | [11 empty] | 521302
в том числе:
|  |  |  | оплата труда | [11 empty] | 15687
|  |  |  | эксплуатация машин и механизмов | [11 empty] | 45183
|  |  |  | материальные ресурсы | [11 empty] | 446682
|  |  |  | перевозка | [11 empty] | 10951
|  |  |  | строки, рассчитанные от ПЗ и не отнесенные к прочим затратам | [11 empty] | 2799
|  |  |  | Всего ФОТ (справочно) | [11 empty] | 37127
|  |  |  | Всего накладные расходы | [11 empty] | 43742
|  |  |  | Всего сметная прибыль | [11 empty] | 25428
|  |  |  | Всего прочие затраты | [11 empty] | 0
|  |  |  | ВСЕГО по смете | [11 empty] | 590472
в том числе:
|  |  |  | материальные ресурсы, отсутствующие в СНБ | [11 empty] | 0
|  |  |  | оборудование, отсутствующее в СНБ | [11 empty] | 0
|  |  |  | НДС, % |  |  |  |  | 20 | [6 empty] | 118094.4
|  |  |  | Всего | [11 empty] | 708566.4
Составил |  |  | / |  | Е.Ю.Шобанова |  |  | /
(должность, подпись (инициалы, фамилия))
Проверил |  |  | / |  |  |  |  | /
(должность, подпись (инициалы, фамилия))