## Лист1
Техническое задание
на приобретение сантехнических товаров для нужд ГАУСО МО "Ступинский КЦСОН"
N | Наименование товара | Указание на товарный знак (модель, производитель) | Технические характеристики |  |  | Ед. изм.
п/п |  |  | Требуемый параметр | Требуемое значение | Значение предлагаемое участником
1 | Днища колодца КДЦ-10 | ГОСТ 8020-90 | диаметр | 1 |  | м
2 | Кольцо стеновое КЦ 10-9 | ГОСТ 8020-90 | диаметр | 1 |  | м
|  |  | высота | 0.9 |  | м
3 | Плита перекрытия колодца КЦП 1-10-1 | ГОСТ 8020-90 | диаметр | 1 |  | м
4 | Кольцо стеновое КЦ 15-9 | ГОСТ 8020-90 | диаметр | 1.5 |  | м
|  |  | высота | 0.9 |  | м
5 | Кольцо стеновое КЦ 10-6 | ГОСТ 8020-90 | диаметр | 1 |  | м
|  |  | высота | 0.6 |  | м
6 | Кольцо стеновое КЦ 15-6 | ГОСТ 8020-90 | диаметр | 1.5 |  | м
|  |  | высота | 0.6 |  | м
7 | Плита перекрытия колодца КЦП 1-15-1 | ГОСТ 8020-90 | диаметр | 1.5 |  | м
8 | Люк пластиковый |  | материал | полимер
|  |  | крышка | с запорным механизмом
|  |  | наминальная нагрузка | не ниже 15 |  | т
|  |  | размер корпуса | 750х100 |  | мм
|  |  | размер крышки | 690х50 |  | мм
9 | Труба ПНД ПЭ100 d110*6,3 SDR17,6 ГОСТ 18599-2001 | ГОСТ 18599-2001 | диаметр | 110 |  | мм
|  |  | толщина стенки | 6.3 |  | мм
10 | Труба ПНД ПЭ100 d25*2,3 SDR11 ГОСТ 18599-2001 | ГОСТ 18599-2001 | диаметр | 25 |  | мм
|  |  | толщина стенки | 2.3 |  | мм
11 | Отвод литой 90° d 110 мм ПЭ100 SDR17 | ГОСТ 18599-2001 | диаметр | 110 |  | мм
|  |  | толщина стенки | 6.3 |  | мм
12 | Отвод литой 45° d 110 мм ПЭ100 SDR17 | ГОСТ 18599-2001 | диаметр | 110 |  | мм
|  |  | толщина стенки | 6.3 |  | мм
13 | ПНД Седелка 110х3/4" болт |  | материал | ПНД
|  |  | диаметр фитинга | 110 |  | мм
|  |  | диаметр резьбы | 3/4" |  | дюйм
|  |  | вид резьбы | внутренняя
14 | Пожарная подставка фланцевая ППФ 100 с цпп,оцинк, лит |  | диаметр | 100 |  | мм
|  |  | материал | чугун
|  |  | внутреннее покрытие | цементно-песчаное
|  |  | наружное покрытие | цынк
|  |  | тип соединения | фланец-фланец
15 | Фланец d 100, расточенный под ПЭ втулку d 110 PN10 | ГОСТ 54432-11 (12820-80) | материал | сталь
|  |  | диаметр расточки | 128 |  | мм
|  |  | рабочее давление | 16 |  | Мпа
16 | Втулка под фланец литая удлиненная d 110 мм ПЭ100 SDR17 |  | материал | ПЭ100
|  |  | диаметр | 110 |  | мм
17 | Задвижка с обрезиненным клином (аналог МЗВ, тип 30ч39р) ду100 ру16 в комплекте со штурвалом |  | материал | чугун
|  |  | покрытия клина | резина
|  |  | диаметр | 100 |  | мм
|  |  | рабочее давление | 16 |  | Мпа
18 | Кран шаровой полный проход В-Н бабочка 3/4" |  | материал | латунь
|  |  | наружное покрытие | цынк
|  |  | диаметр резьбы | 3/4" |  | дюйм
|  |  | резьба | внутренняя-наружная
|  |  | рабочее давление | 16 |  | Мпа
19 | ПНД Муфта нар. резьба 25x3/4" |  | материал | ПНД
|  |  | диаметр | 25 |  | мм
|  |  | резьба наружная | 3/4 |  | дюйм
|  |  | рабочее давление | 16 |  | Мпа
20 | Муфта вн. резьба 25x3/4" |  | материал | ПНД
|  |  | диаметр | 25 |  | мм
|  |  | резьба внутренняя | 3/4" |  | дюйм
|  |  | рабочее давление | 16 |  | Мпа
21 | Заглушка (н.р.) 2" | ТУ 36.1144-83 | материал | сталь
|  |  | диаметр | 2" |  | дюйм
22 | Гидрант стальной L-1500 |  | материал | сталь
|  |  | диаметр | 100 |  | мм
|  |  | высота | 1500 |  | мм
|  |  | рабочее давление | 10 |  | Мпа
23 | Труба НПВХ SN4 160*4,0*6080 Хемкор |  | материал | НПВХ
|  |  | диаметр | 160 |  | мм
|  |  | толщина стенки | 4 |  | мм
|  |  | длинна | 6 |  | м
24 | Труба НПВХ SN4 110*3,2*6060 Хемкор |  | материал | НПВХ
|  |  | диаметр | 110 |  | мм
|  |  | толщина стенки | 3.2 |  | мм
|  |  | длинна | 6 |  | м
25 | Труба НПВХ SN4 110*3,2*4000 |  | материал | НПВХ
|  |  | диаметр | 110 |  | мм
|  |  | толщина стенки | 3.2 |  | мм
|  |  | длинна | 4 |  | м
26 | Отвод ПВХ, 110, угол 45 |  | материал | НПВХ
|  |  | диаметр | 110 |  | мм
|  |  | толщина стенки | 3.2 |  | мм
27 | Труба э/с 57х3/125 ППУ ПЭ | ГОСТ 30732-2006 | материал трубы | сталь
|  |  | материал утеплителя | ППУ
|  |  | материал оболочки | ПЭ
|  |  | диаметр трубы | 57 |  | мм
|  |  | диаметр оболочки | 125 |  | мм
|  |  | рабочее давление | 16 |  | Мпа
|  |  | максимальная температура | 140 |  | С˚
28 | Труба ст. вгп Ду40(48)х3,0-1-ППУ-ПЭ/125 | ГОСТ 30732-2006 | материал трубы | сталь
|  |  | материал утеплителя | ППУ
|  |  | материал оболочки | ПЭ
|  |  | диаметр трубы | 45 |  | мм
|  |  | диаметр оболочки | 125 |  | мм
|  |  | рабочее давление | 16 |  | Мпа
|  |  | максимальная температура | 140 |  | С˚
29 | Труба ВГП 32х2,8/110 ППУ ПЭ | ГОСТ 30732-2006 | материал трубы | сталь
|  |  | материал утеплителя | ППУ
|  |  | материал оболочки | ПЭ
|  |  | диаметр трубы | 42 |  | мм
|  |  | диаметр оболочки | 110 |  | мм
|  |  | рабочее давление | 16 |  | Мпа
|  |  | максимальная температура | 140 |  | С˚
30 | Труба ст.вгп 25х3,2-1-ППУ-ПЭ(110)-сп | ГОСТ 30732-2006 | материал трубы | сталь
|  |  | материал утеплителя | ППУ
|  |  | материал оболочки | ПЭ
|  |  | диаметр трубы | 32 |  | мм
|  |  | диаметр оболочки | 110 |  | мм
|  |  | рабочее давление | 16 |  | Мпа
|  |  | максимальная температура | 140 |  | С˚
31 | Тройник ст.э/св 57х3,0/125 ППУ ПЭ-сп | ГОСТ 30732-2006 | материал трубы | сталь
|  |  | материал утеплителя | ППУ
|  |  | материал оболочки | ПЭ
|  |  | диаметр трубы | 57 |  | мм
|  |  | диаметр оболочки | 125 |  | мм
|  |  | рабочее давление | 16 |  | Мпа
|  |  | максимальная температура | 140 |  | С˚
32 | Тройник ст вгп Ду40(48)х3-Ду40(48)х3-1-ППУ-ПЭ L=900мм L1=700мм | ГОСТ 30732-2006 | материал трубы | сталь
|  |  | материал утеплителя | ППУ
|  |  | материал оболочки | ПЭ
|  |  | диаметр трубы | 45 |  | мм
|  |  | диаметр оболочки | 125 |  | мм
|  |  | рабочее давление | 16 |  | Мпа
|  |  | максимальная температура | 140 |  | С˚
33 | Тройник ст вгп Ду32(42,3)х2,8-Ду32(42,3)х2,8-1-ППУ-ПЭ L=900мм L1=700мм | ГОСТ 30732-2006 | материал трубы | сталь
|  |  | материал утеплителя | ППУ
|  |  | материал оболочки | ПЭ
|  |  | диаметр трубы | 42 |  | мм
|  |  | диаметр оболочки | 110 |  | мм
|  |  | рабочее давление | 16 |  | Мпа
|  |  | максимальная температура | 140 |  | С˚
34 | Переход ст эсв 57х3-вгп Ду32(42,3)х2,8-1-ППУ-ПЭ L=900мм | ГОСТ 30732-2006 | материал трубы | сталь
|  |  | материал утеплителя | ППУ
|  |  | материал оболочки | ПЭ
|  |  | диаметр трубы | 57х42 |  | мм
|  |  | рабочее давление | 16 |  | Мпа
|  |  | максимальная температура | 140 |  | С˚
35 | Переход ст эсв 57х3-вгп Ду25(33,5)х2,8-1-ППУ-ПЭ L=900мм | ГОСТ 30732-2006 | материал трубы | сталь
|  |  | материал утеплителя | ППУ
|  |  | материал оболочки | ПЭ
|  |  | диаметр трубы | 57х32 |  | мм
|  |  | рабочее давление | 16 |  | Мпа
|  |  | максимальная температура | 140 |  | С˚
36 | Переход ст вгп Ду40(48)х3-Ду25(33,5)х2,8-1-ППУ-ПЭ L=900мм | ГОСТ 30732-2006 | материал трубы | сталь
|  |  | материал утеплителя | ППУ
|  |  | материал оболочки | ПЭ
|  |  | диаметр трубы | 48х32 |  | мм
|  |  | рабочее давление | 16 |  | Мпа
|  |  | максимальная температура | 140 |  | С˚
37 | Клапан запорный сталь 15с65нж Ду 32 Ру16 фл |  | материал | сталь
|  |  | диаметр проходного сечения | 32 |  | мм
|  |  | рабочее давление | 16 |  | Мпа
|  |  | максимальная температура | 140 |  | С˚
38 | Клапан запорный сталь 15с65нж Ду 25 Ру16 фл |  | материал | сталь
|  |  | диаметр проходного сечения | 25 |  | мм
|  |  | рабочее давление | 16 |  | Мпа
|  |  | максимальная температура | 140 |  | С˚
39 | Клапан запорн сталь 15с65нж Ду 20 Ру16 фл |  | материал | сталь
|  |  | диаметр проходного сечения | 20 |  | мм
|  |  | рабочее давление | 16 |  | Мпа
|  |  | максимальная температура | 140 |  | С˚
40 | Фланец сталь плоский Ду 32 Ру10 | ГОСТ 54432-11 (12820-80) | материал | сталь
|  |  | диаметр проходного сечения | 32 |  | мм
|  |  | рабочее давление | 16 |  | Мпа
41 | Фланец сталь плоский Ду 25 Ру10 | ГОСТ 54432-11 (12820-80) | материал | сталь
|  |  | диаметр проходного сечения | 25 |  | мм
|  |  | рабочее давление | 16 |  | Мпа
42 | Фланец сталь плоский Ду 20 Ру10 | ГОСТ 54432-11 (12820-80) | материал | сталь
|  |  | диаметр проходного сечения | 20 |  | мм
|  |  | рабочее давление | 16 |  | Мпа
43 | Неподвижная опора ст.э/св 57х3,0-1-ППУ-ПЭ-сп | ГОСТ 30732-2006 | материал трубы | сталь
|  |  | материал утеплителя | ППУ
|  |  | материал оболочки | ПЭ
|  |  | диаметр трубы | 57 |  | мм
|  |  | диаметр оболочки | 125 |  | мм
|  |  | рабочее давление | 16 |  | Мпа
|  |  | максимальная температура | 140 |  | С˚
|  |  | высота опоры | 255 |  | мм
|  |  | толщина опоры | 16 |  | мм
44 | Неподвижная опора ст вгп Ду40(48)х3-255х16-1-ППУ-ПЭ L=1200мм | ГОСТ 30732-2006 | материал трубы | сталь
|  |  | материал утеплителя | ППУ
|  |  | материал оболочки | ПЭ
|  |  | диаметр трубы | 45 |  | мм
|  |  | диаметр оболочки | 125 |  | мм
|  |  | рабочее давление | 16 |  | Мпа
|  |  | максимальная температура | 140 |  | С˚
|  |  | высота опоры | 255 |  | мм
|  |  | толщина опоры | 16 |  | мм
45 | Неподвижная опора ст вгп Ду32(42,3)х2,8-255х16-1-ППУ-ПЭ L=1200мм | ГОСТ 30732-2006 | материал трубы | сталь
|  |  | материал утеплителя | ППУ
|  |  | материал оболочки | ПЭ
|  |  | диаметр трубы | 42 |  | мм
|  |  | диаметр оболочки | 125 |  | мм
|  |  | рабочее давление | 16 |  | Мпа
|  |  | максимальная температура | 140 |  | С˚
|  |  | высота опоры | 255 |  | мм
|  |  | толщина опоры | 16 |  | мм
46 | СКУ ст эсв 57х3(Ду50)-16-60-1-ППУ-ПЭ | ГОСТ 32935-2014 | материал трубы | сталь
|  |  | материал утеплителя | ППУ
|  |  | материал оболочки | ПЭ
|  |  | диаметр трубы | 57 |  | мм
|  |  | осевой ход | 60 |  | мм
|  |  | рабочее давление | 16 |  | Мпа
|  |  | максимальная температура | 140 |  | С˚
47 | СКУ ст эсв вгп Ду40(48)х3-16-60-1-ППУ-ПЭ | ГОСТ 32935-2014 | материал трубы | сталь
|  |  | материал утеплителя | ППУ
|  |  | материал оболочки | ПЭ
|  |  | диаметр трубы | 45 |  | мм
|  |  | осевой ход | 50 |  | мм
|  |  | рабочее давление | 16 |  | Мпа
|  |  | максимальная температура | 140 |  | С˚
48 | СКУ ст эсв вгп Ду32(42,3)х2,8-16-50-1-ППУ-ПЭ | ГОСТ 32935-2014 | материал трубы | сталь
|  |  | материал утеплителя | ППУ
|  |  | материал оболочки | ПЭ
|  |  | диаметр трубы | 42 |  | мм
|  |  | осевой ход | 50 |  | мм
|  |  | рабочее давление | 16 |  | Мпа
|  |  | максимальная температура | 140 |  | С˚
Инструкция по предоставлению сведений в первой части заявки на участие в электронном аукционе о конкретных показателях используемых участником закупки товаров (материалов) – далее - Инструкция: Участник закупки представляет в любой удобной форме или по форме, рекомендованной заказчиком, информацию о конкретных показателях товара (материала), используемого при выполнении работ, оказании услуг, соответствующих значениям, установленным документацией об аукционе в электронной форме (далее – аукционная документация) и подлежащих проверке заказчиком при приемке товара, выполненных работ, оказанных услуг, а также сведения о товарном знаке (его словесном обозначении) (при наличии), знаке обслуживания (при наличии), фирменном наименовании (при наличии), патенте (при наличии), полезных моделях (при наличии), промышленных образцах (при наличии), наименовании страны происхождения товара. Сведения о качестве, технических характеристиках товара, его безопасности, функциональных характеристиках (потребительских свойствах) товара, размере, упаковке, отгрузке товара и иные сведения о товаре, представление которых предусмотрено документацией об аукционе в электронной форме» (далее – Сведения о товаре) должны содержать значения параметров товара в соответствии с которыми заказчик осуществляет приемку товара при выполнении работ, оказании услуг. Все предлагаемые материалы должны соответствовать следующей нормативной документации: ГОСТ 24454-80, ГОСТ 8486-86, ГОСТ 7016-2013, ГОСТ 7473-2010, ГОСТ 26633-2012, ГОСТ 8736-2014ГОСТ 8267-93, ГОСТ 8509-93, ГОСТ 103-2006, ГОСТ 5781-82, ГОСТ 30674-99, ГОСТ 6629-88, ГОСТ 22483-2012, ГОСТ 31996-2012, ГОСТ 9812-74, ГОСТ 6787-2001, ГОСТ 4029-63, ГОСТ 283-75, ГОСТ 10354-82, ГОСТ 25129-82, ГОСТ 283-75, ГОСТ 4028-63, ГОСТ 30136-95, ГОСТ 2590-2006, ГОСТ 10178-85, ГОСТ 28013-98, ГОСТ 3826-82, ГОСТ 7827-74, ГОСТ 3282-74, ГОСТ 30493-96, ГОСТ 4643-75, ГОСТ 5781-82, ГОСТ Р 52087-2003, ГОСТ 125-79, ГОСТ 12285-77, ГОСТ Р 51697-2000, ГОСТ 15180-86, ГОСТ 8292-85, ГОСТ 33259-2015, ГОСТ 9467-75, ГОСТ Р ИСО 4032-2014, ГОСТ Р ИСО 4014-2013, ГОСТ 11371-78, ГОСТ 14918-80, ГОСТ 5583-78, ГОСТ 530-2012, ГОСТ 7025-91, ГОСТ 9179-77, ГОСТ Р 54562-2011, ГОСТ 15836-79, ГОСТ 14918-80, ГОСТ 6323-79, ГОСТ 30136-95, ГОСТ 2590-2006, ГОСТ 3262-75, ГОСТ 18599-2001, ГОСТ Р 52020-2003, ГОСТ 10704-91, ГОСТ 8267-93, ГОСТ 8240-97, ГОСТ 2889-80, ГОСТ 6266-97, ГОСТ 1779-83, ГОСТ 20477-86, ГОСТ 1144-80, ГОСТ 3056-90, ГОСТ 12172-74, ГОСТ 2162-97, ГОСТ 7931-76, ГОСТ 10923-93, ГОСТ 5457-75, ГОСТ 11650-80, Перечисление ГОСТ, ТУ, СанПин, СНиП и т.д. осуществляется заказчиком с указанием соответствующих пунктов наименований товаров, содержащихся в Сведениях о товаре. В случае отсутствия в нормативной документации значений по требуемым параметрам каких-либо из закупаемых товаров или применяемых при производстве работ, оказании услуг, поставки товаров, то по данным параметрам в графе «Значение, предлагаемое участником» допускается предоставлять конкретные значения, либо ставить прочерк «-», либо указывать «не нормируется», либо указать «отсутствует», так же это касается случаев, когда на момент подачи заявки у участника нет в наличии товара и/или материала, в связи с чем отсутствует возможность указания тех показателей, которые характерны для конкретных партий произведенного товара и/или материала. Участнику закупки необходимо указывать конкретные показатели характеристики каждого вида (типа) товара (материала), применяемого при производстве работ, оказании услуг указанного в настоящей форме. В случае, когда предлагаемый товар не может иметь конкретное значение параметра (конкретный показатель) в соответствии со сведениями, предоставляемыми производителями таких товаров, участником закупки указывается диапазон значений. В форме могут быть использованы следующие знаки и обозначения: Символ «±» - означает что, участнику следует предоставить в заявке конкретный показатель равный указанному или с отклонением в большую или меньшую сторону в пределах указанного предельного отклонения. Символ «<» , «менее» - означает что, участнику следует предоставить в заявке конкретный показатель, менее указанного значения. Символ «>», «более», «свыше» - означает что, участнику следует предоставить в заявке конкретный показатель, более указанного значения. Слова «Не выше», «Не более», «≤» - означает что, участнику следует предоставить в заявке конкретный показатель, не более указанного значения или равный ему. Слова «Не ниже», «Не менее», «≥» - означает что, участнику следует предоставить в заявке конкретный показатель, не менее указанного значения или равный ему. При этом, символы «±», «<», «>», «≥», «≤» устанавливаются в требуемом значении Сведений о товарах слева от числового значения показателя. В случае указания требуемого значения с использованием символа «[ ]» вне зависимости от применения иных символов (знаков, союзов, слов), установленных настоящей инструкцией, участнику закупки необходимо представить данный показатель как значение показателя, который не может изменяться. В случае, если наименование требуемого параметра, сопровождается знаком «'», а требуемые значения разделены знаком «;» (точка с запятой) или знаком «,» (запятая) или сопровождается словами: «от» и «до», «от» или «до» то участник должен предоставить не менее двух конкретных значений. В случае, если значения или диапазоны значений параметра указаны с использованием символа «запятая», союза «и», - участнику закупки необходимо предоставить все значения показателя или все диапазоны значений, указанных через данные символ, союз. В случае, если значения или диапазоны значений параметра указаны с использованием символа «/»; «точка с запятой», союза «или», союз «либо» - участнику закупки необходимо предоставить одно из указанных значений или диапазонов значений, указанных через данный символ. В случае, если значения или диапазоны значений параметра указаны одновременно с использованием символов «точка с запятой», «запятая», - участнику закупки необходимо представить в заявке значения или диапазоны значений, разделенных символом «точка с запятой». В случае если требуемое значение параметра товара сопровождается словами: «от» и «до», «от» или «до», то участнику закупки необходимо предоставить конкретный(-ые) показатель (-и) из данного диапазона, не включая крайние значения. В случае, если в наименовании требуемого значения указан «диапазон», а требуемое значение параметра товара сопровождается словами: «от» и «до», «от» или «до», то участнику закупки необходимо указать диапазон значений. Символы «многоточие», «тире» установленные между значениями, следует читать как необходимость указания диапазона значений, не включая крайние значения. В случае, если требуемое значение параметра сопровождается знаком * (звездочка), в том числе значение, включенное в диапазон значений, то участник вправе указать любое крайнее значение требуемого параметра. При этом, не допускается указание крайнего значения параметра, не сопровождающегося знаком * (звездочка). В случае необходимости указания габаритных размеров требуемого товара, в Сведениях о товаре заказчиком указываются соответствующие значения требуемого параметра в отдельных ячейках формы, сопровождающиеся словами: длина, высота, ширина, глубина и т.д. Ответственность за достоверность сведений о конкретных показателях используемого товара, товарном знаке (его словесном обозначении), знаке обслуживания, фирменном наименовании, патентах, полезных моделях, промышленных образцах, наименовании места происхождения товара, указанного в первой части заявки на участие в аукционе в электронной форме, несет участник закупки. При указании в документации о закупке товарных знаков товаров считать описание объекта с применением слов «или эквивалент», за исключением указания в настоящей документации о закупке случаев несовместимости товаров, и необходимости обеспечения взаимодействия таких товаров с товарами, используемыми заказчиком, а также случаев закупок запасных частей и расходных материалов к машинам и оборудованию, используемым заказчиком, в соответствии с технической документацией на указанные машины и оборудование.
Срок гарантии не должен быть меньше гарантии, установленной производителем на данные Товары и состовлять не менее 12месяцев.
Поставляемый Товар должен быть новым, не бывшим в употреблении, свободным от прав третьих лиц, никому не проданным, не заложенным, в споре и под арестом не состоящим. Товар не должен иметь дефектов, связанных с материалами или работой по их изготовлению, либо проявляющихся в результате действия или упущения Производителя и/или Поставщика, при соблюдении Заказчиком правил эксплуатации поставляемых Товаров.
Товар не должен быть мятым, скрученным, согнутым или рваным, изготовленным ранее 2018 года.
Поставщик несет ответственность за всякого рода порчу Товара до его приемки Заказчиком вследствие некачественной упаковки или несоблюдения инструкций по хранению.
Срок поставки Товара: в течение 20 рабочих дней, следующих за днем заключения Договора.
Место поставки Товара: Московская область, городской округ Озеры, д.Тарбушево, территория детского оздоровительного лагеря «Лесная поляна».