## Смета
"СОГЛАСОВАНО" | [11 empty] | "УТВЕРЖДАЮ"
Подрядчик | [11 empty] | Заказчик |  | АО "Ногинсктрастинвест"
[5 empty] | / | / | [9 empty] | / | А.С.Фокин |  |  | /
"___"_____________2023 г. | [11 empty] | "___"_____________2023 г.
Наименование стройки:
Объект №
Локальный сметный расчет №
(Локальная смета)
на | на работы по установке котлов КЧМ-5 топочных котельных в мкр. Вишняковские Дачи по адресу: М.О. Ногинский р-он,г.Электроугли,мкр.Вишняковские Дачи,ул.Советская (школа №28)
Наименование объекта:
Основание: |  |  |  | Дефектная ведомость №31072023
[10 empty] | Сметная стоимость | [6 empty] | 631.785 |  | тыс.руб.
[10 empty] | Нормативная трудоемкость | [6 empty] | 381 |  | чел.-ч
[10 empty] | Сметная заработная плата | [6 empty] | 169.825 |  | тыс.руб.
Составлен(а) в уровне цен на июль 2023 г.
№пп |  | Шифр, номера нормативов и коды ресурсов |  |  | Наименование работ и затрат |  | Ед. изм. |  | Кол-во единиц |  | Цена на единицу измерения, руб. |  | Поправочные коэффициенты |  | Коэффициенты пересчета, номер |  | ВСЕГО затрат, руб. | Справ.
ЗТР, всего чел-ч
Стоим. ед. с нач., руб.
1 |  | 2 |  |  | 3 |  | 4 |  | 5 |  | 6 |  | 7 |  | 8 |  | 9 | 10
Раздел 1. Замена котлов 2шт КЧМ-5 в топочной котельной
1 |  | Р65-76-1 |  |  | Демонтаж отопительных котлов: отсоединение котлов от трубопроводов |  | 10 шт |  | 0.2 | [5 empty] | п.38
[5 empty] | ЗП | [5 empty] | 1119.56 |  | 1 |  | 44.13 |  | 9881.15
[5 empty] | НР от ФОТ |  | % |  | 87 | [7 empty] | 8596.6
[5 empty] | СП от ФОТ |  | % |  | 44 | [7 empty] | 4347.71
[5 empty] | ЗТР |  | чел-ч |  | 131.25 |  |  |  | 1 |  |  |  |  | 26.25
[5 empty] | Всего по позиции | [11 empty] | 22825.46 | 114127.3
2 |  | Е18-01-001-02 МДС 421пр п.58б |  |  | Установка котлов отопительных чугунных секционных на твердом топливе водогрейных теплопроизводительностью более 0,06 МВт (0,05 Гкал/ч), количество секций до 14 |  | 1 котел |  | 2 | [5 empty] | п.2
[5 empty] | ЗП | [5 empty] | 787.91 |  | 1.15 |  | 44.13 |  | 79971.94
[5 empty] | ЭМ | [5 empty] | 251.75 |  | 1.25 |  | 17.07 |  | 10743.52
[5 empty] | в т.ч. ЗПМ | [5 empty] | 5.81 |  | 1.25 |  | 44.13 |  | (641,21)
[5 empty] | МР | [5 empty] | 12419.3 |  | 1 |  | 15.69 |  | 389717.63
|  | 5070986 |  |  | Фланцы стальные плоские приварные из стали ВСт3сп2, ВСт3сп3, давлением 1,0 МПа (10 кгс/см2), диаметром 100 мм |  | шт. |  | -10 |  | 45 |  | 1 |  | 19.86 |  | -8937
|  | 5070986 |  |  | Фланцы стальные плоские приварные из стали ВСт3сп2, ВСт3сп3, давлением 1,0 МПа (10 кгс/см2), диаметром 100 мм |  | шт. |  | 10 |  | 45 |  | 1 |  | 19.86 |  | 8937
|  | 5070983 |  |  | Фланцы стальные плоские приварные из стали ВСт3сп2, ВСт3сп3, давлением 1,0 МПа (10 кгс/см2), диаметром 50 мм |  | шт. |  | -2 |  | 27.99 |  | 1 |  | 14.88 |  | -832.98
|  | 5070983 |  |  | Фланцы стальные плоские приварные из стали ВСт3сп2, ВСт3сп3, давлением 1,0 МПа (10 кгс/см2), диаметром 50 мм |  | шт. |  | 2 |  | 27.99 |  | 1 |  | 14.88 |  | 832.98
|  | 3011572 |  |  | Котлы отопительные чугунные секционные на твердом топливе водогрейные марки «Универсал-5М», количество секций 14, теплопроизводительность 0,119 МВт (0,102 Гкал/ч) |  | компл. |  | -2 |  | 11685.99 |  | 1 |  | 15.96 |  | -373016.8
[5 empty] | НР от ФОТ |  | % |  | 115 | [7 empty] | 92705.12
[5 empty] | СП от ФОТ |  | % |  | 61 | [7 empty] | 49174.02
[5 empty] | ЗТР |  | чел-ч |  | 77.17 |  |  |  | 1.15 |  |  |  |  | 177.49
[5 empty] | Всего по позиции | [11 empty] | 249295.43 | 124647.72
[5 empty] | Итого по разделу | [11 empty] | 272120.89
Раздел 2. Прочие работы
3 |  | А01-01-01-043 |  |  | Погрузка при автомобильных перевозках мусора строительного с погрузкой экскаваторами емкостью ковша до 0,5 м3 |  | 1 т груза |  | 1.1 |  | 3.53 |  | 1 |  | 14.92 |  | 57.89
[5 empty] | Всего по позиции | [11 empty] | 57.89 | 52.63
4 |  | А03-21-01-001 |  |  | Перевозка грузов I класса автомобилями-самосвалами грузоподъемностью 10 т работающих вне карьера на расстояние до 1 км |  | 1 т груза |  | 1.1 |  | 2.91 |  | 1 |  | 18.48 |  | 59.14
[5 empty] | Всего по позиции | [11 empty] | 59.14 | 53.76
[5 empty] | Итого по разделу | [11 empty] | 117.03
Раздел 3. Установка котлов 2шт КЧМ-5
5 |  | Е18-01-001-02 МДС 421пр п.58б |  |  | Установка котлов отопительных чугунных секционных на твердом топливе водогрейных теплопроизводительностью более 0,06 МВт (0,05 Гкал/ч), количество секций до 14 |  | 1 котел |  | 2 | [5 empty] | п.2
[5 empty] | ЗП | [5 empty] | 787.91 |  | 1.15 |  | 44.13 |  | 79971.94
[5 empty] | ЭМ | [5 empty] | 251.75 |  | 1.25 |  | 17.07 |  | 10743.52
[5 empty] | в т.ч. ЗПМ | [5 empty] | 5.81 |  | 1.25 |  | 44.13 |  | (641,21)
[5 empty] | МР | [5 empty] | 12419.3 |  | 1 |  | 15.69 |  | 389717.63
|  | 5070986 |  |  | Фланцы стальные плоские приварные из стали ВСт3сп2, ВСт3сп3, давлением 1,0 МПа (10 кгс/см2), диаметром 100 мм |  | шт. |  | -10 |  | 45 |  | 1 |  | 19.86 |  | -8937
|  | 5070986 |  |  | Фланцы стальные плоские приварные из стали ВСт3сп2, ВСт3сп3, давлением 1,0 МПа (10 кгс/см2), диаметром 100 мм |  | шт. |  | 10 |  | 45 |  | 1 |  | 19.86 |  | 8937
|  | 5070983 |  |  | Фланцы стальные плоские приварные из стали ВСт3сп2, ВСт3сп3, давлением 1,0 МПа (10 кгс/см2), диаметром 50 мм |  | шт. |  | -2 |  | 27.99 |  | 1 |  | 14.88 |  | -832.98
|  | 5070983 |  |  | Фланцы стальные плоские приварные из стали ВСт3сп2, ВСт3сп3, давлением 1,0 МПа (10 кгс/см2), диаметром 50 мм |  | шт. |  | 2 |  | 27.99 |  | 1 |  | 14.88 |  | 832.98
|  | 3011572 |  |  | Котлы отопительные чугунные секционные на твердом топливе водогрейные марки «Универсал-5М», количество секций 14, теплопроизводительность 0,119 МВт (0,102 Гкал/ч) |  | компл. |  | -2 |  | 11685.99 |  | 1 |  | 15.96 |  | -373016.8
[5 empty] | НР от ФОТ |  | % |  | 121 | [7 empty] | 97541.91
[5 empty] | СП от ФОТ |  | % |  | 61 | [7 empty] | 49174.02
[5 empty] | ЗТР |  | чел-ч |  | 77.17 |  |  |  | 1.15 |  |  |  |  | 177.49
[5 empty] | Всего по позиции | [11 empty] | 254132.22 | 127066.11
[5 empty] | Итого по разделу | [11 empty] | 254132.22
Раздел 4. Прочие работы
6 |  | А01-01-01-043 |  |  | Погрузка при автомобильных перевозках мусора строительного с погрузкой экскаваторами емкостью ковша до 0,5 м3 |  | 1 т груза |  | 1.1 |  | 3.53 |  | 1 |  | 14.92 |  | 57.89
[5 empty] | Всего по позиции | [11 empty] | 57.89 | 52.63
7 |  | А03-21-01-001 |  |  | Перевозка грузов I класса автомобилями-самосвалами грузоподъемностью 10 т работающих вне карьера на расстояние до 1 км |  | 1 т груза |  | 1.1 |  | 2.91 |  | 1 |  | 18.48 |  | 59.14
[5 empty] | Всего по позиции | [11 empty] | 59.14 | 53.76
[5 empty] | Итого по разделу | [11 empty] | 117.03
[5 empty] | ВСЕГО прямые затраты по смете | [11 empty] | 224947.79
в том числе:
[5 empty] | оплата труда | [11 empty] | 169825.03
[5 empty] | эксплуатация машин и механизмов | [11 empty] | 21487.04
[5 empty] | материальные ресурсы | [11 empty] | 33401.66
[5 empty] | перевозка | [11 empty] | 118.28
[5 empty] | строки, рассчитанные от ПЗ и не отнесенные к прочим затратам | [11 empty] | 115.78
[5 empty] | Всего ФОТ (справочно) | [11 empty] | 171107.45
[5 empty] | Всего накладные расходы | [11 empty] | 198843.63
[5 empty] | Всего сметная прибыль | [11 empty] | 102695.75
[5 empty] | Всего прочие затраты | [11 empty] | 0
[5 empty] | ВСЕГО по смете | [11 empty] | 526487.17
в том числе:
[5 empty] | материальные ресурсы, отсутствующие в СНБ | [11 empty] | 0
[5 empty] | оборудование, отсутствующее в СНБ | [11 empty] | 0
[5 empty] | НДС, % |  |  |  | 20 | [7 empty] | 105297.43
[5 empty] | Всего | [11 empty] | 631784.6
Составил |  |  | / |  |  |  |  | /
(должность, подпись (инициалы, фамилия))
Проверил |  |  | / |  |  |  |  | /
(должность, подпись (инициалы, фамилия))

## Акт № 1
Унифицированная Форма № КС-2
Утверждена постановлением Госкомстата России
от 11.11.99 № 100
Код
Форма по ОКУД | [19 empty] | 0322005
Инвестор: | [16 empty] | по ОКПО
(организация, адрес, телефон, факс)
Заказчик (Генподрядчик): | [5 empty] | АО "Ногинсктрастинвест" | [10 empty] | по ОКПО
(организация, адрес, телефон, факс)
Подрядчик (Субподрядчик): | [16 empty] | по ОКПО
(организация, адрес, телефон, факс)
Стройка:
Объект:
Вид деятельности по ОКДП
Договор подряда (контракт) | [17 empty] | номер
дата
Вид операции
Отчетный период
[7 empty] | Номер документа |  |  | Дата составления | [5 empty] | с |  |  |  | по
[7 empty] | 1 |  |  | 30.09.2023 | [5 empty] | 01.09.2023 |  |  |  | 30.09.2023
АКТ о приемке выполненных работ
Сметная (договорная) стоимость в соответствии с договором подряда (контрактом) | [14 empty] | 631784.6 |  |  |  | руб.
Номер |  | Шифр, номера нормативов и коды ресурсов |  |  | Наименование работ и затрат |  |  | Ед. изм. | Кол-во единиц |  | Цена на единицу измерения, руб. |  | Поправочные коэффициенты | Коэффициенты пересчета, номер |  |  | ВСЕГО затрат, руб. |  |  |  | Справ.
по пор. | поз. по см. | [19 empty] | ЗТР, всего чел-ч
Стоим. ед. с нач., руб.
1 | 2 | 3 |  |  | 4 |  |  | 5 | 6 |  | 7 |  | 8 | 9 |  |  | 10 |  |  |  | 11
Раздел 1. Замена котлов 2шт КЧМ-5 в топочной котельной
1 | 1 | Р65-76-1 |  |  | Демонтаж отопительных котлов: отсоединение котлов от трубопроводов |  |  | 10 шт | 0.2 |  |  |  |  | п.38
[5 empty] | ЗП | [5 empty] | 1119.56 |  | 1 | 44.13 |  |  | 9881.15
[5 empty] | НР от ФОТ |  |  | % | 87 | [7 empty] | 8596.6
[5 empty] | СП от ФОТ |  |  | % | 44 | [7 empty] | 4347.71
[5 empty] | ЗТР |  |  | чел-ч | 131.25 |  |  |  | 1 | [7 empty] | 26.25
[5 empty] | Всего по позиции | [11 empty] | 22825.46 |  |  |  | 114127.3
2 | 2 | Е18-01-001-02 МДС 421пр п.58б |  |  | Установка котлов отопительных чугунных секционных на твердом топливе водогрейных теплопроизводительностью более 0,06 МВт (0,05 Гкал/ч), количество секций до 14 |  |  | 1 котел | 2 |  |  |  |  | п.2
[5 empty] | ЗП | [5 empty] | 787.91 |  | 1.15 | 44.13 |  |  | 79971.94
[5 empty] | ЭМ | [5 empty] | 251.75 |  | 1.25 | 17.07 |  |  | 10743.52
[5 empty] | в т.ч. ЗПМ | [5 empty] | 5.81 |  | 1.25 | 44.13 |  |  | (641,21)
[5 empty] | МР | [5 empty] | 12419.3 |  | 1 | 15.69 |  |  | 389717.63
|  | 5070986 |  |  | Фланцы стальные плоские приварные из стали ВСт3сп2, ВСт3сп3, давлением 1,0 МПа (10 кгс/см2), диаметром 100 мм |  |  | шт. | -10 |  | 45 |  | 1 | 19.86 |  |  | -8937
|  | 5070986 |  |  | Фланцы стальные плоские приварные из стали ВСт3сп2, ВСт3сп3, давлением 1,0 МПа (10 кгс/см2), диаметром 100 мм |  |  | шт. | 10 |  | 45 |  | 1 | 19.86 |  |  | 8937
|  | 5070983 |  |  | Фланцы стальные плоские приварные из стали ВСт3сп2, ВСт3сп3, давлением 1,0 МПа (10 кгс/см2), диаметром 50 мм |  |  | шт. | -2 |  | 27.99 |  | 1 | 14.88 |  |  | -832.98
|  | 5070983 |  |  | Фланцы стальные плоские приварные из стали ВСт3сп2, ВСт3сп3, давлением 1,0 МПа (10 кгс/см2), диаметром 50 мм |  |  | шт. | 2 |  | 27.99 |  | 1 | 14.88 |  |  | 832.98
|  | 3011572 |  |  | Котлы отопительные чугунные секционные на твердом топливе водогрейные марки «Универсал-5М», количество секций 14, теплопроизводительность 0,119 МВт (0,102 Гкал/ч) |  |  | компл. | -2 |  | 11685.99 |  | 1 | 15.96 |  |  | -373016.8
[5 empty] | НР от ФОТ |  |  | % | 115 | [7 empty] | 92705.12
[5 empty] | СП от ФОТ |  |  | % | 61 | [7 empty] | 49174.02
[5 empty] | ЗТР |  |  | чел-ч | 77.17 |  |  |  | 1.15 | [7 empty] | 177.49
[5 empty] | Всего по позиции | [11 empty] | 249295.43 |  |  |  | 124647.72
[5 empty] | Итого по разделу | [11 empty] | 272120.89
Раздел 2. Прочие работы
3 | 3 | А01-01-01-043 |  |  | Погрузка при автомобильных перевозках мусора строительного с погрузкой экскаваторами емкостью ковша до 0,5 м3 |  |  | 1 т груза | 1.1 |  | 3.53 |  | 1 | 14.92 |  |  | 57.89
[5 empty] | Всего по позиции | [11 empty] | 57.89 |  |  |  | 52.63
4 | 4 | А03-21-01-001 |  |  | Перевозка грузов I класса автомобилями-самосвалами грузоподъемностью 10 т работающих вне карьера на расстояние до 1 км |  |  | 1 т груза | 1.1 |  | 2.91 |  | 1 | 18.48 |  |  | 59.14
[5 empty] | Всего по позиции | [11 empty] | 59.14 |  |  |  | 53.76
[5 empty] | Итого по разделу | [11 empty] | 117.03
Раздел 3. Установка котлов 2шт КЧМ-5
5 | 5 | Е18-01-001-02 МДС 421пр п.58б |  |  | Установка котлов отопительных чугунных секционных на твердом топливе водогрейных теплопроизводительностью более 0,06 МВт (0,05 Гкал/ч), количество секций до 14 |  |  | 1 котел | 2 |  |  |  |  | п.2
[5 empty] | ЗП | [5 empty] | 787.91 |  | 1.15 | 44.13 |  |  | 79971.94
[5 empty] | ЭМ | [5 empty] | 251.75 |  | 1.25 | 17.07 |  |  | 10743.52
[5 empty] | в т.ч. ЗПМ | [5 empty] | 5.81 |  | 1.25 | 44.13 |  |  | (641,21)
[5 empty] | МР | [5 empty] | 12419.3 |  | 1 | 15.69 |  |  | 389717.63
|  | 5070986 |  |  | Фланцы стальные плоские приварные из стали ВСт3сп2, ВСт3сп3, давлением 1,0 МПа (10 кгс/см2), диаметром 100 мм |  |  | шт. | -10 |  | 45 |  | 1 | 19.86 |  |  | -8937
|  | 5070986 |  |  | Фланцы стальные плоские приварные из стали ВСт3сп2, ВСт3сп3, давлением 1,0 МПа (10 кгс/см2), диаметром 100 мм |  |  | шт. | 10 |  | 45 |  | 1 | 19.86 |  |  | 8937
|  | 5070983 |  |  | Фланцы стальные плоские приварные из стали ВСт3сп2, ВСт3сп3, давлением 1,0 МПа (10 кгс/см2), диаметром 50 мм |  |  | шт. | -2 |  | 27.99 |  | 1 | 14.88 |  |  | -832.98
|  | 5070983 |  |  | Фланцы стальные плоские приварные из стали ВСт3сп2, ВСт3сп3, давлением 1,0 МПа (10 кгс/см2), диаметром 50 мм |  |  | шт. | 2 |  | 27.99 |  | 1 | 14.88 |  |  | 832.98
|  | 3011572 |  |  | Котлы отопительные чугунные секционные на твердом топливе водогрейные марки «Универсал-5М», количество секций 14, теплопроизводительность 0,119 МВт (0,102 Гкал/ч) |  |  | компл. | -2 |  | 11685.99 |  | 1 | 15.96 |  |  | -373016.8
[5 empty] | НР от ФОТ |  |  | % | 121 | [7 empty] | 97541.91
[5 empty] | СП от ФОТ |  |  | % | 61 | [7 empty] | 49174.02
[5 empty] | ЗТР |  |  | чел-ч | 77.17 |  |  |  | 1.15 | [7 empty] | 177.49
[5 empty] | Всего по позиции | [11 empty] | 254132.22 |  |  |  | 127066.11
[5 empty] | Итого по разделу | [11 empty] | 254132.22
Раздел 4. Прочие работы
6 | 6 | А01-01-01-043 |  |  | Погрузка при автомобильных перевозках мусора строительного с погрузкой экскаваторами емкостью ковша до 0,5 м3 |  |  | 1 т груза | 1.1 |  | 3.53 |  | 1 | 14.92 |  |  | 57.89
[5 empty] | Всего по позиции | [11 empty] | 57.89 |  |  |  | 52.63
7 | 7 | А03-21-01-001 |  |  | Перевозка грузов I класса автомобилями-самосвалами грузоподъемностью 10 т работающих вне карьера на расстояние до 1 км |  |  | 1 т груза | 1.1 |  | 2.91 |  | 1 | 18.48 |  |  | 59.14
[5 empty] | Всего по позиции | [11 empty] | 59.14 |  |  |  | 53.76
[5 empty] | Итого по разделу | [11 empty] | 117.03
[5 empty] | ВСЕГО прямые затраты по смете | [11 empty] | 224947.79
в том числе:
[5 empty] | оплата труда | [11 empty] | 169825.03
[5 empty] | эксплуатация машин и механизмов | [11 empty] | 21487.04
[5 empty] | материальные ресурсы | [11 empty] | 33401.66
[5 empty] | перевозка | [11 empty] | 118.28
[5 empty] | строки, рассчитанные от ПЗ и не отнесенные к прочим затратам | [11 empty] | 115.78
[5 empty] | Всего ФОТ (справочно) | [11 empty] | 171107.45
[5 empty] | Всего накладные расходы | [11 empty] | 198843.63
[5 empty] | Всего сметная прибыль | [11 empty] | 102695.75
[5 empty] | Всего прочие затраты | [11 empty] | 0
[5 empty] | ВСЕГО по смете | [11 empty] | 526487.17
в том числе:
[5 empty] | материальные ресурсы, отсутствующие в СНБ | [11 empty] | 0
[5 empty] | оборудование, отсутствующее в СНБ | [11 empty] | 0
[5 empty] | НДС, % |  |  |  | 20 | [7 empty] | 105297.43
[5 empty] | Всего | [11 empty] | 631784.6
Сдал: | [6 empty] | _____________________
|  |  |  | (должность) |  |  | (подпись) |  |  |  |  | (расшифровка подписи)
М.П.
Принял: |  |  |  | Генеральный директор |  |  | _____________________ |  |  |  |  | А.С.Фокин
|  |  |  | (должность) |  |  | (подпись) |  |  |  |  | (расшифровка подписи)
М.П.

## КС-3 - Акт № 1
Унифицированная Форма № КС-3
Утверждена постановлением Госкомстата России
от 11.11.99 № 100
Код
Форма по ОКУД | [15 empty] | 0322001
Инвестор: | [12 empty] | по ОКПО
(организация, адрес, телефон, факс)
Заказчик (Генподрядчик): |  |  |  | АО "Ногинсктрастинвест" | [8 empty] | по ОКПО
(организация, адрес, телефон, факс)
Подрядчик (Субподрядчик): | [12 empty] | по ОКПО
(организация, адрес, телефон, факс)
Стройка:
Вид деятельности по ОКДП
Договор подряда (контракт) | [13 empty] | номер
дата
Вид операции
Отчетный период
[5 empty] | Номер документа |  |  | Дата составления |  |  |  | с |  |  |  | по
[5 empty] | 1 |  |  | 30.09.2023 |  |  |  | 01.09.2023 |  |  |  | 30.09.2023
СПРАВКА о стоимости выполненных работ и затрат
Номер по порядку | Наименование пусковых комплексов, этапов, объектов, видов выполняемых работ, оборудования, затрат | [5 empty] | Код |  | Стоимость выполненных работ и затрат, руб.
[9 empty] | с начала проведения работ |  | с начала года |  |  |  | в т.ч. за отчетный период
1 | 2 | [5 empty] | 3 |  | 4 |  | 5 |  |  |  | 6
| Всего работ и затрат, включаемых в стоимость работ | [5 empty] | X |  | 526487.17 |  | 526487.17 |  |  |  | 526487.17
в том числе:
1 | на работы по ремонту теплосети и топочной котельной в мкр. Вишняковские Дачи по адресу: М.О. Ногинский р-он,г.Электроугли,мкр.Вишняковские Дачи,ул.Советская (школа №28) | [5 empty] | X |  | 526487.17 |  | 526487.17 |  |  |  | 526487.17
| Итого | [13 empty] | 526487.17
| Сумма НДС | [13 empty] | 105297.43
| Всего с учетом НДС | [13 empty] | 631784.6
Заказчик (Генподрядчик) |  |  | Генеральный директор |  |  | _____________________ |  |  |  | А.С.Фокин
|  |  | (должность) |  |  | (подпись) |  |  |  | (расшифровка подписи)
М.П.
Подрядчик (Субподрядчик) | [5 empty] | _____________________
|  |  | (должность) |  |  | (подпись) |  |  |  | (расшифровка подписи)
М.П.