## Дефектный акт
Приложение №1 к договору
"УТВЕРЖДАЮ"
Заказчик
[7 empty] | / |  |  | /
"___"_____________2021 г.
Наименование объекта:
ДЕФЕКТНЫЙ АКТ
Мы нижеподписавшиеся, составили настоящий акт в том, что при ремонте необходимо выполнить работы в следующих объемах:
№пп | Наименование работ и затрат, характеристика оборудования и его масса | [6 empty] | Единица измерения | Количество
1 | 2 | [6 empty] | 3 | 4
Раздел 1. Демонтажные работы.
1 | Демонтаж. Приборы ПС приемно-контрольные, пусковые, концентратор блок базовый на 20 лучей (Сигнал-20М) | [6 empty] | 1 шт. | 1
2 | Демонтаж. Извещатель ПС автоматический дымовой, фотоэлектрический, радиоизотопный, световой в нормальном исполнении (ИП212-5М3) | [6 empty] | 1 шт. | 250
3 | Демонтаж. Извещатель ПС автоматический тепловой электро-контактный, магнитоконтактный в нормальном исполнении (ИПР) | [6 empty] | 1 шт. | 19
4 | Демонтаж. Устройство ультразвуковое, блок питания и контроля (БП) | [6 empty] | 1 шт. | 1
Раздел 2. Монтажные работы.
5 | Приборы ПС приемно-контрольные, пусковые, концентратор блок базовый на 10 лучей | [6 empty] | 1 шт. | 1
6 | РР-И-ПРО. | [6 empty] | шт. | 1
7 | Устройства промежуточные на количество лучей 1 | [6 empty] | 1 шт. | 8
8 | БУ32-И. | [6 empty] | шт. | 3
9 | РР-ПРО. | [6 empty] | шт. | 3
10 | Пульт-РР-ПРО. | [6 empty] | шт. | 1
11 | ИБ-ПРО. | [6 empty] | шт. | 1
12 | Извещатель ПС автоматический тепловой электро-контактный, магнитоконтактный в нормальном исполнении | [6 empty] | 1 шт. | 20
13 | ИПР-ПРО. | [6 empty] | шт. | 20
14 | Извещатель ПС автоматический дымовой, фотоэлектрический, радиоизотопный, световой в нормальном исполнении | [6 empty] | 1 шт. | 190
15 | Аврора-Д-ПРО. | [6 empty] | шт. | 180
16 | Аврора-ДТ-ПРО. | [6 empty] | шт. | 4
17 | Аврора-Т-ПРО. | [6 empty] | шт. | 6
18 | Устройство ультразвуковое, блок питания и контроля | [6 empty] | 1 шт. | 5
19 | БП-12/2А. | [6 empty] | шт. | 5
20 | Съемные и выдвижные блоки (модули, ячейки, ТЭЗ), масса до 5 кг | [6 empty] | 1 шт. | 5
21 | Батарея аккумуляторная АКБ-17 12В/17 А/ч | [6 empty] | шт. | 2
22 | Батарея аккумуляторная АКБ-7 12В/7 А/ч | [6 empty] | шт. | 3
23 | Коробка ответвительная на стене | [6 empty] | 1 шт. | 163
24 | Коробка телефонная распределительная марки КРТП-10 | [6 empty] | шт. | 163
25 | Провод в коробах, сечением до 6 мм2 | [6 empty] | 100 м | 0.2
26 | Кабель силовой огнестойкий с медными жилами с изоляцией и оболочкой из ПВХ, не распространяющий горение, с низким дымо- и газовыделением, напряжением 1,0 кВ (ГОСТ Р 53769-2010), марки ВВГнг(A)-FRLS 3х1,5ок | [6 empty] | 1000 м | 0.006
27 | Кабели парной скрутки огнестойкие для систем пожарной сигнализации с однопроволочными медными жилами, изоляцией из кремнийорганической резины, оболочкой из ПВХ, не распространяющий горение, с низким дымо- и газовыделением, с экраном из алюмолавсановой ленты, марки КПСЭнг-FRLS 2х2х0,5 | [6 empty] | 1000 м | 0.014
28 | Короба пластмассовые шириной до 40 мм | [6 empty] | 100 м | 0.2
29 | Кабель-канал (короб) "Электропласт" 20x10 мм | [6 empty] | 100 м | 0.2
30 | Затягивание провода в проложенные трубы и металлические рукава первого одножильного или многожильного в общей оплетке, суммарное сечение до 6 мм2 | [6 empty] | 100 м | 0.06
31 | Кабели парной скрутки огнестойкие для систем пожарной сигнализации с однопроволочными медными жилами, изоляцией из кремнийорганической резины, оболочкой из ПВХ, не распространяющий горение, с низким дымо- и газовыделением, с экраном из алюмолавсановой ленты, марки КПСЭнг-FRLS 2х2х0,5 | [6 empty] | 1000 м | 0.006
32 | Труба винипластовая по установленным конструкциям, по стенам и колоннам с креплением скобами, диаметр до 25 мм | [6 empty] | 100 м | 0.06
33 | Трубы гибкие гофрированные легкие из ПНД, серии BL, диаметром 20 мм | [6 empty] | 10 м | 0.6
34 | Автомат одно-, двух-, трехполюсный, устанавливаемый на конструкции на стене или колонне, на ток до 25 А | [6 empty] | 1 шт. | 4
35 | Выключатели автоматические «IEK» ВА47-29 1Р 10А, характеристика С | [6 empty] | шт. | 4
Раздел 3. Пусконаладочные работы.
36 | Установка и настройка центрального контроллера охранной системы | [6 empty] | 1 система | 1
37 | Приемосдаточные испытания АС II категории сложности | [6 empty] | 1 система | 1
Раздел 4. Дополнительное оборудование.
38 | Съемник извещателей серии "Аврора". | [6 empty] | шт. | 1
Cоставил |  |  | _____________________
|  | (должность) | (подпись) | (расшифровка подписи)