## ЛСР
Smeta.RU (495) 974-1589
Форма № 1а
(наименование стройки)
ЛОКАЛЬНАЯ СМЕТА №
(локальный сметный расчет)
Детский оздоровительный лагерь "Звонкие голоса"
АВТОМАТИЧЕСКАЯ УСТАНОВКА ПОЖАРНОЙ СИГНАЛИЗАЦИИ СИСТЕМА ОПОВЕЩЕНИЯ И УПРАВЛЕНИЯ ЭВАКУАЦИЕЙ
(наименование работ и затрат, наименование объекта)
Основание:
[7 empty] | базовая | текущая
[7 empty] | цена | цена
|  |  |  | Сметная стоимость |  |  | 375.29 | 4151.49 | тыс.руб
|  |  |  | Нормативная трудоемкость |  |  | 3884.04 | 3884.04 | чел.час.
|  |  |  | Средства на оплату труда |  |  | 32.07 | 993.8 | тыс.руб
Составлен(а) в уровне текущих (прогнозных) цен ТСНБ-2001 Московской области (редакция 2014 г)
№ п/п | Шифр расценки и коды ресурсов | Наименование работ и затрат | Единица измерения | Кол-во единиц | Цена на единицу измерения, руб. | Попра-вочные коэфф., нормы НР и СП | Всего затрат в базисном уровне цен, руб. | Индексы пересчета, нормы НР и СП | ВСЕГО затрат, руб.
1 | 2 | 3 | 4 | 5 | 6 | 7 | 8 | 9 | 10
Раздел: Спальный корпус №3
1 | м10-08-001-8 | Прибор ОПС на 4 луча | 1 ШТ. | 1 |  |  |  | м10-08-001-8 | [5 empty] | 20.16 | 596.13 | 15.12 | 447.1
|  | ЗП |  |  | 25.2 |  | 25.2 | 30.99 | 780.95 |  |  |  | 25.2
|  | ЭМ |  |  | 0.25 |  | 0.25 | 3.76 | 0.94
|  | МР |  |  | 4.21 |  | 4.21 | 8.52 | 35.87
1,1 | 509-4291 | Пульт контроля и управления охранно-пожарный, марка "С2000-М" | шт. | 1 | 639.43 |  | 639.43 | 8.6 | 5499.1 |  |  |  |  | 0 | 0 | 0 | 0
|  | НР от ФОТ | % | 80 |  |  | 20.16 | 80 | 624.76
|  | СП от ФОТ | % | 60 |  |  | 15.12 | 60 | 468.57
|  | ЗТР | чел-ч | 2.4 |  |  | 2.4
|  | Всего по позиции |  |  |  | 704.37 |  | 7410.19 |  |  | 704.37 | 7412.19
2 | м10-08-001-7 | Приборы приемно-контрольные сигнальные, концентратор блок линейный | 10 лучей | 0.1 |  |  |  | м10-08-001-7 | [5 empty] | 3.1 | 91.53 | 2.32 | 68.65
Объем: 0,1=1/10
|  | ЗП |  |  | 38.69 |  | 3.87 | 30.9 | 119.9 |  |  |  | 3.87
|  | ЭМ |  |  | 0.31 |  | 0.03 | 3.74 | 0.12
|  | МР |  |  | 5.43 |  | 0.54 | 8.9 | 4.83
2,1 | 509-4299 | Преобразователь интерфейса, марка "С2000-ПИ" | шт. | 1 | 288.2 |  | 288.2 | 8.49 | 2446.82 |  |  |  |  | 0 | 0 | 0 | 0
|  | НР от ФОТ | % | 80 |  |  | 3.1 | 80 | 95.92
|  | СП от ФОТ | % | 60 |  |  | 2.32 | 60 | 71.94
|  | ЗТР | чел-ч | 3.9 |  |  | 0.39
|  | Всего по позиции |  |  |  | 298.06 |  | 2739.53 |  |  | 298.06 | 2739.53
3 | м10-08-001-12 | Устройства промежуточные на количество лучей 5 | 1 ШТ. | 1 |  |  |  | м10-08-001-12 | [5 empty] | 19.87 | 587.62 | 14.9 | 440.71
|  | ЗП |  |  | 24.84 |  | 24.84 | 30.99 | 769.79 |  |  |  | 24.84
|  | ЭМ |  |  | 0.25 |  | 0.25 | 3.76 | 0.94
|  | МР |  |  | 4.08 |  | 4.08 | 8.43 | 34.39
3,1 | 509-4294 | Блок контроля и индикации, марка "С2000-БКИ" | шт. | 1 | 404.27 |  | 404.27 | 9.1 | 3678.86 |  |  |  |  | 0 | 0 | 0 | 0
|  | НР от ФОТ | % | 80 |  |  | 19.87 | 80 | 615.83
|  | СП от ФОТ | % | 60 |  |  | 14.9 | 60 | 461.87
|  | ЗТР | чел-ч | 2.4 |  |  | 2.4
|  | Всего по позиции |  |  |  | 468.21 |  | 5561.68 |  |  | 468.21 | 5561.68
4 | м10-08-001-8 | Прибор ОПС на 4 луча | 1 ШТ. | 3 |  |  |  | м10-08-001-8 | [5 empty] | 60.48 | 1788.39 | 45.36 | 1341.29
|  | ЗП |  |  | 25.2 |  | 75.6 | 30.99 | 2342.84 |  |  |  | 75.6
|  | ЭМ |  |  | 0.25 |  | 0.75 | 3.76 | 2.82
|  | МР |  |  | 4.21 |  | 12.63 | 8.52 | 107.61
4,1 | 509-4296 | Контроллер двухпроводной линии связи, марка "С2000-КДЛ" | шт. | 3 | 178.97 |  | 536.91 | 10.37 | 5567.76 |  |  |  |  | 0 | 0 | 0 | 0
|  | НР от ФОТ | % | 80 |  |  | 60.48 | 80 | 1874.27
|  | СП от ФОТ | % | 60 |  |  | 45.36 | 60 | 1405.7
|  | ЗТР | чел-ч | 2.4 |  |  | 7.2
|  | Всего по позиции |  |  |  | 731.73 |  | 11301 |  |  | 731.73 | 11301
5 | м10-08-001-12 | Устройства промежуточные на количество лучей 5 | 1 ШТ. | 6 |  |  |  | м10-08-001-12 | [5 empty] | 119.23 | 3525.69 | 89.42 | 2644.27
|  | ЗП |  |  | 24.84 |  | 149.04 | 30.99 | 4618.75 |  |  |  | 149.04
|  | ЭМ |  |  | 0.25 |  | 1.5 | 3.76 | 5.64
|  | МР |  |  | 4.08 |  | 24.48 | 8.43 | 206.37
5,1 | 509-7317 | Блок сигнально-пусковой (релейный блок), марка "С2000-СП2" | шт. | 6 | 99.32 |  | 595.92 | 9.25 | 5512.26 |  |  |  |  | 0 | 0 | 0 | 0
|  | НР от ФОТ | % | 80 |  |  | 119.23 | 80 | 3695
|  | СП от ФОТ | % | 60 |  |  | 89.42 | 60 | 2771.25
|  | ЗТР | чел-ч | 2.4 |  |  | 14.4
|  | Всего по позиции |  |  |  | 979.59 |  | 16809.27 |  |  | 979.59 | 16809.27
6 | м10-08-019-1 | Коробка ответвительная на стене | 1 ШТ. | 4 |  |  |  | м10-08-019-1 | [5 empty] | 15.62 | 461.77 | 11.71 | 346.33
|  | ЗП |  |  | 4.88 |  | 19.52 | 30.99 | 604.92 |  |  |  | 19.52
|  | МР |  |  | 0.41 |  | 1.64 | 8.33 | 13.66
6,1 | 509-7292 | Расширитель адресный ("адресная метка"), марка "С2000-АР2" | 100 шт. | 0.04 | 5563 |  | 222.52 | 7.37 | 1639.97 |  |  |  |  | 0 | 0 | 0 | 0
|  | НР от ФОТ | % | 80 |  |  | 15.62 | 80 | 483.94
|  | СП от ФОТ | % | 60 |  |  | 11.71 | 60 | 362.95
|  | ЗТР | чел-ч | 0.5 |  |  | 2
|  | Всего по позиции |  |  |  | 271.01 |  | 3105.44 |  |  | 271.01 | 3105.44
7 | м10-08-002-2 | Извещатель ПС автоматический дымовой, фотоэлектрический, радиоизотопный, световой в нормальном исполнении | 1 ШТ. | 78 |  |  |  | м10-08-002-2 | [5 empty] | 1008.38 | 29817.91 | 756.29 | 22363.43
|  | ЗП |  |  | 16.16 |  | 1260.48 | 30.99 | 39062.28 |  |  |  | 1260.48
|  | ЭМ |  |  | 0.31 |  | 24.18 | 3.74 | 90.43
|  | МР |  |  | 2.74 |  | 213.72 | 7.47 | 1596.49
7,1 | 509-3780 | Извещатель пожарный дымовой ДИП-34А | 10 шт. | 7.8 | 3328.01 |  | 25958.48 | 2.08 | 53993.63 |  |  |  |  | 0 | 0 | 0 | 0
|  | НР от ФОТ | % | 80 |  |  | 1008.38 | 80 | 31249.82
|  | СП от ФОТ | % | 60 |  |  | 756.29 | 60 | 23437.37
|  | ЗТР | чел-ч | 1.68 |  |  | 131.04
|  | Всего по позиции |  |  |  | 29221.53 |  | 149430.02 |  |  | 29221.53 | 149430.02
8 | м10-08-002-1 | Извещатель ПС автоматический тепловой электро-контактный, магнитоконтактный в нормальном исполнении | 1 ШТ. | 35 |  |  |  | м10-08-002-1 | [5 empty] | 226.24 | 6689.92 | 169.68 | 5017.44
|  | ЗП |  |  | 8.08 |  | 282.8 | 30.99 | 8763.97 |  |  |  | 282.8
|  | ЭМ |  |  | 0.12 |  | 4.2 | 3.67 | 15.41
|  | МР |  |  | 1.28 |  | 44.8 | 8.11 | 363.33
8,1 | 509-7315 | Извещатель пожарный тепловой максимально-дифференциальный адресно-аналоговый, марка "С2000-ИП" | шт. | 24 | 139.95 |  | 3358.8 | 4.56 | 15316.13 |  |  |  |  | 0 | 0 | 0 | 0
8,2 | 509-7234 | Извещатель пожарный ручной ИПР 513-3А исп. 02 | 10 шт. | 1.1 | 2845.5 |  | 3130.05 | 1.74 | 5446.29 |  |  |  |  | 0 | 0 | 0 | 0
|  | НР от ФОТ | % | 80 |  |  | 226.24 | 80 | 7011.18
|  | СП от ФОТ | % | 60 |  |  | 169.68 | 60 | 5258.38
|  | ЗТР | чел-ч | 0.84 |  |  | 29.4
|  | Всего по позиции |  |  |  | 7216.57 |  | 42174.69 |  |  | 7216.57 | 42174.69
9 | м11-03-001-1 | Приборы, устанавливаемые на металлоконструкциях, щитах и пультах, масса до 5 кг | 1 ШТ. | 1 |  |  |  | м11-03-001-2 | [5 empty] | 8.18 | 241.77 | 6.13 | 181.33
|  | ЗП |  |  | 5.16 |  | 5.16 | 30.99 | 159.91 |  |  |  | 10.22
|  | МР |  |  | 0.89 |  | 0.89 | 7.99 | 7.11
9,1 | 509-7343 | Прибор речевого оповещения "Рупор" исп. 01, один канал 12 Вт | шт. | 1 | 749.35 |  | 749.35 | 3.3 | 2472.86 |  |  |  |  | 0 | 0 | 0 | 0
|  | НР от ФОТ | % | 80 |  |  | 4.13 | 80 | 127.93
|  | СП от ФОТ | % | 60 |  |  | 3.1 | 60 | 95.95
|  | ЗТР | чел-ч | 1.03 |  |  | 1.03
|  | Всего по позиции |  |  |  | 762.63 |  | 2863.76 |  |  | 762.63 | 2863.76
10 | м10-04-101-7 | Громкоговоритель или звуковая колонка в помещении | 1 ШТ. | 46 |  |  |  | м10-04-101-7 | [5 empty] | 767.68 | 22700.44 | 542.39 | 16038.35
|  | ЗП |  |  | 18.14 |  | 834.44 | 30.99 | 25859.3 |  |  |  | 834.44
|  | МР |  |  | 12.71 |  | 584.66 | 7.4 | 4349.87
10,1 | КП поставщика | WP O6T ROXTON Базисная стоимость: 1 365,00 = [1 638 / 1,2] | ШТ | 24 | 171.05 |  | 4105.2 | 7.98 | 32759.3 |  |  |  |  | 0 | 0 | 0 | 0
10,2 | КП поставщика | SVS-10 ROXTON Базисная стоимость: 1 762,47 = [2 114,96 / 1,2] | ШТ | 20 | 220.86 |  | 4417.2 | 7.98 | 35249.26 |  |  |  |  | 0 | 0 | 0 | 0
10,3 | КП поставщика | HP-15CPT ROXTON Базисная стоимость: 3 798,98 = [4 558,78 / 1,2] | ШТ | 2 | 476.06 |  | 952.12 | 7.98 | 7597.92 |  |  |  |  | 0 | 0 | 0 | 0
|  | НР от ФОТ | % | 92 |  |  | 767.68 | 92 | 23790.56
|  | СП от ФОТ | % | 65 |  |  | 542.39 | 65 | 16808.55
|  | ЗТР | чел-ч | 2 |  |  | 92
|  | Всего по позиции |  |  |  | 12203.69 |  | 146414.96 |  |  | 12203.69 | 146412.96
11 | м10-08-002-2 | Извещатель ПС автоматический дымовой, фотоэлектрический, радиоизотопный, световой в нормальном исполнении | 1 ШТ. | 26 |  |  |  | м10-08-002-2 | [5 empty] | 336.13 | 9939.3 | 252.1 | 7454.48
|  | ЗП |  |  | 16.16 |  | 420.16 | 30.99 | 13020.76 |  |  |  | 420.16
|  | ЭМ |  |  | 0.31 |  | 8.06 | 3.74 | 30.14
|  | МР |  |  | 2.74 |  | 71.24 | 7.47 | 532.16
11,1 | 509-6290 | Светильник аварийного освещения "ВЫХОД" под лампу КЛ с рассеивателем из поликарбоната, тип ЛБО 29-9-831 (БС-831) | шт. | 26 | 208.87 |  | 5430.62 | 12.01 | 65221.75 |  |  |  |  | 0 | 0 | 0 | 0
|  | НР от ФОТ | % | 80 |  |  | 336.13 | 80 | 10416.61
|  | СП от ФОТ | % | 60 |  |  | 252.1 | 60 | 7812.46
|  | ЗТР | чел-ч | 1.68 |  |  | 43.68
|  | Всего по позиции |  |  |  | 6518.31 |  | 97033.88 |  |  | 6518.31 | 97033.88
12 | м11-08-001-4 | Присоединение к приборам электрических проводок пайкой | 100 концов жил | 1.04 |  |  |  | м11-08-001-4 | [5 empty] | 87.5 | 2587.17 | 65.62 | 1940.38
Объем: 1,04=104/100
|  | ЗП |  |  | 105.16 |  | 109.37 | 30.99 | 3389.26 |  |  |  | 109.37
|  | МР |  |  | 54.74 |  | 56.93 | 5.68 | 323.36
12,1 | КП поставщика | Модуль подключения нагрузки МПН Базисная стоимость: 38,33 = 38,33 | ШТ | 26 | 4.8 |  | 124.8 | 7.98 | 995.9 |  |  |  |  | 0 | 0 | 0 | 0
|  | НР от ФОТ | % | 80 |  |  | 87.5 | 80 | 2711.41
|  | СП от ФОТ | % | 60 |  |  | 65.62 | 60 | 2033.56
|  | ЗТР | чел-ч | 10.3 |  |  | 10.712
|  | Всего по позиции |  |  |  | 444.22 |  | 9453.49 |  |  | 444.22 | 9453.49
13 | м08-03-573-4 | Шкаф (пульт) управления навесной, высота, ширина и глубина до 600х600х350 мм | 1 ШТ. | 2 |  |  |  | м08-03-573-4 | [5 empty] | 50.67 | 1498.4 | 34.67 | 1025.22
|  | ЗП |  |  | 23.51 |  | 47.02 | 30.99 | 1457.15 |  |  |  | 47.02
|  | ЭМ |  |  | 32.18 |  | 64.36 | 9.14 | 588.25
|  | в т.ч. ЗПМ |  |  | 3.16 |  | 6.32 | 30.99 | 195.86 |  |  |  | 6.32
|  | МР |  |  | 3.38 |  | 6.76 | 9.81 | 66.32
13,1 | КП поставщика | ШПС-12 Базисная стоимость: 13 839,17 = [16 607 / 1,2] | ШТ | 2 | 1734.23 |  | 3468.46 | 7.98 | 27678.31 |  |  |  |  | 0 | 0 | 0 | 0
|  | НР от ФОТ | % | 95 |  |  | 50.67 | 95 | 1570.36
|  | СП от ФОТ | % | 65 |  |  | 34.67 | 65 | 1074
|  | ЗТР | чел-ч | 2.37 |  |  | 4.74
|  | Всего по позиции |  |  |  | 3671.94 |  | 32434.85 |  |  | 3671.94 | 32434.85
14 | м10-08-001-13 | Устройства промежуточные на количество лучей 1 | 1 ШТ. | 4 |  |  |  | м10-08-001-13 | [5 empty] | 39.2 | 1159.14 | 29.4 | 869.36
|  | ЗП |  |  | 12.25 |  | 49 | 30.99 | 1518.51 |  |  |  | 49
|  | ЭМ |  |  | 0.25 |  | 1 | 3.76 | 3.76
|  | МР |  |  | 3.29 |  | 13.16 | 6.53 | 85.93
14,1 | КП поставщика | Delta DT 1218 Базисная стоимость: 2 108,98 = [2 530,78 / 1,2] | ШТ | 2 | 267.3 |  | 534.6 | 7.89 | 4217.99 |  |  |  |  | 0 | 0 | 0 | 0
14,2 | КП поставщика | Delta DT 1212 Базисная стоимость: 1 497,32 = [1 796,78 / 1,2] | ШТ | 2 | 187.63 |  | 375.26 | 7.89 | 2994.57 |  |  |  |  | 0 | 0 | 0 | 0
|  | НР от ФОТ | % | 80 |  |  | 39.2 | 80 | 1214.81
|  | СП от ФОТ | % | 60 |  |  | 29.4 | 60 | 911.11
|  | ЗТР | чел-ч | 1.2 |  |  | 4.8
|  | Всего по позиции |  |  |  | 1041.62 |  | 10946.68 |  |  | 1041.62 | 10946.68
15 | м08-03-575-1 | Прибор или аппарат | 1 ШТ. | 4 |  |  |  | м08-03-575-1 | [5 empty] | 42.22 | 1248.39 | 28.89 | 854.16
|  | ЗП |  |  | 11.11 |  | 44.44 | 30.99 | 1377.2 |  |  |  | 44.44
|  | МР |  |  | 0.4 |  | 1.6 | 21.2 | 33.92
15,1 | 509-2235 | Выключатели автоматические «IEK» ВА47-29 2Р 10А, характеристика С | шт. | 4 | 21.32 |  | 85.28 | 9.48 | 808.45 |  |  |  |  | 0 | 0 | 0 | 0
|  | НР от ФОТ | % | 95 |  |  | 42.22 | 95 | 1308.34
|  | СП от ФОТ | % | 65 |  |  | 28.89 | 65 | 895.18
|  | ЗТР | чел-ч | 1.12 |  |  | 4.48
|  | Всего по позиции |  |  |  | 202.43 |  | 4423.09 |  |  | 202.43 | 4423.09
16 | м08-03-573-4 | Шкаф (пульт) управления навесной, высота, ширина и глубина до 600х600х350 мм | 1 ШТ. | 5 |  |  |  | м08-03-573-4 | [5 empty] | 126.68 | 3746 | 86.68 | 2563.05
|  | ЗП |  |  | 23.51 |  | 117.55 | 30.99 | 3642.87 |  |  |  | 117.55
|  | ЭМ |  |  | 32.18 |  | 160.9 | 9.14 | 1470.63
|  | в т.ч. ЗПМ |  |  | 3.16 |  | 15.8 | 30.99 | 489.64 |  |  |  | 15.8
|  | МР |  |  | 3.38 |  | 16.9 | 9.81 | 165.79
16,1 | 509-5739 | Щиты распределительные навесные ЩРН-12, размер корпуса 220х300х125 мм | шт. | 1 | 184.7 |  | 184.7 | 3.12 | 576.26 |  |  |  |  | 0 | 0 | 0 | 0
16,2 | 509-6335 | Щиты с монтажной панелью ЩМП-2, размером 500х400х220 мм, степень защиты IP54 | шт. | 4 | 589.6 |  | 2358.4 | 6.67 | 15730.53 |  |  |  |  | 0 | 0 | 0 | 0
16,3 | 509-4860 | DIN-рейка оцинкованная 600 мм | 100 шт. | 0.08 | 330 |  | 26.4 | 8.43 | 222.55 |  |  |  |  | 0 | 0 | 0 | 0
|  | НР от ФОТ | % | 95 |  |  | 126.68 | 95 | 3925.88
|  | СП от ФОТ | % | 65 |  |  | 86.68 | 65 | 2686.13
|  | ЗТР | чел-ч | 2.37 |  |  | 11.85
|  | Всего по позиции |  |  |  | 3078.21 |  | 28420.64 |  |  | 3078.21 | 28420.64
17 | м08-02-390-1 | Короба пластмассовые шириной до 40 мм | 100 м | 12.5 |  |  |  | м08-02-390-1 | [5 empty] | 1841.34 | 54448.36 | 1259.86 | 37254.14
Объем: 12,5=1250/100
|  | ЗП |  |  | 154.92 |  | 1936.5 | 30.99 | 60012.14 |  |  |  | 1936.5
|  | ЭМ |  |  | 31.2 |  | 390 | 8.8 | 3432
|  | в т.ч. ЗПМ |  |  | 0.14 |  | 1.75 | 30.99 | 54.23 |  |  |  | 1.75
|  | МР |  |  | 51.33 |  | 641.63 | 4.46 | 2861.65
17,1 | 509-1834 | Кабель-канал (короб) "Электропласт" 40x25 мм | 100 м | 7.5 | 336 |  | 2520 | 4.6 | 11592 |  |  |  |  | 0 | 0 | 0 | 0
17,2 | 509-1830 | Кабель-канал (короб) "Электропласт" 20x10 мм | 100 м | 5 | 121 |  | 605 | 5.05 | 3055.25 |  |  |  |  | 0 | 0 | 0 | 0
|  | НР от ФОТ | % | 95 |  |  | 1841.34 | 95 | 57063.05
|  | СП от ФОТ | % | 65 |  |  | 1259.86 | 65 | 39043.14
|  | ЗТР | чел-ч | 16.29 |  |  | 203.625
|  | Всего по позиции |  |  |  | 9194.33 |  | 177059.23 |  |  | 9194.33 | 177059.23
18 | м08-02-390-3 | Короба пластмассовые шириной до 120 мм | 100 м | 0.5 |  |  |  | м08-02-390-3 | [5 empty] | 91.9 | 2717.57 | 62.88 | 1859.39
Объем: 0,5=50/100
|  | ЗП |  |  | 193.34 |  | 96.67 | 30.99 | 2995.8 |  |  |  | 96.67
|  | ЭМ |  |  | 39.07 |  | 19.54 | 8.79 | 171.71
|  | в т.ч. ЗПМ |  |  | 0.14 |  | 0.07 | 30.99 | 2.17 |  |  |  | 0.07
|  | МР |  |  | 92.87 |  | 46.44 | 3.53 | 163.92
18,1 | 509-1840 | Кабель-канал (короб) "Электропласт" 100x60 мм | 100 м | 0.5 | 1383 |  | 691.5 | 4.7 | 3250.05 |  |  |  |  | 0 | 0 | 0 | 0
|  | НР от ФОТ | % | 95 |  |  | 91.9 | 95 | 2848.07
|  | СП от ФОТ | % | 65 |  |  | 62.88 | 65 | 1948.68
|  | ЗТР | чел-ч | 20.33 |  |  | 10.165
|  | Всего по позиции |  |  |  | 1008.93 |  | 11378.23 |  |  | 1008.93 | 11378.23
19 | м08-02-390-2 | Короба пластмассовые шириной до 63 мм | 100 м | 1 |  |  |  | м08-02-390-2 | [5 empty] | 166.28 | 4916.86 | 113.77 | 3364.17
Объем: 1=100/100
|  | ЗП |  |  | 174.89 |  | 174.89 | 30.99 | 5419.84 |  |  |  | 174.89
|  | ЭМ |  |  | 35.26 |  | 35.26 | 8.79 | 309.94
|  | в т.ч. ЗПМ |  |  | 0.14 |  | 0.14 | 30.99 | 4.34 |  |  |  | 0.14
|  | МР |  |  | 69.63 |  | 69.63 | 3.73 | 259.72
19,1 | 509-1836 | Кабель-канал (короб) "Электропласт" 60x40 мм | 100 м | 1 | 692 |  | 692 | 4.62 | 3197.04 |  |  |  |  | 0 | 0 | 0 | 0
|  | НР от ФОТ | % | 95 |  |  | 166.28 | 95 | 5152.97
|  | СП от ФОТ | % | 65 |  |  | 113.77 | 65 | 3525.72
|  | ЗТР | чел-ч | 18.39 |  |  | 18.39
|  | Всего по позиции |  |  |  | 1251.83 |  | 17865.23 |  |  | 1251.83 | 17865.23
20 | м08-02-399-1 | Провод в коробах, сечением до 6 мм2 | 100 м | 14 |  |  |  | м08-02-399-1 | [5 empty] | 354.45 | 10480.94 | 242.52 | 7171.17
Объем: 14=1400/100
|  | ЗП |  |  | 26.51 |  | 371.14 | 30.99 | 11501.63 |  |  |  | 371.14
|  | ЭМ |  |  | 2.22 |  | 31.08 | 8.83 | 274.44
|  | в т.ч. ЗПМ |  |  | 0.14 |  | 1.96 | 30.99 | 60.74 |  |  |  | 1.96
|  | МР |  |  | 12.86 |  | 180.04 | 4.97 | 894.8
20,1 | КП поставщика | КПСнг(а)-FRLSLT 1х2х0,75 Базисная стоимость: 54,09 = 54,09 | м | 800 | 6.73 |  | 5424 | 7.98 | 43283.52 |  |  |  |  | 0 | 0 | 0 | 0
20,2 | КП поставщика | КПСнг(а)-FRLSLT 1х2х1,5 Базисная стоимость: 46,58 = 46,58 | м | 550 | 5.84 |  | 3212 | 7.98 | 25631.76 |  |  |  |  | 0 | 0 | 0 | 0
20,3 | КП поставщика | КПСнг(а)-FRLSLT 2х2х0,75 Базисная стоимость: 54,90 = 54,9 | м | 10 | 6.88 |  | 68.8 | 7.98 | 549.02 |  |  |  |  | 0 | 0 | 0 | 0
20,4 | КП поставщика | ВВГнг(а)-FRLSLT 3х1,5 Базисная стоимость: 84,06 = 84,06 | м | 10 | 10.53 |  | 105.3 | 7.98 | 840.29 |  |  |  |  | 0 | 0 | 0 | 0
20,5 | КП поставщика | ВВГнг(а)-FRLSLT 3х2,5 Базисная стоимость: 119,03 = [142,84 / 1,2] | м | 30 | 14.92 |  | 447.6 | 7.98 | 3571.85 |  |  |  |  | 0 | 0 | 0 | 0
|  | НР от ФОТ | % | 95 |  |  | 354.45 | 95 | 10984.25
|  | СП от ФОТ | % | 65 |  |  | 242.52 | 65 | 7515.54
|  | ЗТР | чел-ч | 2.82 |  |  | 39.48
|  | Всего по позиции |  |  |  | 10436.93 |  | 105047.1 |  |  | 10436.93 | 105047.1
21 | м08-02-413-1 | Провод, количество проводов в резинобитумной трубке до 2, сечение провода до 6 мм2 | 100 М ТРУБОК | 2.5 |  |  |  | м08-02-413-1 | [5 empty] | 366.54 | 10838.41 | 250.79 | 7415.75
Объем: 2,5=250/100
|  | ЗП |  |  | 151.9 |  | 379.75 | 30.99 | 11766.45 |  |  |  | 379.75
|  | ЭМ |  |  | 39.93 |  | 99.83 | 8.84 | 882.45
|  | в т.ч. ЗПМ |  |  | 2.43 |  | 6.08 | 30.99 | 188.26 |  |  |  | 6.08
|  | МР |  |  | 64.62 |  | 161.55 | 5.23 | 844.91
21,1 | 103-2406 | Трубы гибкие гофрированные легкие из самозатухающего ПВХ (IP55) серии FL, диаметром 16 мм | 10 м | 20 | 15.66 |  | 313.2 | 3.51 | 1099.33 |  |  |  |  | 0 | 0 | 0 | 0
21,2 | 103-1177 | Клипса для крепежа гофротрубы, диаметром 16 мм | 10 шт. | 40 | 1.9 |  | 76 | 16.05 | 1219.8 |  |  |  |  | 0 | 0 | 0 | 0
21,3 | 103-2407 | Трубы гибкие гофрированные легкие из самозатухающего ПВХ (IP55) серии FL, диаметром 20 мм | 10 м | 5 | 20.56 |  | 102.8 | 3.6 | 370.08 |  |  |  |  | 0 | 0 | 0 | 0
21,4 | 103-1178 | Клипса для крепежа гофротрубы, диаметром 32 мм | 10 шт. | 10 | 4.5 |  | 45 | 16.12 | 725.4 |  |  |  |  | 0 | 0 | 0 | 0
21,5 | КП поставщика | ВВГнг(а)-FRLSLT 3х2,5 Базисная стоимость: 119,03 = [142,84 / 1,2] | м | 50 | 14.92 |  | 746 | 7.98 | 5953.08 |  |  |  |  | 0 | 0 | 0 | 0
21,6 | КП поставщика | КПСнг(а)-FRLSLT 1х2х1,5 Базисная стоимость: 46,58 = 46,58 | м | 200 | 5.84 |  | 1168 | 7.98 | 9320.64 |  |  |  |  | 0 | 0 | 0 | 0
|  | НР от ФОТ | % | 95 |  |  | 366.54 | 95 | 11368.87
|  | СП от ФОТ | % | 65 |  |  | 250.79 | 65 | 7771.86
|  | ЗТР | чел-ч | 16.16 |  |  | 40.4
|  | Всего по позиции |  |  |  | 3709.46 |  | 51314.87 |  |  | 3709.46 | 51314.87
22 | м08-02-407-2 | Труба стальная по установленным конструкциям, по стенам с креплением скобами, диаметр до 40 мм | 100 м | 0.06 |  |  |  | м08-02-407-2 | [5 empty] | 18.28 | 540.57 | 12.51 | 369.86
Объем: 0,06=6/100
|  | ЗП |  |  | 312.08 |  | 18.72 | 30.99 | 580.28 |  |  |  | 18.72
|  | ЭМ |  |  | 197.7 |  | 11.86 | 8.96 | 106.28
|  | в т.ч. ЗПМ |  |  | 8.64 |  | 0.52 | 30.99 | 16.07 |  |  |  | 0.52
|  | МР |  |  | 236.53 |  | 14.19 | 7.7 | 109.28
22,1 | 103-2108 | Трубы стальные бесшовные, холоднодеформированные из стали марок 10, 20, 30, 45 (ГОСТ 8734-75, 8733-74), наружным диаметром 32 мм, толщина стенки 3,0 мм | м | 6 | 39.28 |  | 235.68 | 6.52 | 1536.63 |  |  |  |  | 0 | 0 | 0 | 0
|  | НР от ФОТ | % | 95 |  |  | 18.28 | 95 | 566.53
|  | СП от ФОТ | % | 65 |  |  | 12.51 | 65 | 387.63
|  | ЗТР | чел-ч | 33.2 |  |  | 1.992
|  | Всего по позиции |  |  |  | 311.24 |  | 3286.63 |  |  | 311.24 | 3286.63
23 | м08-02-412-3 | Затягивание провода в проложенные трубы и металлические рукава первого одножильного или многожильного в общей оплетке, суммарное сечение до 16 мм2 | 100 м | 0.06 |  |  |  | м08-02-412-3 | [5 empty] | 3.39 | 100.36 | 2.32 | 68.67
Объем: 0,06=6/100
|  | ЗП |  |  | 59.13 |  | 3.55 | 30.99 | 109.95 |  |  |  | 3.55
|  | ЭМ |  |  | 6.65 |  | 0.4 | 8.85 | 3.53
|  | в т.ч. ЗПМ |  |  | 0.41 |  | 0.02 | 30.99 | 0.76 |  |  |  | 0.02
|  | МР |  |  | 22.92 |  | 1.38 | 6.46 | 8.88
23,1 | КП поставщика | ВВГнг(а)-FRLSLT 3х2,5 Базисная стоимость: 119,03 = [142,84 / 1,2] | м | 6 | 14.92 |  | 89.52 | 7.98 | 714.37 |  |  |  |  | 0 | 0 | 0 | 0
|  | НР от ФОТ | % | 95 |  |  | 3.39 | 95 | 105.17
|  | СП от ФОТ | % | 65 |  |  | 2.32 | 65 | 71.96
|  | ЗТР | чел-ч | 6.29 |  |  | 0.3774
|  | Всего по позиции |  |  |  | 100.56 |  | 1013.86 |  |  | 100.56 | 1013.86
Итого по подразделу: Монтажные работы | [5 empty] | 93827.4 |  | 937488.32
Подраздел: Дополнительные работы
24 | 46-03-010-1 | Пробивка в бетонных стенах и полах толщиной 100 мм отверстий площадью до 20 см2 | 100 отверстий | 0.7 |  |  |  | 46-03-010-1 | [5 empty] | 144.78 | 4281.23 | 92.13 | 2724.42
Объем: 0,7=70/100
|  | ЗП |  |  | 144.27 |  | 100.99 | 30.99 | 3129.65 |  |  |  | 100.99
|  | ЭМ |  |  | 215.85 |  | 151.1 | 10.49 | 1584.99
|  | в т.ч. ЗПМ |  |  | 43.76 |  | 30.63 | 30.99 | 949.29 |  |  |  | 30.63
|  | НР от ФОТ | % | 110 |  |  | 144.78 | 110 | 4486.83
|  | СП от ФОТ | % | 70 |  |  | 92.13 | 70 | 2855.26
|  | ЗТР | чел-ч | 15.17 |  |  | 10.619
|  | Всего по позиции |  |  |  | 489 |  | 12056.73 |  |  | 489 | 12056.73
25 | п02-01-001-1 | Автоматизированная система управления I категории технической сложности с количеством каналов (Кобщ) 2 | 1 система | 1 | [9 empty] | 123.51 | 3652.09 | 76 | 2247.44
|  | ЗП |  |  | 190.01 | )*0,8 | 152.01 | 30.99 | 4710.73 |  |  |  | 190.01
|  | НР от ФОТ | % | 65 |  |  | 90.81 | 65 | 3061.97
|  | СП от ФОТ | % | 40 |  |  | 60.8 | 40 | 1884.29
|  | ЗТР | чел-ч | 13.4 |  | )*0,8 | 102.4
|  | Всего по позиции |  |  |  | 311.62 |  | 9656.99 |  |  | 311.62 | 9656.99
Итого по подразделу: Дополнительные работы | [5 empty] | 800.62 |  | 21713.72
Подраздел: Демонтажные работы
26 | м10-04-077-15 | Пульт служебной связи и контроля | 1 ШТ. | 1 |  |  |  | м10-04-077-15 | [5 empty] | 207.05 | 6122.3 | 146.28 | 4325.54
|  | ЗП |  |  | 712.84 | )*0,3 | 213.85 | 30.99 | 6627.27 |  |  |  | 213.85
|  | ЭМ |  |  | 370.59 | )*0,3 | 111.18 | 8.51 | 946.12
|  | в т.ч. ЗПМ |  |  | 37.32 | )*0,3 | 11.2 | 30.99 | 346.96 |  |  |  | 11.2
|  | НР от ФОТ | % | 92 |  |  | 207.05 | 92 | 6416.29
|  | СП от ФОТ | % | 65 |  |  | 146.28 | 65 | 4533.25
|  | ЗТР | чел-ч | 74.1 |  | )*0,3 | 22.23
|  | Всего по позиции |  |  |  | 678.36 |  | 18522.93 |  |  | 678.36 | 18522.93
27 | м10-08-001-2 | Приборы ПС приемно-контрольные, пусковые, концентратор блок базовый на 20 лучей | 1 ШТ. | 2 |  |  |  | м10-08-001-2 | [5 empty] | 56.5 | 1670.58 | 42.37 | 1252.94
|  | ЗП |  |  | 117.7 | )*0,3 | 70.62 | 30.99 | 2188.51 |  |  |  | 70.62
|  | ЭМ |  |  | 0.31 | )*0,3 | 0.19 | 3.74 | 0.7
|  | НР от ФОТ | % | 80 |  |  | 56.5 | 80 | 1750.81
|  | СП от ФОТ | % | 60 |  |  | 42.37 | 60 | 1313.11
|  | ЗТР | чел-ч | 11.7 |  | )*0,3 | 7.02
|  | Всего по позиции |  |  |  | 169.68 |  | 5253.13 |  |  | 169.68 | 5253.13
28 | м10-01-003-8 | Ящик питания | 1 ящик | 2 |  |  |  | м10-01-003-8 | [5 empty] | 13.5 | 399.13 | 10.12 | 299.35
|  | ЗП |  |  | 28.12 | )*0,3 | 16.87 | 30.99 | 522.86 |  |  |  | 16.87
|  | НР от ФОТ | % | 80 |  |  | 13.5 | 80 | 418.29
|  | СП от ФОТ | % | 60 |  |  | 10.12 | 60 | 313.72
|  | ЗТР | чел-ч | 3.1 |  | )*0,3 | 1.86
|  | Всего по позиции |  |  |  | 40.49 |  | 1254.87 |  |  | 40.49 | 1254.87
29 | м08-03-573-4 | Шкаф (пульт) управления навесной, высота, ширина и глубина до 600х600х350 мм | 1 ШТ. | 1 |  |  |  | м08-03-573-4 | [5 empty] | 7.6 | 224.76 | 5.2 | 153.78
|  | ЗП |  |  | 23.51 | )*0,3 | 7.05 | 30.99 | 218.57 |  |  |  | 7.05
|  | ЭМ |  |  | 32.18 | )*0,3 | 9.65 | 9.14 | 88.24
|  | в т.ч. ЗПМ |  |  | 3.16 | )*0,3 | 0.95 | 30.99 | 29.38 |  |  |  | 0.95
|  | НР от ФОТ | % | 95 |  |  | 7.6 | 95 | 235.55
|  | СП от ФОТ | % | 65 |  |  | 5.2 | 65 | 161.17
|  | ЗТР | чел-ч | 2.37 |  | )*0,3 | 0.711
|  | Всего по позиции |  |  |  | 29.5 |  | 703.53 |  |  | 29.5 | 703.53
30 | м08-03-575-1 | Прибор или аппарат | 1 ШТ. | 3 |  |  |  | м08-03-575-1 | [5 empty] | 9.5 | 280.89 | 6.5 | 192.19
|  | ЗП |  |  | 11.11 | )*0,3 | 10 | 30.99 | 309.87 |  |  |  | 10
|  | НР от ФОТ | % | 95 |  |  | 9.5 | 95 | 294.38
|  | СП от ФОТ | % | 65 |  |  | 6.5 | 65 | 201.42
|  | ЗТР | чел-ч | 1.12 |  | )*0,3 | 1.008
|  | Всего по позиции |  |  |  | 26 |  | 805.67 |  |  | 26 | 805.67
31 | м10-08-002-1 | Извещатель ПС автоматический тепловой электро-контактный, магнитоконтактный в нормальном исполнении | 1 ШТ. | 78 |  |  |  | м10-08-002-1 | [5 empty] | 151.26 | 4472.69 | 113.44 | 3354.52
|  | ЗП |  |  | 8.08 | )*0,3 | 189.07 | 30.99 | 5869.34 |  |  |  | 189.07
|  | ЭМ |  |  | 0.12 | )*0,3 | 2.81 | 3.67 | 10.31
|  | НР от ФОТ | % | 80 |  |  | 151.26 | 80 | 4687.47
|  | СП от ФОТ | % | 60 |  |  | 113.44 | 60 | 3515.6
|  | ЗТР | чел-ч | 0.84 |  | )*0,3 | 19.656
|  | Всего по позиции |  |  |  | 456.58 |  | 14072.72 |  |  | 456.58 | 14072.72
32 | м10-08-002-2 | Извещатель ПС автоматический дымовой, фотоэлектрический, радиоизотопный, световой в нормальном исполнении | 1 ШТ. | 53 |  |  |  | м10-08-002-2 | [5 empty] | 205.55 | 6078.26 | 154.16 | 4558.7
|  | ЗП |  |  | 16.16 | )*0,3 | 256.94 | 30.99 | 7962.69 |  |  |  | 256.94
|  | ЭМ |  |  | 0.31 | )*0,3 | 4.93 | 3.74 | 18.43
|  | НР от ФОТ | % | 80 |  |  | 205.55 | 80 | 6370.15
|  | СП от ФОТ | % | 60 |  |  | 154.16 | 60 | 4777.61
|  | ЗТР | чел-ч | 1.68 |  | )*0,3 | 26.712
|  | Всего по позиции |  |  |  | 621.58 |  | 19128.88 |  |  | 621.58 | 19128.88
33 | м10-04-101-7 | Громкоговоритель или звуковая колонка в помещении | 1 ШТ. | 40 |  |  |  | м10-04-101-7 | [5 empty] | 200.27 | 5921.86 | 141.49 | 4183.92
|  | ЗП |  |  | 18.14 | )*0,3 | 217.68 | 30.99 | 6745.9 |  |  |  | 217.68
|  | НР от ФОТ | % | 92 |  |  | 200.27 | 92 | 6206.23
|  | СП от ФОТ | % | 65 |  |  | 141.49 | 65 | 4384.84
|  | ЗТР | чел-ч | 2 |  | )*0,3 | 24
|  | Всего по позиции |  |  |  | 559.44 |  | 17336.97 |  |  | 559.44 | 17336.97
34 | 67-3-1 | Демонтаж кабеля | 100 м | 5 |  |  |  | 67-3-1 | [5 empty] | 320.15 | 9466.91 | 244.82 | 7239.4
Объем: 5=500/100
|  | ЗП |  |  | 75.19 |  | 375.95 | 30.99 | 11650.69 |  |  |  | 375.95
|  | ЭМ |  |  | 0.31 |  | 1.55 | 13.94 | 21.61
|  | в т.ч. ЗПМ |  |  | 0.14 |  | 0.7 | 30.99 | 21.69 |  |  |  | 0.7
|  | НР от ФОТ | % | 85 |  |  | 320.15 | 85 | 9921.52
|  | СП от ФОТ | % | 65 |  |  | 244.82 | 65 | 7587.05
|  | ЗТР | чел-ч | 9.64 |  |  | 48.2
|  | Всего по позиции |  |  |  | 942.47 |  | 29180.87 |  |  | 942.47 | 29180.87
35 | м08-02-390-1 | Короба пластмассовые шириной до 40 мм | 100 м | 4 |  |  |  | м08-02-390-1 | [5 empty] | 176.77 | 5227.04 | 120.95 | 3576.4
Объем: 4=400/100
|  | ЗП |  |  | 154.92 | )*0,3 | 185.9 | 30.99 | 5761.16 |  |  |  | 185.9
|  | ЭМ |  |  | 31.2 | )*0,3 | 37.44 | 8.8 | 329.47
|  | в т.ч. ЗПМ |  |  | 0.14 | )*0,3 | 0.17 | 30.99 | 4.97 |  |  |  | 0.17
|  | НР от ФОТ | % | 95 |  |  | 176.77 | 95 | 5261.44
|  | СП от ФОТ | % | 65 |  |  | 120.95 | 65 | 3964.75
|  | ЗТР | чел-ч | 16.29 |  | )*0,3 | 19.548
|  | Всего по позиции |  |  |  | 521.06 |  | 15316.82 |  |  | 521.06 | 15316.82
36 | 67-2-11 | Демонтаж винипластовых труб, проложенных на скобах диаметром до 25 мм | 100 м труб | 2 |  |  |  | 67-2-11 | [5 empty] | 55.28 | 1634.75 | 42.28 | 1250.1
Объем: 2=200/100
|  | ЗП |  |  | 32.52 |  | 65.04 | 30.99 | 2015.59 |  |  |  | 65.04
|  | НР от ФОТ | % | 85 |  |  | 55.28 | 85 | 1713.25
|  | СП от ФОТ | % | 65 |  |  | 42.28 | 65 | 1310.13
|  | ЗТР | чел-ч | 3.98 |  |  | 7.96
|  | Всего по позиции |  |  |  | 162.6 |  | 5038.97 |  |  | 162.6 | 5038.97
37 | м10-08-019-1 | Коробка ответвительная на стене | 1 ШТ. | 50 |  |  |  | м10-08-019-1 | [5 empty] | 58.56 | 1731.62 | 43.92 | 1298.71
|  | ЗП |  |  | 4.88 | )*0,3 | 73.2 | 30.99 | 2268.47 |  |  |  | 73.2
|  | НР от ФОТ | % | 80 |  |  | 58.56 | 80 | 1814.78
|  | СП от ФОТ | % | 60 |  |  | 43.92 | 60 | 1361.08
|  | ЗТР | чел-ч | 0.5 |  | )*0,3 | 7.5
|  | Всего по позиции |  |  |  | 175.68 |  | 5444.33 |  |  | 175.68 | 5444.33
Итого по подразделу: Демонтажные работы | [5 empty] | 4383.44 |  | 132059.69
Итого по разделу: Спальный корпус №3 | [5 empty] | 99011.46 |  | 1091261.73
Раздел: Спальный корпус №4
38 | м10-08-001-8 | Прибор ОПС на 4 луча | 1 ШТ. | 1 |  |  |  | м10-08-001-8 | [5 empty] | 20.16 | 596.13 | 15.12 | 447.1
|  | ЗП |  |  | 25.2 |  | 25.2 | 30.99 | 780.95 |  |  |  | 25.2
|  | ЭМ |  |  | 0.25 |  | 0.25 | 3.76 | 0.94
|  | МР |  |  | 4.21 |  | 4.21 | 8.52 | 35.87
38,1 | 509-4291 | Пульт контроля и управления охранно-пожарный, марка "С2000-М" | шт. | 1 | 639.43 |  | 639.43 | 8.6 | 5499.1 |  |  |  |  | 0 | 0 | 0 | 0
|  | НР от ФОТ | % | 80 |  |  | 20.16 | 80 | 624.76
|  | СП от ФОТ | % | 60 |  |  | 15.12 | 60 | 468.57
|  | ЗТР | чел-ч | 2.4 |  |  | 2.4
|  | Всего по позиции |  |  |  | 704.37 |  | 7410.19 |  |  | 704.37 | 7336.25
39 | м10-08-001-7 | Приборы приемно-контрольные сигнальные, концентратор блок линейный | 10 лучей | 0.1 |  |  |  | м10-08-001-7 | [5 empty] | 3.1 | 91.53 | 2.32 | 68.65
Объем: 0,1=1/10
|  | ЗП |  |  | 38.69 |  | 3.87 | 30.9 | 119.9 |  |  |  | 3.87
|  | ЭМ |  |  | 0.31 |  | 0.03 | 3.74 | 0.12
|  | МР |  |  | 5.43 |  | 0.54 | 8.9 | 4.83
39,1 | 509-4299 | Преобразователь интерфейса, марка "С2000-ПИ" | шт. | 1 | 288.2 |  | 288.2 | 8.49 | 2446.82 |  |  |  |  | 0 | 0 | 0 | 0
|  | НР от ФОТ | % | 80 |  |  | 3.1 | 80 | 95.92
|  | СП от ФОТ | % | 60 |  |  | 2.32 | 60 | 71.94
|  | ЗТР | чел-ч | 3.9 |  |  | 0.39
|  | Всего по позиции |  |  |  | 298.06 |  | 2739.53 |  |  | 298.06 | 2726.23
40 | м10-08-001-12 | Устройства промежуточные на количество лучей 5 | 1 ШТ. | 1 |  |  |  | м10-08-001-12 | [5 empty] | 19.87 | 587.62 | 14.9 | 440.71
|  | ЗП |  |  | 24.84 |  | 24.84 | 30.99 | 769.79 |  |  |  | 24.84
|  | ЭМ |  |  | 0.25 |  | 0.25 | 3.76 | 0.94
|  | МР |  |  | 4.08 |  | 4.08 | 8.43 | 34.39
40,1 | 509-4294 | Блок контроля и индикации, марка "С2000-БКИ" | шт. | 1 | 404.27 |  | 404.27 | 9.1 | 3678.86 |  |  |  |  | 0 | 0 | 0 | 0
|  | НР от ФОТ | % | 80 |  |  | 19.87 | 80 | 615.83
|  | СП от ФОТ | % | 60 |  |  | 14.9 | 60 | 461.87
|  | ЗТР | чел-ч | 2.4 |  |  | 2.4
|  | Всего по позиции |  |  |  | 468.21 |  | 5561.68 |  |  | 468.21 | 5476.19
41 | м10-08-001-8 | Прибор ОПС на 4 луча | 1 ШТ. | 3 |  |  |  | м10-08-001-8 | [5 empty] | 60.48 | 1788.39 | 45.36 | 1341.29
|  | ЗП |  |  | 25.2 |  | 75.6 | 30.99 | 2342.84 |  |  |  | 75.6
|  | ЭМ |  |  | 0.25 |  | 0.75 | 3.76 | 2.82
|  | МР |  |  | 4.21 |  | 12.63 | 8.52 | 107.61
41,1 | 509-4296 | Контроллер двухпроводной линии связи, марка "С2000-КДЛ" | шт. | 3 | 178.97 |  | 536.91 | 10.37 | 5567.76 |  |  |  |  | 0 | 0 | 0 | 0
|  | НР от ФОТ | % | 80 |  |  | 60.48 | 80 | 1874.27
|  | СП от ФОТ | % | 60 |  |  | 45.36 | 60 | 1405.7
|  | ЗТР | чел-ч | 2.4 |  |  | 7.2
|  | Всего по позиции |  |  |  | 731.73 |  | 11301 |  |  | 731.73 | 11040.83
42 | м10-08-001-12 | Устройства промежуточные на количество лучей 5 | 1 ШТ. | 6 |  |  |  | м10-08-001-12 | [5 empty] | 119.23 | 3525.69 | 89.42 | 2644.27
|  | ЗП |  |  | 24.84 |  | 149.04 | 30.99 | 4618.75 |  |  |  | 149.04
|  | ЭМ |  |  | 0.25 |  | 1.5 | 3.76 | 5.64
|  | МР |  |  | 4.08 |  | 24.48 | 8.43 | 206.37
42,1 | 509-7317 | Блок сигнально-пусковой (релейный блок), марка "С2000-СП2" | шт. | 6 | 99.32 |  | 595.92 | 9.25 | 5512.26 |  |  |  |  | 0 | 0 | 0 | 0
|  | НР от ФОТ | % | 80 |  |  | 119.23 | 80 | 3695
|  | СП от ФОТ | % | 60 |  |  | 89.42 | 60 | 2771.25
|  | ЗТР | чел-ч | 2.4 |  |  | 14.4
|  | Всего по позиции |  |  |  | 979.59 |  | 16809.27 |  |  | 979.59 | 16296.2
43 | м10-08-019-1 | Коробка ответвительная на стене | 1 ШТ. | 4 |  |  |  | м10-08-019-1 | [5 empty] | 15.62 | 461.77 | 11.71 | 346.33
|  | ЗП |  |  | 4.88 |  | 19.52 | 30.99 | 604.92 |  |  |  | 19.52
|  | МР |  |  | 0.41 |  | 1.64 | 8.33 | 13.66
43,1 | 509-7292 | Расширитель адресный ("адресная метка"), марка "С2000-АР2" | 100 шт. | 0.04 | 5563 |  | 222.52 | 7.37 | 1639.97 |  |  |  |  | 0 | 0 | 0 | 0
|  | НР от ФОТ | % | 80 |  |  | 15.62 | 80 | 483.94
|  | СП от ФОТ | % | 60 |  |  | 11.71 | 60 | 362.95
|  | ЗТР | чел-ч | 0.5 |  |  | 2
|  | Всего по позиции |  |  |  | 271.01 |  | 3105.44 |  |  | 271.01 | 3112.91
44 | м10-08-002-2 | Извещатель ПС автоматический дымовой, фотоэлектрический, радиоизотопный, световой в нормальном исполнении | 1 ШТ. | 78 |  |  |  | м10-08-002-2 | [5 empty] | 1008.38 | 29817.91 | 756.29 | 22363.43
|  | ЗП |  |  | 16.16 |  | 1260.48 | 30.99 | 39062.28 |  |  |  | 1260.48
|  | ЭМ |  |  | 0.31 |  | 24.18 | 3.74 | 90.43
|  | МР |  |  | 2.74 |  | 213.72 | 7.47 | 1596.49
44,1 | 509-3780 | Извещатель пожарный дымовой ДИП-34А | 10 шт. | 7.8 | 3328.01 |  | 25958.48 | 2.08 | 53993.63 |  |  |  |  | 0 | 0 | 0 | 0
|  | НР от ФОТ | % | 80 |  |  | 1008.38 | 80 | 31249.82
|  | СП от ФОТ | % | 60 |  |  | 756.29 | 60 | 23437.37
|  | ЗТР | чел-ч | 1.68 |  |  | 131.04
|  | Всего по позиции |  |  |  | 29221.53 |  | 149430.02 |  |  | 29221.53 | 145093.67
45 | м10-08-002-1 | Извещатель ПС автоматический тепловой электро-контактный, магнитоконтактный в нормальном исполнении | 1 ШТ. | 35 |  |  |  | м10-08-002-1 | [5 empty] | 226.24 | 6689.92 | 169.68 | 5017.44
|  | ЗП |  |  | 8.08 |  | 282.8 | 30.99 | 8763.97 |  |  |  | 282.8
|  | ЭМ |  |  | 0.12 |  | 4.2 | 3.67 | 15.41
|  | МР |  |  | 1.28 |  | 44.8 | 8.11 | 363.33
45,1 | 509-7315 | Извещатель пожарный тепловой максимально-дифференциальный адресно-аналоговый, марка "С2000-ИП" | шт. | 24 | 139.95 |  | 3358.8 | 4.56 | 15316.13 |  |  |  |  | 0 | 0 | 0 | 0
45,2 | 509-7234 | Извещатель пожарный ручной ИПР 513-3А исп. 02 | 10 шт. | 1.1 | 2845.5 |  | 3130.05 | 1.74 | 5446.29 |  |  |  |  | 0 | 0 | 0 | 0
|  | НР от ФОТ | % | 80 |  |  | 226.24 | 80 | 7011.18
|  | СП от ФОТ | % | 60 |  |  | 169.68 | 60 | 5258.38
|  | ЗТР | чел-ч | 0.84 |  |  | 29.4
|  | Всего по позиции |  |  |  | 7216.57 |  | 42174.69 |  |  | 7216.57 | 40454.95
46 | м11-03-001-1 | Приборы, устанавливаемые на металлоконструкциях, щитах и пультах, масса до 5 кг | 1 ШТ. | 1 |  |  |  | м11-03-001-2 | [5 empty] | 4.13 | 122.06 | 3.1 | 91.55
|  | ЗП |  |  | 5.16 |  | 5.16 | 30.99 | 159.91 |  |  |  | 5.16
|  | МР |  |  | 0.89 |  | 0.89 | 7.99 | 7.11
46,1 | 509-7343 | Прибор речевого оповещения "Рупор" исп. 01, один канал 12 Вт | шт. | 1 | 749.35 |  | 749.35 | 3.3 | 2472.86 |  |  |  |  | 0 | 0 | 0 | 0
|  | НР от ФОТ | % | 80 |  |  | 4.13 | 80 | 127.93
|  | СП от ФОТ | % | 60 |  |  | 3.1 | 60 | 95.95
|  | ЗТР | чел-ч | 1.03 |  |  | 1.03
|  | Всего по позиции |  |  |  | 762.63 |  | 2863.76 |  |  | 762.63 | 2846.18
47 | м10-04-101-7 | Громкоговоритель или звуковая колонка в помещении | 1 ШТ. | 46 |  |  |  | м10-04-101-7 | [5 empty] | 767.68 | 22700.44 | 542.39 | 16038.35
|  | ЗП |  |  | 18.14 |  | 834.44 | 30.99 | 25859.3 |  |  |  | 834.44
|  | МР |  |  | 12.71 |  | 584.66 | 7.4 | 4349.87
47,1 | КП поставщика | WP O6T ROXTON Базисная стоимость: 1 365,00 = [1 638 / 1,2] | ШТ | 24 | 171.05 |  | 4105.2 | 7.98 | 32759.3 |  |  |  |  | 0 | 0 | 0 | 0
47,2 | КП поставщика | SVS-10 ROXTON Базисная стоимость: 1 762,47 = [2 114,96 / 1,2] | ШТ | 20 | 220.86 |  | 4417.2 | 7.98 | 35249.26 |  |  |  |  | 0 | 0 | 0 | 0
47,3 | КП поставщика | HP-15CPT ROXTON Базисная стоимость: 3 798,98 = [4 558,78 / 1,2] | ШТ | 2 | 476.06 |  | 952.12 | 7.98 | 7597.92 |  |  |  |  | 0 | 0 | 0 | 0
|  | НР от ФОТ | % | 92 |  |  | 767.68 | 92 | 23788.76
|  | СП от ФОТ | % | 65 |  |  | 542.39 | 65 | 16808.55
|  | ЗТР | чел-ч | 2 |  |  | 92
|  | Всего по позиции |  |  |  | 12203.69 |  | 146412.96 |  |  | 78336.53 | 143347.02
48 | м10-08-002-2 | Извещатель ПС автоматический дымовой, фотоэлектрический, радиоизотопный, световой в нормальном исполнении | 1 ШТ. | 26 |  |  |  | м10-08-002-2 | [5 empty] | 336.13 | 9939.3 | 252.1 | 7454.48
|  | ЗП |  |  | 16.16 |  | 420.16 | 30.99 | 13020.76 |  |  |  | 420.16
|  | ЭМ |  |  | 0.31 |  | 8.06 | 3.74 | 30.14
|  | МР |  |  | 2.74 |  | 71.24 | 7.47 | 532.16
48,1 | 509-6290 | Светильник аварийного освещения "ВЫХОД" под лампу КЛ с рассеивателем из поликарбоната, тип ЛБО 29-9-831 (БС-831) | шт. | 26 | 208.87 |  | 5430.62 | 12.01 | 65221.75 |  |  |  |  | 0 | 0 | 0 | 0
|  | НР от ФОТ | % | 80 |  |  | 336.13 | 80 | 10416.61
|  | СП от ФОТ | % | 60 |  |  | 252.1 | 60 | 7812.46
|  | ЗТР | чел-ч | 1.68 |  |  | 43.68
|  | Всего по позиции |  |  |  | 6518.31 |  | 97033.88 |  |  | 6518.31 | 95588.43
49 | м11-08-001-4 | Присоединение к приборам электрических проводок пайкой | 100 концов жил | 1.04 |  |  |  | м11-08-001-4 | [5 empty] | 87.5 | 2587.17 | 65.62 | 1940.38
Объем: 1,04=104/100
|  | ЗП |  |  | 105.16 |  | 109.37 | 30.99 | 3389.26 |  |  |  | 109.37
|  | МР |  |  | 54.74 |  | 56.93 | 5.68 | 323.36
49,1 | КП поставщика | Модуль подключения нагрузки МПН Базисная стоимость: 38,33 = 38,33 | ШТ | 26 | 4.8 |  | 124.8 | 7.98 | 995.9 |  |  |  |  | 0 | 0 | 0 | 0
|  | НР от ФОТ | % | 80 |  |  | 87.5 | 80 | 2711.41
|  | СП от ФОТ | % | 60 |  |  | 65.62 | 60 | 2033.56
|  | ЗТР | чел-ч | 10.3 |  |  | 10.712
|  | Всего по позиции |  |  |  | 444.22 |  | 9453.49 |  |  | 1316 | 9075.19
50 | м08-03-573-4 | Шкаф (пульт) управления навесной, высота, ширина и глубина до 600х600х350 мм | 1 ШТ. | 2 |  |  |  | м08-03-573-4 | [5 empty] | 50.67 | 1498.4 | 34.67 | 1025.22
|  | ЗП |  |  | 23.51 |  | 47.02 | 30.99 | 1457.15 |  |  |  | 47.02
|  | ЭМ |  |  | 32.18 |  | 64.36 | 9.14 | 588.25
|  | в т.ч. ЗПМ |  |  | 3.16 |  | 6.32 | 30.99 | 195.86 |  |  |  | 6.32
|  | МР |  |  | 3.38 |  | 6.76 | 9.81 | 66.32
50,1 | КП поставщика | ШПС-12 Базисная стоимость: 13 839,17 = [16 607 / 1,2] | ШТ | 2 | 1734.23 |  | 3468.46 | 7.98 | 27678.31 |  |  |  |  | 0 | 0 | 0 | 0
|  | НР от ФОТ | % | 95 |  |  | 50.67 | 95 | 1570.36
|  | СП от ФОТ | % | 65 |  |  | 34.67 | 65 | 1074
|  | ЗТР | чел-ч | 2.37 |  |  | 4.74
|  | Всего по позиции |  |  |  | 3671.94 |  | 32434.85 |  |  | 27881.82 | 32224.04
51 | м10-08-001-13 | Устройства промежуточные на количество лучей 1 | 1 ШТ. | 4 |  |  |  | м10-08-001-13 | [5 empty] | 39.2 | 1159.14 | 29.4 | 869.36
|  | ЗП |  |  | 12.25 |  | 49 | 30.99 | 1518.51 |  |  |  | 49
|  | ЭМ |  |  | 0.25 |  | 1 | 3.76 | 3.76
|  | МР |  |  | 3.29 |  | 13.16 | 6.53 | 85.93
51,1 | КП поставщика | Delta DT 1218 Базисная стоимость: 2 108,98 = [2 530,78 / 1,2] | ШТ | 2 | 267.3 |  | 534.6 | 7.89 | 4217.99 |  |  |  |  | 0 | 0 | 0 | 0
51,2 | КП поставщика | Delta DT 1212 Базисная стоимость: 1 497,32 = [1 796,78 / 1,2] | ШТ | 2 | 187.63 |  | 375.26 | 7.89 | 2994.57 |  |  |  |  | 0 | 0 | 0 | 0
|  | НР от ФОТ | % | 80 |  |  | 39.2 | 80 | 1214.81
|  | СП от ФОТ | % | 60 |  |  | 29.4 | 60 | 911.11
|  | ЗТР | чел-ч | 1.2 |  |  | 4.8
|  | Всего по позиции |  |  |  | 1041.62 |  | 10946.68 |  |  | 7344.36 | 10778.15
52 | м08-03-575-1 | Прибор или аппарат | 1 ШТ. | 4 |  |  |  | м08-03-575-1 | [5 empty] | 42.22 | 1248.39 | 28.89 | 854.16
|  | ЗП |  |  | 11.11 |  | 44.44 | 30.99 | 1377.2 |  |  |  | 44.44
|  | МР |  |  | 0.4 |  | 1.6 | 21.2 | 33.92
52,1 | 509-2235 | Выключатели автоматические «IEK» ВА47-29 2Р 10А, характеристика С | шт. | 4 | 21.32 |  | 85.28 | 9.48 | 808.45 |  |  |  |  | 0 | 0 | 0 | 0
|  | НР от ФОТ | % | 95 |  |  | 42.22 | 95 | 1308.34
|  | СП от ФОТ | % | 65 |  |  | 28.89 | 65 | 895.18
|  | ЗТР | чел-ч | 1.12 |  |  | 4.48
|  | Всего по позиции |  |  |  | 202.43 |  | 4423.09 |  |  | 202.43 | 4257.65
53 | м08-03-573-4 | Шкаф (пульт) управления навесной, высота, ширина и глубина до 600х600х350 мм | 1 ШТ. | 5 |  |  |  | м08-03-573-4 | [5 empty] | 126.68 | 3746 | 86.68 | 2563.05
|  | ЗП |  |  | 23.51 |  | 117.55 | 30.99 | 3642.87 |  |  |  | 117.55
|  | ЭМ |  |  | 32.18 |  | 160.9 | 9.14 | 1470.63
|  | в т.ч. ЗПМ |  |  | 3.16 |  | 15.8 | 30.99 | 489.64 |  |  |  | 15.8
|  | МР |  |  | 3.38 |  | 16.9 | 9.81 | 165.79
53,1 | 509-5739 | Щиты распределительные навесные ЩРН-12, размер корпуса 220х300х125 мм | шт. | 1 | 184.7 |  | 184.7 | 3.12 | 576.26 |  |  |  |  | 0 | 0 | 0 | 0
53,2 | 509-6335 | Щиты с монтажной панелью ЩМП-2, размером 500х400х220 мм, степень защиты IP54 | шт. | 4 | 589.6 |  | 2358.4 | 6.67 | 15730.53 |  |  |  |  | 0 | 0 | 0 | 0
53,3 | 509-4860 | DIN-рейка оцинкованная 600 мм | 100 шт. | 0.08 | 330 |  | 26.4 | 8.43 | 222.55 |  |  |  |  | 0 | 0 | 0 | 0
|  | НР от ФОТ | % | 95 |  |  | 126.68 | 95 | 3925.88
|  | СП от ФОТ | % | 65 |  |  | 86.68 | 65 | 2686.13
|  | ЗТР | чел-ч | 2.37 |  |  | 11.85
|  | Всего по позиции |  |  |  | 3078.21 |  | 28420.64 |  |  | 3078.21 | 27893.6
54 | м08-02-390-1 | Короба пластмассовые шириной до 40 мм | 100 м | 12.5 |  |  |  | м08-02-390-1 | [5 empty] | 1841.34 | 54448.36 | 1259.86 | 37254.14
Объем: 12,5=1250/100
|  | ЗП |  |  | 154.92 |  | 1936.5 | 30.99 | 60012.14 |  |  |  | 1936.5
|  | ЭМ |  |  | 31.2 |  | 390 | 8.8 | 3432
|  | в т.ч. ЗПМ |  |  | 0.14 |  | 1.75 | 30.99 | 54.23 |  |  |  | 1.75
|  | МР |  |  | 51.33 |  | 641.63 | 4.46 | 2861.65
54,1 | 509-1834 | Кабель-канал (короб) "Электропласт" 40x25 мм | 100 м | 7.5 | 336 |  | 2520 | 4.6 | 11592 |  |  |  |  | 0 | 0 | 0 | 0
54,2 | 509-1830 | Кабель-канал (короб) "Электропласт" 20x10 мм | 100 м | 5 | 121 |  | 605 | 5.05 | 3055.25 |  |  |  |  | 0 | 0 | 0 | 0
|  | НР от ФОТ | % | 95 |  |  | 1841.34 | 95 | 57063.05
|  | СП от ФОТ | % | 65 |  |  | 1259.86 | 65 | 39043.14
|  | ЗТР | чел-ч | 16.29 |  |  | 203.625
|  | Всего по позиции |  |  |  | 9194.33 |  | 177059.23 |  |  | 9194.33 | 169811.98
55 | м08-02-390-3 | Короба пластмассовые шириной до 120 мм | 100 м | 0.5 |  |  |  | м08-02-390-3 | [5 empty] | 91.9 | 2717.57 | 62.88 | 1859.39
Объем: 0,5=50/100
|  | ЗП |  |  | 193.34 |  | 96.67 | 30.99 | 2995.8 |  |  |  | 96.67
|  | ЭМ |  |  | 39.07 |  | 19.54 | 8.79 | 171.71
|  | в т.ч. ЗПМ |  |  | 0.14 |  | 0.07 | 30.99 | 2.17 |  |  |  | 0.07
|  | МР |  |  | 92.87 |  | 46.44 | 3.53 | 163.92
55,1 | 509-1840 | Кабель-канал (короб) "Электропласт" 100x60 мм | 100 м | 0.5 | 1383 |  | 691.5 | 4.7 | 3250.05 |  |  |  |  | 0 | 0 | 0 | 0
|  | НР от ФОТ | % | 95 |  |  | 91.9 | 95 | 2848.07
|  | СП от ФОТ | % | 65 |  |  | 62.88 | 65 | 1948.68
|  | ЗТР | чел-ч | 20.33 |  |  | 10.165
|  | Всего по позиции |  |  |  | 1008.93 |  | 11378.23 |  |  | 1008.93 | 11015.87
56 | м08-02-390-2 | Короба пластмассовые шириной до 63 мм | 100 м | 1 |  |  |  | м08-02-390-2 | [5 empty] | 166.28 | 4916.86 | 113.77 | 3364.17
Объем: 1=100/100
|  | ЗП |  |  | 174.89 |  | 174.89 | 30.99 | 5419.84 |  |  |  | 174.89
|  | ЭМ |  |  | 35.26 |  | 35.26 | 8.79 | 309.94
|  | в т.ч. ЗПМ |  |  | 0.14 |  | 0.14 | 30.99 | 4.34 |  |  |  | 0.14
|  | МР |  |  | 69.63 |  | 69.63 | 3.73 | 259.72
56,1 | 509-1836 | Кабель-канал (короб) "Электропласт" 60x40 мм | 100 м | 1 | 692 |  | 692 | 4.62 | 3197.04 |  |  |  |  | 0 | 0 | 0 | 0
|  | НР от ФОТ | % | 95 |  |  | 166.28 | 95 | 5152.97
|  | СП от ФОТ | % | 65 |  |  | 113.77 | 65 | 3525.72
|  | ЗТР | чел-ч | 18.39 |  |  | 18.39
|  | Всего по позиции |  |  |  | 1251.83 |  | 17865.23 |  |  | 1251.83 | 17210.51
57 | м08-02-399-1 | Провод в коробах, сечением до 6 мм2 | 100 м | 14 |  |  |  | м08-02-399-1 | [5 empty] | 354.45 | 10480.94 | 242.52 | 7171.17
Объем: 14=1400/100
|  | ЗП |  |  | 26.51 |  | 371.14 | 30.99 | 11501.63 |  |  |  | 371.14
|  | ЭМ |  |  | 2.22 |  | 31.08 | 8.83 | 274.44
|  | в т.ч. ЗПМ |  |  | 0.14 |  | 1.96 | 30.99 | 60.74 |  |  |  | 1.96
|  | МР |  |  | 12.86 |  | 180.04 | 4.97 | 894.8
57,1 | КП поставщика | КПСнг(а)-FRLSLT 1х2х0,75 Базисная стоимость: 54,09 = 54,09 | м | 800 | 6.73 |  | 5424 | 7.98 | 43283.52 |  |  |  |  | 0 | 0 | 0 | 0
57,2 | КП поставщика | КПСнг(а)-FRLSLT 1х2х1,5 Базисная стоимость: 46,58 = 46,58 | м | 550 | 5.84 |  | 3212 | 7.98 | 25631.76 |  |  |  |  | 0 | 0 | 0 | 0
57,3 | КП поставщика | КПСнг(а)-FRLSLT 2х2х0,75 Базисная стоимость: 54,90 = 54,9 | м | 10 | 6.88 |  | 68.8 | 7.98 | 549.02 |  |  |  |  | 0 | 0 | 0 | 0
57,4 | КП поставщика | ВВГнг(а)-FRLSLT 3х1,5 Базисная стоимость: 84,06 = 84,06 | м | 10 | 10.53 |  | 105.3 | 7.98 | 840.29 |  |  |  |  | 0 | 0 | 0 | 0
57,5 | КП поставщика | ВВГнг(а)-FRLSLT 3х2,5 Базисная стоимость: 119,03 = [142,84 / 1,2] | м | 30 | 14.92 |  | 447.6 | 7.98 | 3571.85 |  |  |  |  | 0 | 0 | 0 | 0
|  | НР от ФОТ | % | 95 |  |  | 354.45 | 95 | 10984.25
|  | СП от ФОТ | % | 65 |  |  | 242.52 | 65 | 7515.54
|  | ЗТР | чел-ч | 2.82 |  |  | 39.48
|  | Всего по позиции |  |  |  | 10436.93 |  | 105047.1 |  |  | 75030.73 | 103606.59
58 | м08-02-413-1 | Провод, количество проводов в резинобитумной трубке до 2, сечение провода до 6 мм2 | 100 М ТРУБОК | 2.5 |  |  |  | м08-02-413-1 | [5 empty] | 366.54 | 10838.41 | 250.79 | 7415.75
Объем: 2,5=250/100
|  | ЗП |  |  | 151.9 |  | 379.75 | 30.99 | 11766.45 |  |  |  | 379.75
|  | ЭМ |  |  | 39.93 |  | 99.83 | 8.84 | 882.45
|  | в т.ч. ЗПМ |  |  | 2.43 |  | 6.08 | 30.99 | 188.26 |  |  |  | 6.08
|  | МР |  |  | 64.62 |  | 161.55 | 5.23 | 844.91
58,1 | 103-2406 | Трубы гибкие гофрированные легкие из самозатухающего ПВХ (IP55) серии FL, диаметром 16 мм | 10 м | 20 | 15.66 |  | 313.2 | 3.51 | 1099.33 |  |  |  |  | 0 | 0 | 0 | 0
58,2 | 103-1177 | Клипса для крепежа гофротрубы, диаметром 16 мм | 10 шт. | 40 | 1.9 |  | 76 | 16.05 | 1219.8 |  |  |  |  | 0 | 0 | 0 | 0
58,3 | 103-2407 | Трубы гибкие гофрированные легкие из самозатухающего ПВХ (IP55) серии FL, диаметром 20 мм | 10 м | 5 | 20.56 |  | 102.8 | 3.6 | 370.08 |  |  |  |  | 0 | 0 | 0 | 0
58,4 | 103-1178 | Клипса для крепежа гофротрубы, диаметром 32 мм | 10 шт. | 10 | 4.5 |  | 45 | 16.12 | 725.4 |  |  |  |  | 0 | 0 | 0 | 0
58,5 | КП поставщика | ВВГнг(а)-FRLSLT 3х2,5 Базисная стоимость: 119,03 = [142,84 / 1,2] | м | 50 | 14.92 |  | 746 | 7.98 | 5953.08 |  |  |  |  | 0 | 0 | 0 | 0
58,6 | КП поставщика | КПСнг(а)-FRLSLT 1х2х1,5 Базисная стоимость: 46,58 = 46,58 | м | 200 | 5.84 |  | 1168 | 7.98 | 9320.64 |  |  |  |  | 0 | 0 | 0 | 0
|  | НР от ФОТ | % | 95 |  |  | 366.54 | 95 | 11368.87
|  | СП от ФОТ | % | 65 |  |  | 250.79 | 65 | 7771.86
|  | ЗТР | чел-ч | 16.16 |  |  | 40.4
|  | Всего по позиции |  |  |  | 3709.46 |  | 51314.87 |  |  | 17062.96 | 49855.67
59 | м08-02-407-2 | Труба стальная по установленным конструкциям, по стенам с креплением скобами, диаметр до 40 мм | 100 м | 0.06 |  |  |  | м08-02-407-2 | [5 empty] | 18.28 | 540.57 | 12.51 | 369.86
Объем: 0,06=6/100
|  | ЗП |  |  | 312.08 |  | 18.72 | 30.99 | 580.28 |  |  |  | 18.72
|  | ЭМ |  |  | 197.7 |  | 11.86 | 8.96 | 106.28
|  | в т.ч. ЗПМ |  |  | 8.64 |  | 0.52 | 30.99 | 16.07 |  |  |  | 0.52
|  | МР |  |  | 236.53 |  | 14.19 | 7.7 | 109.28
59,1 | 103-2108 | Трубы стальные бесшовные, холоднодеформированные из стали марок 10, 20, 30, 45 (ГОСТ 8734-75, 8733-74), наружным диаметром 32 мм, толщина стенки 3,0 мм | м | 6 | 39.28 |  | 235.68 | 6.52 | 1536.63 |  |  |  |  | 0 | 0 | 0 | 0
|  | НР от ФОТ | % | 95 |  |  | 18.28 | 95 | 566.53
|  | СП от ФОТ | % | 65 |  |  | 12.51 | 65 | 387.63
|  | ЗТР | чел-ч | 33.2 |  |  | 1.992
|  | Всего по позиции |  |  |  | 311.24 |  | 3286.63 |  |  | 311.24 | 3213.18
60 | м08-02-412-3 | Затягивание провода в проложенные трубы и металлические рукава первого одножильного или многожильного в общей оплетке, суммарное сечение до 16 мм2 | 100 м | 0.06 |  |  |  | м08-02-412-3 | [5 empty] | 3.39 | 100.36 | 2.32 | 68.67
Объем: 0,06=6/100
|  | ЗП |  |  | 59.13 |  | 3.55 | 30.99 | 109.95 |  |  |  | 3.55
|  | ЭМ |  |  | 6.65 |  | 0.4 | 8.85 | 3.53
|  | в т.ч. ЗПМ |  |  | 0.41 |  | 0.02 | 30.99 | 0.76 |  |  |  | 0.02
|  | МР |  |  | 22.92 |  | 1.38 | 6.46 | 8.88
60,1 | КП поставщика | ВВГнг(а)-FRLSLT 3х2,5 Базисная стоимость: 119,03 = [142,84 / 1,2] | м | 6 | 14.92 |  | 89.52 | 7.98 | 714.37 |  |  |  |  | 0 | 0 | 0 | 0
|  | НР от ФОТ | % | 95 |  |  | 3.39 | 95 | 105.17
|  | СП от ФОТ | % | 65 |  |  | 2.32 | 65 | 71.96
|  | ЗТР | чел-ч | 6.29 |  |  | 0.3774
|  | Всего по позиции |  |  |  | 100.56 |  | 1013.86 |  |  | 725.22 | 999.84
Итого по подразделу: Монтажные работы | [5 empty] | 93827.4 |  | 937488.32
Подраздел: Дополнительные работы
61 | 46-03-010-1 | Пробивка в бетонных стенах и полах толщиной 100 мм отверстий площадью до 20 см2 | 100 отверстий | 0.7 |  |  |  | 46-03-010-1 | [5 empty] | 144.78 | 4281.23 | 92.13 | 2724.42
Объем: 0,7=70/100
|  | ЗП |  |  | 144.27 |  | 100.99 | 30.99 | 3129.65 |  |  |  | 100.99
|  | ЭМ |  |  | 215.85 |  | 151.1 | 10.49 | 1584.99
|  | в т.ч. ЗПМ |  |  | 43.76 |  | 30.63 | 30.99 | 949.29 |  |  |  | 30.63
|  | НР от ФОТ | % | 110 |  |  | 144.78 | 110 | 4486.83
|  | СП от ФОТ | % | 70 |  |  | 92.13 | 70 | 2855.26
|  | ЗТР | чел-ч | 15.17 |  |  | 10.619
|  | Всего по позиции |  |  |  | 489 |  | 12056.73 |  |  | 489 | 11502.84
62 | п02-01-001-1 | Автоматизированная система управления I категории технической сложности с количеством каналов (Кобщ) 2 | 1 система | 1 | [9 empty] | 123.51 | 3652.09 | 76 | 2247.44
|  | ЗП |  |  | 190.01 | )*0,8 | 152.01 | 30.99 | 4710.73 |  |  |  | 190.01
|  | НР от ФОТ | % | 65 |  |  | 90.81 | 65 | 3061.97
|  | СП от ФОТ | % | 40 |  |  | 60.8 | 40 | 1884.29
|  | ЗТР | чел-ч | 13.4 |  | )*0,8 | 102.4
|  | Всего по позиции |  |  |  | 311.62 |  | 9656.99 |  |  | 389.52 | 11518.13
Итого по подразделу: Дополнительные работы | [5 empty] | 800.62 |  | 21713.72
Подраздел: Демонтажные работы
63 | м10-04-077-15 | Пульт служебной связи и контроля | 1 ШТ. | 1 |  |  |  | м10-04-077-15 | [5 empty] | 207.05 | 6122.3 | 146.28 | 4325.54
|  | ЗП |  |  | 712.84 | )*0,3 | 213.85 | 30.99 | 6627.27 |  |  |  | 213.85
|  | ЭМ |  |  | 370.59 | )*0,3 | 111.18 | 8.51 | 946.12
|  | в т.ч. ЗПМ |  |  | 37.32 | )*0,3 | 11.2 | 30.99 | 346.96 |  |  |  | 11.2
|  | НР от ФОТ | % | 92 |  |  | 207.05 | 92 | 6416.29
|  | СП от ФОТ | % | 65 |  |  | 146.28 | 65 | 4533.25
|  | ЗТР | чел-ч | 74.1 |  | )*0,3 | 22.23
|  | Всего по позиции |  |  |  | 678.36 |  | 18522.93 |  |  | 678.36 | 17664.19
64 | м10-08-001-2 | Приборы ПС приемно-контрольные, пусковые, концентратор блок базовый на 20 лучей | 1 ШТ. | 2 |  |  |  | м10-08-001-2 | [5 empty] | 56.5 | 1670.58 | 42.37 | 1252.94
|  | ЗП |  |  | 117.7 | )*0,3 | 70.62 | 30.99 | 2188.51 |  |  |  | 70.62
|  | ЭМ |  |  | 0.31 | )*0,3 | 0.19 | 3.74 | 0.7
|  | НР от ФОТ | % | 80 |  |  | 56.5 | 80 | 1750.81
|  | СП от ФОТ | % | 60 |  |  | 42.37 | 60 | 1313.11
|  | ЗТР | чел-ч | 11.7 |  | )*0,3 | 7.02
|  | Всего по позиции |  |  |  | 169.68 |  | 5253.13 |  |  | 169.68 | 5012.45
65 | м10-01-003-8 | Ящик питания | 1 ящик | 2 |  |  |  | м10-01-003-8 | [5 empty] | 13.5 | 399.13 | 10.12 | 299.35
|  | ЗП |  |  | 28.12 | )*0,3 | 16.87 | 30.99 | 522.86 |  |  |  | 16.87
|  | НР от ФОТ | % | 80 |  |  | 13.5 | 80 | 418.29
|  | СП от ФОТ | % | 60 |  |  | 10.12 | 60 | 313.72
|  | ЗТР | чел-ч | 3.1 |  | )*0,3 | 1.86
|  | Всего по позиции |  |  |  | 40.49 |  | 1254.87 |  |  | 40.49 | 1197.39
66 | м08-03-573-4 | Шкаф (пульт) управления навесной, высота, ширина и глубина до 600х600х350 мм | 1 ШТ. | 1 |  |  |  | м08-03-573-4 | [5 empty] | 7.6 | 224.76 | 5.2 | 153.78
|  | ЗП |  |  | 23.51 | )*0,3 | 7.05 | 30.99 | 218.57 |  |  |  | 7.05
|  | ЭМ |  |  | 32.18 | )*0,3 | 9.65 | 9.14 | 88.24
|  | в т.ч. ЗПМ |  |  | 3.16 | )*0,3 | 0.95 | 30.99 | 29.38 |  |  |  | 0.95
|  | НР от ФОТ | % | 95 |  |  | 7.6 | 95 | 235.55
|  | СП от ФОТ | % | 65 |  |  | 5.2 | 65 | 161.17
|  | ЗТР | чел-ч | 2.37 |  | )*0,3 | 0.711
|  | Всего по позиции |  |  |  | 29.5 |  | 703.53 |  |  | 29.5 | 672.15
67 | м08-03-575-1 | Прибор или аппарат | 1 ШТ. | 3 |  |  |  | м08-03-575-1 | [5 empty] | 9.5 | 280.89 | 6.5 | 192.19
|  | ЗП |  |  | 11.11 | )*0,3 | 10 | 30.99 | 309.87 |  |  |  | 10
|  | НР от ФОТ | % | 95 |  |  | 9.5 | 95 | 294.38
|  | СП от ФОТ | % | 65 |  |  | 6.5 | 65 | 201.42
|  | ЗТР | чел-ч | 1.12 |  | )*0,3 | 1.008
|  | Всего по позиции |  |  |  | 26 |  | 805.67 |  |  | 26 | 768.75
68 | м10-08-002-1 | Извещатель ПС автоматический тепловой электро-контактный, магнитоконтактный в нормальном исполнении | 1 ШТ. | 78 |  |  |  | м10-08-002-1 | [5 empty] | 151.26 | 4472.69 | 113.44 | 3354.52
|  | ЗП |  |  | 8.08 | )*0,3 | 189.07 | 30.99 | 5869.34 |  |  |  | 189.07
|  | ЭМ |  |  | 0.12 | )*0,3 | 2.81 | 3.67 | 10.31
|  | НР от ФОТ | % | 80 |  |  | 151.26 | 80 | 4687.47
|  | СП от ФОТ | % | 60 |  |  | 113.44 | 60 | 3515.6
|  | ЗТР | чел-ч | 0.84 |  | )*0,3 | 19.656
|  | Всего по позиции |  |  |  | 456.58 |  | 14072.72 |  |  | 456.58 | 13428.38
69 | м10-08-002-2 | Извещатель ПС автоматический дымовой, фотоэлектрический, радиоизотопный, световой в нормальном исполнении | 1 ШТ. | 53 |  |  |  | м10-08-002-2 | [5 empty] | 205.55 | 6078.26 | 154.16 | 4558.7
|  | ЗП |  |  | 16.16 | )*0,3 | 256.94 | 30.99 | 7962.69 |  |  |  | 256.94
|  | ЭМ |  |  | 0.31 | )*0,3 | 4.93 | 3.74 | 18.43
|  | НР от ФОТ | % | 80 |  |  | 205.55 | 80 | 6370.15
|  | СП от ФОТ | % | 60 |  |  | 154.16 | 60 | 4777.61
|  | ЗТР | чел-ч | 1.68 |  | )*0,3 | 26.712
|  | Всего по позиции |  |  |  | 621.58 |  | 19128.88 |  |  | 621.58 | 18253.22
70 | м10-04-101-7 | Громкоговоритель или звуковая колонка в помещении | 1 ШТ. | 40 |  |  |  | м10-04-101-7 | [5 empty] | 200.27 | 5921.86 | 141.49 | 4183.92
|  | ЗП |  |  | 18.14 | )*0,3 | 217.68 | 30.99 | 6745.9 |  |  |  | 217.68
|  | НР от ФОТ | % | 92 |  |  | 200.27 | 92 | 6206.23
|  | СП от ФОТ | % | 65 |  |  | 141.49 | 65 | 4384.84
|  | ЗТР | чел-ч | 2 |  | )*0,3 | 24
|  | Всего по позиции |  |  |  | 559.44 |  | 17336.97 |  |  | 559.44 | 16542.58
71 | 67-3-1 | Демонтаж кабеля | 100 м | 5 |  |  |  | 67-3-1 | [5 empty] | 320.15 | 9466.91 | 244.82 | 7239.4
Объем: 5=500/100
|  | ЗП |  |  | 75.19 |  | 375.95 | 30.99 | 11650.69 |  |  |  | 375.95
|  | ЭМ |  |  | 0.31 |  | 1.55 | 13.94 | 21.61
|  | в т.ч. ЗПМ |  |  | 0.14 |  | 0.7 | 30.99 | 21.69 |  |  |  | 0.7
|  | НР от ФОТ | % | 85 |  |  | 320.15 | 85 | 9921.52
|  | СП от ФОТ | % | 65 |  |  | 244.82 | 65 | 7587.05
|  | ЗТР | чел-ч | 9.64 |  |  | 48.2
|  | Всего по позиции |  |  |  | 942.47 |  | 29180.87 |  |  | 942.47 | 27843.35
72 | м08-02-390-1 | Короба пластмассовые шириной до 40 мм | 100 м | 4 |  |  |  | м08-02-390-1 | [5 empty] | 176.77 | 5227.04 | 120.95 | 3576.4
Объем: 4=400/100
|  | ЗП |  |  | 154.92 | )*0,3 | 185.9 | 30.99 | 5761.16 |  |  |  | 185.9
|  | ЭМ |  |  | 31.2 | )*0,3 | 37.44 | 8.8 | 329.47
|  | в т.ч. ЗПМ |  |  | 0.14 | )*0,3 | 0.17 | 30.99 | 4.97 |  |  |  | 0.17
|  | НР от ФОТ | % | 95 |  |  | 176.77 | 95 | 5261.44
|  | СП от ФОТ | % | 65 |  |  | 120.95 | 65 | 3964.75
|  | ЗТР | чел-ч | 16.29 |  | )*0,3 | 19.548
|  | Всего по позиции |  |  |  | 521.06 |  | 15316.82 |  |  | 521.06 | 14629.72
73 | 67-2-11 | Демонтаж винипластовых труб, проложенных на скобах диаметром до 25 мм | 100 м труб | 2 |  |  |  | 67-2-11 | [5 empty] | 55.28 | 1634.75 | 42.28 | 1250.1
Объем: 2=200/100
|  | ЗП |  |  | 32.52 |  | 65.04 | 30.99 | 2015.59 |  |  |  | 65.04
|  | НР от ФОТ | % | 85 |  |  | 55.28 | 85 | 1713.25
|  | СП от ФОТ | % | 65 |  |  | 42.28 | 65 | 1310.13
|  | ЗТР | чел-ч | 3.98 |  |  | 7.96
|  | Всего по позиции |  |  |  | 162.6 |  | 5038.97 |  |  | 162.6 | 4808.08
74 | м10-08-019-1 | Коробка ответвительная на стене | 1 ШТ. | 50 |  |  |  | м10-08-019-1 | [5 empty] | 58.56 | 1731.62 | 43.92 | 1298.71
|  | ЗП |  |  | 4.88 | )*0,3 | 73.2 | 30.99 | 2268.47 |  |  |  | 73.2
|  | НР от ФОТ | % | 80 |  |  | 58.56 | 80 | 1814.78
|  | СП от ФОТ | % | 60 |  |  | 43.92 | 60 | 1361.08
|  | ЗТР | чел-ч | 0.5 |  | )*0,3 | 7.5
|  | Всего по позиции |  |  |  | 175.68 |  | 5444.33 |  |  | 175.68 | 5194.85
Итого по подразделу: Демонтажные работы | [5 empty] | 4383.44 |  | 132059.69
Итого по разделу: Спальный корпус №4 | [5 empty] | 99011.46 |  | 1091261.73
Раздел: Спальный корпус №5
75 | м10-08-001-8 | Прибор ОПС на 4 луча | 1 ШТ. | 1 |  |  |  | м10-08-001-8 | [5 empty] | 20.16 | 596.13 | 15.12 | 447.1
|  | ЗП |  |  | 25.2 |  | 25.2 | 30.99 | 780.95 |  |  |  | 25.2
|  | ЭМ |  |  | 0.25 |  | 0.25 | 3.76 | 0.94
|  | МР |  |  | 4.21 |  | 4.21 | 8.52 | 35.87
75,1 | 509-4291 | Пульт контроля и управления охранно-пожарный, марка "С2000-М" | шт. | 1 | 639.43 |  | 639.43 | 8.6 | 5499.1 |  |  |  |  | 0 | 0 | 0 | 0
|  | НР от ФОТ | % | 80 |  |  | 20.16 | 80 | 624.76
|  | СП от ФОТ | % | 60 |  |  | 15.12 | 60 | 468.57
|  | ЗТР | чел-ч | 2.4 |  |  | 2.4
|  | Всего по позиции |  |  |  | 704.37 |  | 7410.19 |  |  | 704.37 | 7336.25
76 | м10-08-001-7 | Приборы приемно-контрольные сигнальные, концентратор блок линейный | 10 лучей | 0.1 |  |  |  | м10-08-001-7 | [5 empty] | 3.1 | 91.53 | 2.32 | 68.65
Объем: 0,1=1/10
|  | ЗП |  |  | 38.69 |  | 3.87 | 30.9 | 119.9 |  |  |  | 3.87
|  | ЭМ |  |  | 0.31 |  | 0.03 | 3.74 | 0.12
|  | МР |  |  | 5.43 |  | 0.54 | 8.9 | 4.83
76,1 | 509-4299 | Преобразователь интерфейса, марка "С2000-ПИ" | шт. | 1 | 288.2 |  | 288.2 | 8.49 | 2446.82 |  |  |  |  | 0 | 0 | 0 | 0
|  | НР от ФОТ | % | 80 |  |  | 3.1 | 80 | 95.92
|  | СП от ФОТ | % | 60 |  |  | 2.32 | 60 | 71.94
|  | ЗТР | чел-ч | 3.9 |  |  | 0.39
|  | Всего по позиции |  |  |  | 298.06 |  | 2739.53 |  |  | 298.06 | 2726.23
77 | м10-08-001-12 | Устройства промежуточные на количество лучей 5 | 1 ШТ. | 1 |  |  |  | м10-08-001-12 | [5 empty] | 19.87 | 587.62 | 14.9 | 440.71
|  | ЗП |  |  | 24.84 |  | 24.84 | 30.99 | 769.79 |  |  |  | 24.84
|  | ЭМ |  |  | 0.25 |  | 0.25 | 3.76 | 0.94
|  | МР |  |  | 4.08 |  | 4.08 | 8.43 | 34.39
77,1 | 509-4294 | Блок контроля и индикации, марка "С2000-БКИ" | шт. | 1 | 404.27 |  | 404.27 | 9.1 | 3678.86 |  |  |  |  | 0 | 0 | 0 | 0
|  | НР от ФОТ | % | 80 |  |  | 19.87 | 80 | 615.83
|  | СП от ФОТ | % | 60 |  |  | 14.9 | 60 | 461.87
|  | ЗТР | чел-ч | 2.4 |  |  | 2.4
|  | Всего по позиции |  |  |  | 468.21 |  | 5561.68 |  |  | 468.21 | 5476.19
78 | м10-08-001-8 | Прибор ОПС на 4 луча | 1 ШТ. | 3 |  |  |  | м10-08-001-8 | [5 empty] | 60.48 | 1788.39 | 45.36 | 1341.29
|  | ЗП |  |  | 25.2 |  | 75.6 | 30.99 | 2342.84 |  |  |  | 75.6
|  | ЭМ |  |  | 0.25 |  | 0.75 | 3.76 | 2.82
|  | МР |  |  | 4.21 |  | 12.63 | 8.52 | 107.61
78,1 | 509-4296 | Контроллер двухпроводной линии связи, марка "С2000-КДЛ" | шт. | 3 | 178.97 |  | 536.91 | 10.37 | 5567.76 |  |  |  |  | 0 | 0 | 0 | 0
|  | НР от ФОТ | % | 80 |  |  | 60.48 | 80 | 1874.27
|  | СП от ФОТ | % | 60 |  |  | 45.36 | 60 | 1405.7
|  | ЗТР | чел-ч | 2.4 |  |  | 7.2
|  | Всего по позиции |  |  |  | 731.73 |  | 11301 |  |  | 731.73 | 11040.83
79 | м10-08-001-12 | Устройства промежуточные на количество лучей 5 | 1 ШТ. | 6 |  |  |  | м10-08-001-12 | [5 empty] | 119.23 | 3525.69 | 89.42 | 2644.27
|  | ЗП |  |  | 24.84 |  | 149.04 | 30.99 | 4618.75 |  |  |  | 149.04
|  | ЭМ |  |  | 0.25 |  | 1.5 | 3.76 | 5.64
|  | МР |  |  | 4.08 |  | 24.48 | 8.43 | 206.37
79,1 | 509-7317 | Блок сигнально-пусковой (релейный блок), марка "С2000-СП2" | шт. | 6 | 99.32 |  | 595.92 | 9.25 | 5512.26 |  |  |  |  | 0 | 0 | 0 | 0
|  | НР от ФОТ | % | 80 |  |  | 119.23 | 80 | 3695
|  | СП от ФОТ | % | 60 |  |  | 89.42 | 60 | 2771.25
|  | ЗТР | чел-ч | 2.4 |  |  | 14.4
|  | Всего по позиции |  |  |  | 979.59 |  | 16809.27 |  |  | 979.59 | 16296.2
80 | м10-08-019-1 | Коробка ответвительная на стене | 1 ШТ. | 4 |  |  |  | м10-08-019-1 | [5 empty] | 15.62 | 461.77 | 11.71 | 346.33
|  | ЗП |  |  | 4.88 |  | 19.52 | 30.99 | 604.92 |  |  |  | 19.52
|  | МР |  |  | 0.41 |  | 1.64 | 8.33 | 13.66
80,1 | 509-7292 | Расширитель адресный ("адресная метка"), марка "С2000-АР2" | 100 шт. | 0.04 | 5563 |  | 222.52 | 7.37 | 1639.97 |  |  |  |  | 0 | 0 | 0 | 0
|  | НР от ФОТ | % | 80 |  |  | 15.62 | 80 | 483.94
|  | СП от ФОТ | % | 60 |  |  | 11.71 | 60 | 362.95
|  | ЗТР | чел-ч | 0.5 |  |  | 2
|  | Всего по позиции |  |  |  | 271.01 |  | 3105.44 |  |  | 271.01 | 3112.91
81 | м10-08-002-2 | Извещатель ПС автоматический дымовой, фотоэлектрический, радиоизотопный, световой в нормальном исполнении | 1 ШТ. | 78 |  |  |  | м10-08-002-2 | [5 empty] | 1008.38 | 29817.91 | 756.29 | 22363.43
|  | ЗП |  |  | 16.16 |  | 1260.48 | 30.99 | 39062.28 |  |  |  | 1260.48
|  | ЭМ |  |  | 0.31 |  | 24.18 | 3.74 | 90.43
|  | МР |  |  | 2.74 |  | 213.72 | 7.47 | 1596.49
81,1 | 509-3780 | Извещатель пожарный дымовой ДИП-34А | 10 шт. | 7.8 | 3328.01 |  | 25958.48 | 2.08 | 53993.63 |  |  |  |  | 0 | 0 | 0 | 0
|  | НР от ФОТ | % | 80 |  |  | 1008.38 | 80 | 31249.82
|  | СП от ФОТ | % | 60 |  |  | 756.29 | 60 | 23437.37
|  | ЗТР | чел-ч | 1.68 |  |  | 131.04
|  | Всего по позиции |  |  |  | 29221.53 |  | 149430.02 |  |  | 29221.53 | 145093.67
82 | м10-08-002-1 | Извещатель ПС автоматический тепловой электро-контактный, магнитоконтактный в нормальном исполнении | 1 ШТ. | 35 |  |  |  | м10-08-002-1 | [5 empty] | 226.24 | 6689.92 | 169.68 | 5017.44
|  | ЗП |  |  | 8.08 |  | 282.8 | 30.99 | 8763.97 |  |  |  | 282.8
|  | ЭМ |  |  | 0.12 |  | 4.2 | 3.67 | 15.41
|  | МР |  |  | 1.28 |  | 44.8 | 8.11 | 363.33
82,1 | 509-7315 | Извещатель пожарный тепловой максимально-дифференциальный адресно-аналоговый, марка "С2000-ИП" | шт. | 24 | 139.95 |  | 3358.8 | 4.56 | 15316.13 |  |  |  |  | 0 | 0 | 0 | 0
82,2 | 509-7234 | Извещатель пожарный ручной ИПР 513-3А исп. 02 | 10 шт. | 1.1 | 2845.5 |  | 3130.05 | 1.74 | 5446.29 |  |  |  |  | 0 | 0 | 0 | 0
|  | НР от ФОТ | % | 80 |  |  | 226.24 | 80 | 7011.18
|  | СП от ФОТ | % | 60 |  |  | 169.68 | 60 | 5258.38
|  | ЗТР | чел-ч | 0.84 |  |  | 29.4
|  | Всего по позиции |  |  |  | 7216.57 |  | 42174.69 |  |  | 7216.57 | 40454.95
83 | м11-03-001-1 | Приборы, устанавливаемые на металлоконструкциях, щитах и пультах, масса до 5 кг | 1 ШТ. | 1 |  |  |  | м11-03-001-2 | [5 empty] | 4.13 | 122.06 | 3.1 | 91.55
|  | ЗП |  |  | 5.16 |  | 5.16 | 30.99 | 159.91 |  |  |  | 5.16
|  | МР |  |  | 0.89 |  | 0.89 | 7.99 | 7.11
83,1 | 509-7343 | Прибор речевого оповещения "Рупор" исп. 01, один канал 12 Вт | шт. | 1 | 749.35 |  | 749.35 | 3.3 | 2472.86 |  |  |  |  | 0 | 0 | 0 | 0
|  | НР от ФОТ | % | 80 |  |  | 4.13 | 80 | 127.93
|  | СП от ФОТ | % | 60 |  |  | 3.1 | 60 | 95.95
|  | ЗТР | чел-ч | 1.03 |  |  | 1.03
|  | Всего по позиции |  |  |  | 762.63 |  | 2863.76 |  |  | 762.63 | 2846.18
84 | м10-04-101-7 | Громкоговоритель или звуковая колонка в помещении | 1 ШТ. | 46 |  |  |  | м10-04-101-7 | [5 empty] | 767.68 | 22700.44 | 542.39 | 16038.35
|  | ЗП |  |  | 18.14 |  | 834.44 | 30.99 | 25859.3 |  |  |  | 834.44
|  | МР |  |  | 12.71 |  | 584.66 | 7.4 | 4349.87
84,1 | КП поставщика | WP O6T ROXTON Базисная стоимость: 1 365,00 = [1 638 / 1,2] | ШТ | 24 | 171.05 |  | 4105.2 | 7.98 | 32759.3 |  |  |  |  | 0 | 0 | 0 | 0
84,2 | КП поставщика | SVS-10 ROXTON Базисная стоимость: 1 762,47 = [2 114,96 / 1,2] | ШТ | 20 | 220.86 |  | 4417.2 | 7.98 | 35249.26 |  |  |  |  | 0 | 0 | 0 | 0
84,3 | КП поставщика | HP-15CPT ROXTON Базисная стоимость: 3 798,98 = [4 558,78 / 1,2] | ШТ | 2 | 476.06 |  | 952.12 | 7.98 | 7597.92 |  |  |  |  | 0 | 0 | 0 | 0
|  | НР от ФОТ | % | 92 |  |  | 767.68 | 92 | 23788.76
|  | СП от ФОТ | % | 65 |  |  | 542.39 | 65 | 16808.55
|  | ЗТР | чел-ч | 2 |  |  | 92
|  | Всего по позиции |  |  |  | 12203.69 |  | 146412.96 |  |  | 78336.53 | 143347.02
85 | м10-08-002-2 | Извещатель ПС автоматический дымовой, фотоэлектрический, радиоизотопный, световой в нормальном исполнении | 1 ШТ. | 26 |  |  |  | м10-08-002-2 | [5 empty] | 336.13 | 9939.3 | 252.1 | 7454.48
|  | ЗП |  |  | 16.16 |  | 420.16 | 30.99 | 13020.76 |  |  |  | 420.16
|  | ЭМ |  |  | 0.31 |  | 8.06 | 3.74 | 30.14
|  | МР |  |  | 2.74 |  | 71.24 | 7.47 | 532.16
85,1 | 509-6290 | Светильник аварийного освещения "ВЫХОД" под лампу КЛ с рассеивателем из поликарбоната, тип ЛБО 29-9-831 (БС-831) | шт. | 26 | 208.87 |  | 5430.62 | 12.01 | 65221.75 |  |  |  |  | 0 | 0 | 0 | 0
|  | НР от ФОТ | % | 80 |  |  | 336.13 | 80 | 10416.61
|  | СП от ФОТ | % | 60 |  |  | 252.1 | 60 | 7812.46
|  | ЗТР | чел-ч | 1.68 |  |  | 43.68
|  | Всего по позиции |  |  |  | 6518.31 |  | 97033.88 |  |  | 6518.31 | 95588.43
86 | м11-08-001-4 | Присоединение к приборам электрических проводок пайкой | 100 концов жил | 1.04 |  |  |  | м11-08-001-4 | [5 empty] | 87.5 | 2587.17 | 65.62 | 1940.38
Объем: 1,04=104/100
|  | ЗП |  |  | 105.16 |  | 109.37 | 30.99 | 3389.26 |  |  |  | 109.37
|  | МР |  |  | 54.74 |  | 56.93 | 5.68 | 323.36
86,1 | КП поставщика | Модуль подключения нагрузки МПН Базисная стоимость: 38,33 = 38,33 | ШТ | 26 | 4.8 |  | 124.8 | 7.98 | 995.9 |  |  |  |  | 0 | 0 | 0 | 0
|  | НР от ФОТ | % | 80 |  |  | 87.5 | 80 | 2711.41
|  | СП от ФОТ | % | 60 |  |  | 65.62 | 60 | 2033.56
|  | ЗТР | чел-ч | 10.3 |  |  | 10.712
|  | Всего по позиции |  |  |  | 444.22 |  | 9453.49 |  |  | 1316 | 9075.19
87 | м08-03-573-4 | Шкаф (пульт) управления навесной, высота, ширина и глубина до 600х600х350 мм | 1 ШТ. | 2 |  |  |  | м08-03-573-4 | [5 empty] | 50.67 | 1498.4 | 34.67 | 1025.22
|  | ЗП |  |  | 23.51 |  | 47.02 | 30.99 | 1457.15 |  |  |  | 47.02
|  | ЭМ |  |  | 32.18 |  | 64.36 | 9.14 | 588.25
|  | в т.ч. ЗПМ |  |  | 3.16 |  | 6.32 | 30.99 | 195.86 |  |  |  | 6.32
|  | МР |  |  | 3.38 |  | 6.76 | 9.81 | 66.32
87,1 | КП поставщика | ШПС-12 Базисная стоимость: 13 839,17 = [16 607 / 1,2] | ШТ | 2 | 1734.23 |  | 3468.46 | 7.98 | 27678.31 |  |  |  |  | 0 | 0 | 0 | 0
|  | НР от ФОТ | % | 95 |  |  | 50.67 | 95 | 1570.36
|  | СП от ФОТ | % | 65 |  |  | 34.67 | 65 | 1074
|  | ЗТР | чел-ч | 2.37 |  |  | 4.74
|  | Всего по позиции |  |  |  | 3671.94 |  | 32434.85 |  |  | 27881.82 | 32224.04
88 | м10-08-001-13 | Устройства промежуточные на количество лучей 1 | 1 ШТ. | 4 |  |  |  | м10-08-001-13 | [5 empty] | 39.2 | 1159.14 | 29.4 | 869.36
|  | ЗП |  |  | 12.25 |  | 49 | 30.99 | 1518.51 |  |  |  | 49
|  | ЭМ |  |  | 0.25 |  | 1 | 3.76 | 3.76
|  | МР |  |  | 3.29 |  | 13.16 | 6.53 | 85.93
88,1 | КП поставщика | Delta DT 1218 Базисная стоимость: 2 108,98 = [2 530,78 / 1,2] | ШТ | 2 | 267.3 |  | 534.6 | 7.89 | 4217.99 |  |  |  |  | 0 | 0 | 0 | 0
88,2 | КП поставщика | Delta DT 1212 Базисная стоимость: 1 497,32 = [1 796,78 / 1,2] | ШТ | 2 | 187.63 |  | 375.26 | 7.89 | 2994.57 |  |  |  |  | 0 | 0 | 0 | 0
|  | НР от ФОТ | % | 80 |  |  | 39.2 | 80 | 1214.81
|  | СП от ФОТ | % | 60 |  |  | 29.4 | 60 | 911.11
|  | ЗТР | чел-ч | 1.2 |  |  | 4.8
|  | Всего по позиции |  |  |  | 1041.62 |  | 10946.68 |  |  | 7344.36 | 10778.15
89 | м08-03-575-1 | Прибор или аппарат | 1 ШТ. | 4 |  |  |  | м08-03-575-1 | [5 empty] | 42.22 | 1248.39 | 28.89 | 854.16
|  | ЗП |  |  | 11.11 |  | 44.44 | 30.99 | 1377.2 |  |  |  | 44.44
|  | МР |  |  | 0.4 |  | 1.6 | 21.2 | 33.92
89,1 | 509-2235 | Выключатели автоматические «IEK» ВА47-29 2Р 10А, характеристика С | шт. | 4 | 21.32 |  | 85.28 | 9.48 | 808.45 |  |  |  |  | 0 | 0 | 0 | 0
|  | НР от ФОТ | % | 95 |  |  | 42.22 | 95 | 1308.34
|  | СП от ФОТ | % | 65 |  |  | 28.89 | 65 | 895.18
|  | ЗТР | чел-ч | 1.12 |  |  | 4.48
|  | Всего по позиции |  |  |  | 202.43 |  | 4423.09 |  |  | 202.43 | 4257.65
90 | м08-03-573-4 | Шкаф (пульт) управления навесной, высота, ширина и глубина до 600х600х350 мм | 1 ШТ. | 5 |  |  |  | м08-03-573-4 | [5 empty] | 126.68 | 3746 | 86.68 | 2563.05
|  | ЗП |  |  | 23.51 |  | 117.55 | 30.99 | 3642.87 |  |  |  | 117.55
|  | ЭМ |  |  | 32.18 |  | 160.9 | 9.14 | 1470.63
|  | в т.ч. ЗПМ |  |  | 3.16 |  | 15.8 | 30.99 | 489.64 |  |  |  | 15.8
|  | МР |  |  | 3.38 |  | 16.9 | 9.81 | 165.79
90,1 | 509-5739 | Щиты распределительные навесные ЩРН-12, размер корпуса 220х300х125 мм | шт. | 1 | 184.7 |  | 184.7 | 3.12 | 576.26 |  |  |  |  | 0 | 0 | 0 | 0
90,2 | 509-6335 | Щиты с монтажной панелью ЩМП-2, размером 500х400х220 мм, степень защиты IP54 | шт. | 4 | 589.6 |  | 2358.4 | 6.67 | 15730.53 |  |  |  |  | 0 | 0 | 0 | 0
90,3 | 509-4860 | DIN-рейка оцинкованная 600 мм | 100 шт. | 0.08 | 330 |  | 26.4 | 8.43 | 222.55 |  |  |  |  | 0 | 0 | 0 | 0
|  | НР от ФОТ | % | 95 |  |  | 126.68 | 95 | 3925.88
|  | СП от ФОТ | % | 65 |  |  | 86.68 | 65 | 2686.13
|  | ЗТР | чел-ч | 2.37 |  |  | 11.85
|  | Всего по позиции |  |  |  | 3078.21 |  | 28420.64 |  |  | 3078.21 | 27893.6
91 | м08-02-390-1 | Короба пластмассовые шириной до 40 мм | 100 м | 12.5 |  |  |  | м08-02-390-1 | [5 empty] | 1841.34 | 54448.36 | 1259.86 | 37254.14
Объем: 12,5=1250/100
|  | ЗП |  |  | 154.92 |  | 1936.5 | 30.99 | 60012.14 |  |  |  | 1936.5
|  | ЭМ |  |  | 31.2 |  | 390 | 8.8 | 3432
|  | в т.ч. ЗПМ |  |  | 0.14 |  | 1.75 | 30.99 | 54.23 |  |  |  | 1.75
|  | МР |  |  | 51.33 |  | 641.63 | 4.46 | 2861.65
91,1 | 509-1834 | Кабель-канал (короб) "Электропласт" 40x25 мм | 100 м | 7.5 | 336 |  | 2520 | 4.6 | 11592 |  |  |  |  | 0 | 0 | 0 | 0
91,2 | 509-1830 | Кабель-канал (короб) "Электропласт" 20x10 мм | 100 м | 5 | 121 |  | 605 | 5.05 | 3055.25 |  |  |  |  | 0 | 0 | 0 | 0
|  | НР от ФОТ | % | 95 |  |  | 1841.34 | 95 | 57063.05
|  | СП от ФОТ | % | 65 |  |  | 1259.86 | 65 | 39043.14
|  | ЗТР | чел-ч | 16.29 |  |  | 203.625
|  | Всего по позиции |  |  |  | 9194.33 |  | 177059.23 |  |  | 9194.33 | 169811.98
92 | м08-02-390-3 | Короба пластмассовые шириной до 120 мм | 100 м | 0.5 |  |  |  | м08-02-390-3 | [5 empty] | 91.9 | 2717.57 | 62.88 | 1859.39
Объем: 0,5=50/100
|  | ЗП |  |  | 193.34 |  | 96.67 | 30.99 | 2995.8 |  |  |  | 96.67
|  | ЭМ |  |  | 39.07 |  | 19.54 | 8.79 | 171.71
|  | в т.ч. ЗПМ |  |  | 0.14 |  | 0.07 | 30.99 | 2.17 |  |  |  | 0.07
|  | МР |  |  | 92.87 |  | 46.44 | 3.53 | 163.92
92,1 | 509-1840 | Кабель-канал (короб) "Электропласт" 100x60 мм | 100 м | 0.5 | 1383 |  | 691.5 | 4.7 | 3250.05 |  |  |  |  | 0 | 0 | 0 | 0
|  | НР от ФОТ | % | 95 |  |  | 91.9 | 95 | 2848.07
|  | СП от ФОТ | % | 65 |  |  | 62.88 | 65 | 1948.68
|  | ЗТР | чел-ч | 20.33 |  |  | 10.165
|  | Всего по позиции |  |  |  | 1008.93 |  | 11378.23 |  |  | 1008.93 | 11015.87
93 | м08-02-390-2 | Короба пластмассовые шириной до 63 мм | 100 м | 1 |  |  |  | м08-02-390-2 | [5 empty] | 166.28 | 4916.86 | 113.77 | 3364.17
Объем: 1=100/100
|  | ЗП |  |  | 174.89 |  | 174.89 | 30.99 | 5419.84 |  |  |  | 174.89
|  | ЭМ |  |  | 35.26 |  | 35.26 | 8.79 | 309.94
|  | в т.ч. ЗПМ |  |  | 0.14 |  | 0.14 | 30.99 | 4.34 |  |  |  | 0.14
|  | МР |  |  | 69.63 |  | 69.63 | 3.73 | 259.72
93,1 | 509-1836 | Кабель-канал (короб) "Электропласт" 60x40 мм | 100 м | 1 | 692 |  | 692 | 4.62 | 3197.04 |  |  |  |  | 0 | 0 | 0 | 0
|  | НР от ФОТ | % | 95 |  |  | 166.28 | 95 | 5152.97
|  | СП от ФОТ | % | 65 |  |  | 113.77 | 65 | 3525.72
|  | ЗТР | чел-ч | 18.39 |  |  | 18.39
|  | Всего по позиции |  |  |  | 1251.83 |  | 17865.23 |  |  | 1251.83 | 17210.51
94 | м08-02-399-1 | Провод в коробах, сечением до 6 мм2 | 100 м | 14 |  |  |  | м08-02-399-1 | [5 empty] | 354.45 | 10480.94 | 242.52 | 7171.17
Объем: 14=1400/100
|  | ЗП |  |  | 26.51 |  | 371.14 | 30.99 | 11501.63 |  |  |  | 371.14
|  | ЭМ |  |  | 2.22 |  | 31.08 | 8.83 | 274.44
|  | в т.ч. ЗПМ |  |  | 0.14 |  | 1.96 | 30.99 | 60.74 |  |  |  | 1.96
|  | МР |  |  | 12.86 |  | 180.04 | 4.97 | 894.8
94,1 | КП поставщика | КПСнг(а)-FRLSLT 1х2х0,75 Базисная стоимость: 54,09 = 54,09 | м | 800 | 6.73 |  | 5424 | 7.98 | 43283.52 |  |  |  |  | 0 | 0 | 0 | 0
94,2 | КП поставщика | КПСнг(а)-FRLSLT 1х2х1,5 Базисная стоимость: 46,58 = 46,58 | м | 550 | 5.84 |  | 3212 | 7.98 | 25631.76 |  |  |  |  | 0 | 0 | 0 | 0
94,3 | КП поставщика | КПСнг(а)-FRLSLT 2х2х0,75 Базисная стоимость: 54,90 = 54,9 | м | 10 | 6.88 |  | 68.8 | 7.98 | 549.02 |  |  |  |  | 0 | 0 | 0 | 0
94,4 | КП поставщика | ВВГнг(а)-FRLSLT 3х1,5 Базисная стоимость: 84,06 = 84,06 | м | 10 | 10.53 |  | 105.3 | 7.98 | 840.29 |  |  |  |  | 0 | 0 | 0 | 0
94,5 | КП поставщика | ВВГнг(а)-FRLSLT 3х2,5 Базисная стоимость: 119,03 = [142,84 / 1,2] | м | 30 | 14.92 |  | 447.6 | 7.98 | 3571.85 |  |  |  |  | 0 | 0 | 0 | 0
|  | НР от ФОТ | % | 95 |  |  | 354.45 | 95 | 10984.25
|  | СП от ФОТ | % | 65 |  |  | 242.52 | 65 | 7515.54
|  | ЗТР | чел-ч | 2.82 |  |  | 39.48
|  | Всего по позиции |  |  |  | 10436.93 |  | 105047.1 |  |  | 75030.73 | 103606.59
95 | м08-02-413-1 | Провод, количество проводов в резинобитумной трубке до 2, сечение провода до 6 мм2 | 100 М ТРУБОК | 2.5 |  |  |  | м08-02-413-1 | [5 empty] | 366.54 | 10838.41 | 250.79 | 7415.75
Объем: 2,5=250/100
|  | ЗП |  |  | 151.9 |  | 379.75 | 30.99 | 11766.45 |  |  |  | 379.75
|  | ЭМ |  |  | 39.93 |  | 99.83 | 8.84 | 882.45
|  | в т.ч. ЗПМ |  |  | 2.43 |  | 6.08 | 30.99 | 188.26 |  |  |  | 6.08
|  | МР |  |  | 64.62 |  | 161.55 | 5.23 | 844.91
95,1 | 103-2406 | Трубы гибкие гофрированные легкие из самозатухающего ПВХ (IP55) серии FL, диаметром 16 мм | 10 м | 20 | 15.66 |  | 313.2 | 3.51 | 1099.33 |  |  |  |  | 0 | 0 | 0 | 0
95,2 | 103-1177 | Клипса для крепежа гофротрубы, диаметром 16 мм | 10 шт. | 40 | 1.9 |  | 76 | 16.05 | 1219.8 |  |  |  |  | 0 | 0 | 0 | 0
95,3 | 103-2407 | Трубы гибкие гофрированные легкие из самозатухающего ПВХ (IP55) серии FL, диаметром 20 мм | 10 м | 5 | 20.56 |  | 102.8 | 3.6 | 370.08 |  |  |  |  | 0 | 0 | 0 | 0
95,4 | 103-1178 | Клипса для крепежа гофротрубы, диаметром 32 мм | 10 шт. | 10 | 4.5 |  | 45 | 16.12 | 725.4 |  |  |  |  | 0 | 0 | 0 | 0
95,5 | КП поставщика | ВВГнг(а)-FRLSLT 3х2,5 Базисная стоимость: 119,03 = [142,84 / 1,2] | м | 50 | 14.92 |  | 746 | 7.98 | 5953.08 |  |  |  |  | 0 | 0 | 0 | 0
95,6 | КП поставщика | КПСнг(а)-FRLSLT 1х2х1,5 Базисная стоимость: 46,58 = 46,58 | м | 200 | 5.84 |  | 1168 | 7.98 | 9320.64 |  |  |  |  | 0 | 0 | 0 | 0
|  | НР от ФОТ | % | 95 |  |  | 366.54 | 95 | 11368.87
|  | СП от ФОТ | % | 65 |  |  | 250.79 | 65 | 7771.86
|  | ЗТР | чел-ч | 16.16 |  |  | 40.4
|  | Всего по позиции |  |  |  | 3709.46 |  | 51314.87 |  |  | 17062.96 | 49855.67
96 | м08-02-407-2 | Труба стальная по установленным конструкциям, по стенам с креплением скобами, диаметр до 40 мм | 100 м | 0.06 |  |  |  | м08-02-407-2 | [5 empty] | 18.28 | 540.57 | 12.51 | 369.86
Объем: 0,06=6/100
|  | ЗП |  |  | 312.08 |  | 18.72 | 30.99 | 580.28 |  |  |  | 18.72
|  | ЭМ |  |  | 197.7 |  | 11.86 | 8.96 | 106.28
|  | в т.ч. ЗПМ |  |  | 8.64 |  | 0.52 | 30.99 | 16.07 |  |  |  | 0.52
|  | МР |  |  | 236.53 |  | 14.19 | 7.7 | 109.28
96,1 | 103-2108 | Трубы стальные бесшовные, холоднодеформированные из стали марок 10, 20, 30, 45 (ГОСТ 8734-75, 8733-74), наружным диаметром 32 мм, толщина стенки 3,0 мм | м | 6 | 39.28 |  | 235.68 | 6.52 | 1536.63 |  |  |  |  | 0 | 0 | 0 | 0
|  | НР от ФОТ | % | 95 |  |  | 18.28 | 95 | 566.53
|  | СП от ФОТ | % | 65 |  |  | 12.51 | 65 | 387.63
|  | ЗТР | чел-ч | 33.2 |  |  | 1.992
|  | Всего по позиции |  |  |  | 311.24 |  | 3286.63 |  |  | 311.24 | 3213.18
97 | м08-02-412-3 | Затягивание провода в проложенные трубы и металлические рукава первого одножильного или многожильного в общей оплетке, суммарное сечение до 16 мм2 | 100 м | 0.06 |  |  |  | м08-02-412-3 | [5 empty] | 3.39 | 100.36 | 2.32 | 68.67
Объем: 0,06=6/100
|  | ЗП |  |  | 59.13 |  | 3.55 | 30.99 | 109.95 |  |  |  | 3.55
|  | ЭМ |  |  | 6.65 |  | 0.4 | 8.85 | 3.53
|  | в т.ч. ЗПМ |  |  | 0.41 |  | 0.02 | 30.99 | 0.76 |  |  |  | 0.02
|  | МР |  |  | 22.92 |  | 1.38 | 6.46 | 8.88
97,1 | КП поставщика | ВВГнг(а)-FRLSLT 3х2,5 Базисная стоимость: 119,03 = [142,84 / 1,2] | м | 6 | 14.92 |  | 89.52 | 7.98 | 714.37 |  |  |  |  | 0 | 0 | 0 | 0
|  | НР от ФОТ | % | 95 |  |  | 3.39 | 95 | 105.17
|  | СП от ФОТ | % | 65 |  |  | 2.32 | 65 | 71.96
|  | ЗТР | чел-ч | 6.29 |  |  | 0.3774
|  | Всего по позиции |  |  |  | 100.56 |  | 1013.86 |  |  | 725.22 | 999.84
Итого по подразделу: Монтажные работы | [5 empty] | 93827.4 |  | 937488.32
Подраздел: Дополнительные работы
98 | 46-03-010-1 | Пробивка в бетонных стенах и полах толщиной 100 мм отверстий площадью до 20 см2 | 100 отверстий | 0.7 |  |  |  | 46-03-010-1 | [5 empty] | 144.78 | 4281.23 | 92.13 | 2724.42
Объем: 0,7=70/100
|  | ЗП |  |  | 144.27 |  | 100.99 | 30.99 | 3129.65 |  |  |  | 100.99
|  | ЭМ |  |  | 215.85 |  | 151.1 | 10.49 | 1584.99
|  | в т.ч. ЗПМ |  |  | 43.76 |  | 30.63 | 30.99 | 949.29 |  |  |  | 30.63
|  | НР от ФОТ | % | 110 |  |  | 144.78 | 110 | 4486.83
|  | СП от ФОТ | % | 70 |  |  | 92.13 | 70 | 2855.26
|  | ЗТР | чел-ч | 15.17 |  |  | 10.619
|  | Всего по позиции |  |  |  | 489 |  | 12056.73 |  |  | 489 | 11502.84
99 | п02-01-001-1 | Автоматизированная система управления I категории технической сложности с количеством каналов (Кобщ) 2 | 1 система | 1 | [9 empty] | 123.51 | 3652.09 | 76 | 2247.44
|  | ЗП |  |  | 190.01 | )*0,8 | 152.01 | 30.99 | 4710.73 |  |  |  | 190.01
|  | НР от ФОТ | % | 65 |  |  | 90.81 | 65 | 3061.97
|  | СП от ФОТ | % | 40 |  |  | 60.8 | 40 | 1884.29
|  | ЗТР | чел-ч | 13.4 |  | )*0,8 | 102.4
|  | Всего по позиции |  |  |  | 311.62 |  | 9656.99 |  |  | 389.52 | 11518.13
Итого по подразделу: Дополнительные работы | [5 empty] | 800.62 |  | 21713.72
Подраздел: Демонтажные работы
100 | м10-04-077-15 | Пульт служебной связи и контроля | 1 ШТ. | 1 |  |  |  | м10-04-077-15 | [5 empty] | 207.05 | 6122.3 | 146.28 | 4325.54
|  | ЗП |  |  | 712.84 | )*0,3 | 213.85 | 30.99 | 6627.27 |  |  |  | 213.85
|  | ЭМ |  |  | 370.59 | )*0,3 | 111.18 | 8.51 | 946.12
|  | в т.ч. ЗПМ |  |  | 37.32 | )*0,3 | 11.2 | 30.99 | 346.96 |  |  |  | 11.2
|  | НР от ФОТ | % | 92 |  |  | 207.05 | 92 | 6416.29
|  | СП от ФОТ | % | 65 |  |  | 146.28 | 65 | 4533.25
|  | ЗТР | чел-ч | 74.1 |  | )*0,3 | 22.23
|  | Всего по позиции |  |  |  | 678.36 |  | 18522.93 |  |  | 678.36 | 17664.19
101 | м10-08-001-2 | Приборы ПС приемно-контрольные, пусковые, концентратор блок базовый на 20 лучей | 1 ШТ. | 2 |  |  |  | м10-08-001-2 | [5 empty] | 56.5 | 1670.58 | 42.37 | 1252.94
|  | ЗП |  |  | 117.7 | )*0,3 | 70.62 | 30.99 | 2188.51 |  |  |  | 70.62
|  | ЭМ |  |  | 0.31 | )*0,3 | 0.19 | 3.74 | 0.7
|  | НР от ФОТ | % | 80 |  |  | 56.5 | 80 | 1750.81
|  | СП от ФОТ | % | 60 |  |  | 42.37 | 60 | 1313.11
|  | ЗТР | чел-ч | 11.7 |  | )*0,3 | 7.02
|  | Всего по позиции |  |  |  | 169.68 |  | 5253.13 |  |  | 169.68 | 5012.45
102 | м10-01-003-8 | Ящик питания | 1 ящик | 2 |  |  |  | м10-01-003-8 | [5 empty] | 13.5 | 399.13 | 10.12 | 299.35
|  | ЗП |  |  | 28.12 | )*0,3 | 16.87 | 30.99 | 522.86 |  |  |  | 16.87
|  | НР от ФОТ | % | 80 |  |  | 13.5 | 80 | 418.29
|  | СП от ФОТ | % | 60 |  |  | 10.12 | 60 | 313.72
|  | ЗТР | чел-ч | 3.1 |  | )*0,3 | 1.86
|  | Всего по позиции |  |  |  | 40.49 |  | 1254.87 |  |  | 40.49 | 1197.39
103 | м08-03-573-4 | Шкаф (пульт) управления навесной, высота, ширина и глубина до 600х600х350 мм | 1 ШТ. | 1 |  |  |  | м08-03-573-4 | [5 empty] | 7.6 | 224.76 | 5.2 | 153.78
|  | ЗП |  |  | 23.51 | )*0,3 | 7.05 | 30.99 | 218.57 |  |  |  | 7.05
|  | ЭМ |  |  | 32.18 | )*0,3 | 9.65 | 9.14 | 88.24
|  | в т.ч. ЗПМ |  |  | 3.16 | )*0,3 | 0.95 | 30.99 | 29.38 |  |  |  | 0.95
|  | НР от ФОТ | % | 95 |  |  | 7.6 | 95 | 235.55
|  | СП от ФОТ | % | 65 |  |  | 5.2 | 65 | 161.17
|  | ЗТР | чел-ч | 2.37 |  | )*0,3 | 0.711
|  | Всего по позиции |  |  |  | 29.5 |  | 703.53 |  |  | 29.5 | 672.15
104 | м08-03-575-1 | Прибор или аппарат | 1 ШТ. | 3 |  |  |  | м08-03-575-1 | [5 empty] | 9.5 | 280.89 | 6.5 | 192.19
|  | ЗП |  |  | 11.11 | )*0,3 | 10 | 30.99 | 309.87 |  |  |  | 10
|  | НР от ФОТ | % | 95 |  |  | 9.5 | 95 | 294.38
|  | СП от ФОТ | % | 65 |  |  | 6.5 | 65 | 201.42
|  | ЗТР | чел-ч | 1.12 |  | )*0,3 | 1.008
|  | Всего по позиции |  |  |  | 26 |  | 805.67 |  |  | 26 | 768.75
105 | м10-08-002-1 | Извещатель ПС автоматический тепловой электро-контактный, магнитоконтактный в нормальном исполнении | 1 ШТ. | 78 |  |  |  | м10-08-002-1 | [5 empty] | 151.26 | 4472.69 | 113.44 | 3354.52
|  | ЗП |  |  | 8.08 | )*0,3 | 189.07 | 30.99 | 5869.34 |  |  |  | 189.07
|  | ЭМ |  |  | 0.12 | )*0,3 | 2.81 | 3.67 | 10.31
|  | НР от ФОТ | % | 80 |  |  | 151.26 | 80 | 4687.47
|  | СП от ФОТ | % | 60 |  |  | 113.44 | 60 | 3515.6
|  | ЗТР | чел-ч | 0.84 |  | )*0,3 | 19.656
|  | Всего по позиции |  |  |  | 456.58 |  | 14072.72 |  |  | 456.58 | 13428.38
106 | м10-08-002-2 | Извещатель ПС автоматический дымовой, фотоэлектрический, радиоизотопный, световой в нормальном исполнении | 1 ШТ. | 53 |  |  |  | м10-08-002-2 | [5 empty] | 205.55 | 6078.26 | 154.16 | 4558.7
|  | ЗП |  |  | 16.16 | )*0,3 | 256.94 | 30.99 | 7962.69 |  |  |  | 256.94
|  | ЭМ |  |  | 0.31 | )*0,3 | 4.93 | 3.74 | 18.43
|  | НР от ФОТ | % | 80 |  |  | 205.55 | 80 | 6370.15
|  | СП от ФОТ | % | 60 |  |  | 154.16 | 60 | 4777.61
|  | ЗТР | чел-ч | 1.68 |  | )*0,3 | 26.712
|  | Всего по позиции |  |  |  | 621.58 |  | 19128.88 |  |  | 621.58 | 18253.22
107 | м10-04-101-7 | Громкоговоритель или звуковая колонка в помещении | 1 ШТ. | 40 |  |  |  | м10-04-101-7 | [5 empty] | 200.27 | 5921.86 | 141.49 | 4183.92
|  | ЗП |  |  | 18.14 | )*0,3 | 217.68 | 30.99 | 6745.9 |  |  |  | 217.68
|  | НР от ФОТ | % | 92 |  |  | 200.27 | 92 | 6206.23
|  | СП от ФОТ | % | 65 |  |  | 141.49 | 65 | 4384.84
|  | ЗТР | чел-ч | 2 |  | )*0,3 | 24
|  | Всего по позиции |  |  |  | 559.44 |  | 17336.97 |  |  | 559.44 | 16542.58
108 | 67-3-1 | Демонтаж кабеля | 100 м | 5 |  |  |  | 67-3-1 | [5 empty] | 320.15 | 9466.91 | 244.82 | 7239.4
Объем: 5=500/100
|  | ЗП |  |  | 75.19 |  | 375.95 | 30.99 | 11650.69 |  |  |  | 375.95
|  | ЭМ |  |  | 0.31 |  | 1.55 | 13.94 | 21.61
|  | в т.ч. ЗПМ |  |  | 0.14 |  | 0.7 | 30.99 | 21.69 |  |  |  | 0.7
|  | НР от ФОТ | % | 85 |  |  | 320.15 | 85 | 9921.52
|  | СП от ФОТ | % | 65 |  |  | 244.82 | 65 | 7587.05
|  | ЗТР | чел-ч | 9.64 |  |  | 48.2
|  | Всего по позиции |  |  |  | 942.47 |  | 29180.87 |  |  | 942.47 | 27843.35
109 | м08-02-390-1 | Короба пластмассовые шириной до 40 мм | 100 м | 4 |  |  |  | м08-02-390-1 | [5 empty] | 176.77 | 5227.04 | 120.95 | 3576.4
Объем: 4=400/100
|  | ЗП |  |  | 154.92 | )*0,3 | 185.9 | 30.99 | 5761.16 |  |  |  | 185.9
|  | ЭМ |  |  | 31.2 | )*0,3 | 37.44 | 8.8 | 329.47
|  | в т.ч. ЗПМ |  |  | 0.14 | )*0,3 | 0.17 | 30.99 | 4.97 |  |  |  | 0.17
|  | НР от ФОТ | % | 95 |  |  | 176.77 | 95 | 5261.44
|  | СП от ФОТ | % | 65 |  |  | 120.95 | 65 | 3964.75
|  | ЗТР | чел-ч | 16.29 |  | )*0,3 | 19.548
|  | Всего по позиции |  |  |  | 521.06 |  | 15316.82 |  |  | 521.06 | 14629.72
110 | 67-2-11 | Демонтаж винипластовых труб, проложенных на скобах диаметром до 25 мм | 100 м труб | 2 |  |  |  | 67-2-11 | [5 empty] | 55.28 | 1634.75 | 42.28 | 1250.1
Объем: 2=200/100
|  | ЗП |  |  | 32.52 |  | 65.04 | 30.99 | 2015.59 |  |  |  | 65.04
|  | НР от ФОТ | % | 85 |  |  | 55.28 | 85 | 1713.25
|  | СП от ФОТ | % | 65 |  |  | 42.28 | 65 | 1310.13
|  | ЗТР | чел-ч | 3.98 |  |  | 7.96
|  | Всего по позиции |  |  |  | 162.6 |  | 5038.97 |  |  | 162.6 | 4808.08
111 | м10-08-019-1 | Коробка ответвительная на стене | 1 ШТ. | 50 |  |  |  | м10-08-019-1 | [5 empty] | 58.56 | 1731.62 | 43.92 | 1298.71
|  | ЗП |  |  | 4.88 | )*0,3 | 73.2 | 30.99 | 2268.47 |  |  |  | 73.2
|  | НР от ФОТ | % | 80 |  |  | 58.56 | 80 | 1814.78
|  | СП от ФОТ | % | 60 |  |  | 43.92 | 60 | 1361.08
|  | ЗТР | чел-ч | 0.5 |  | )*0,3 | 7.5
|  | Всего по позиции |  |  |  | 175.68 |  | 5444.33 |  |  | 175.68 | 5194.85
Итого по подразделу: Демонтажные работы | [5 empty] | 4383.44 |  | 132059.69
Итого по разделу: Спальный корпус №5 | [5 empty] | 99011.46 |  | 1091261.73
Раздел: Шатровый дом
112 | м10-08-001-8 | Прибор ОПС на 4 луча | 1 ШТ. | 1 |  |  |  | м10-08-001-8 | [5 empty] | 20.16 | 596.13 | 15.12 | 447.1
|  | ЗП |  |  | 25.2 |  | 25.2 | 30.99 | 780.95 |  |  |  | 25.2
|  | ЭМ |  |  | 0.25 |  | 0.25 | 3.76 | 0.94
|  | МР |  |  | 4.21 |  | 4.21 | 8.52 | 35.87
112,1 | 509-4291 | Пульт контроля и управления охранно-пожарный, марка "С2000-М" | шт. | 1 | 639.43 |  | 639.43 | 8.6 | 5499.1 |  |  |  |  | 0 | 0 | 0 | 0
|  | НР от ФОТ | % | 80 |  |  | 20.16 | 80 | 624.76
|  | СП от ФОТ | % | 60 |  |  | 15.12 | 60 | 468.57
|  | ЗТР | чел-ч | 2.4 |  |  | 2.4
|  | Всего по позиции |  |  |  | 704.37 |  | 7410.19 |  |  | 704.37 | 7336.25
113 | м10-08-001-7 | Приборы приемно-контрольные сигнальные, концентратор блок линейный | 10 лучей | 0.1 |  |  |  | м10-08-001-7 | [5 empty] | 3.1 | 91.53 | 2.32 | 68.65
Объем: 0,1=1/10
|  | ЗП |  |  | 38.69 |  | 3.87 | 30.9 | 119.9 |  |  |  | 3.87
|  | ЭМ |  |  | 0.31 |  | 0.03 | 3.74 | 0.12
|  | МР |  |  | 5.43 |  | 0.54 | 8.9 | 4.83
113,1 | 509-4299 | Преобразователь интерфейса, марка "С2000-ПИ" | шт. | 1 | 288.2 |  | 288.2 | 8.49 | 2446.82 |  |  |  |  | 0 | 0 | 0 | 0
|  | НР от ФОТ | % | 80 |  |  | 3.1 | 80 | 95.92
|  | СП от ФОТ | % | 60 |  |  | 2.32 | 60 | 71.94
|  | ЗТР | чел-ч | 3.9 |  |  | 0.39
|  | Всего по позиции |  |  |  | 298.06 |  | 2739.53 |  |  | 298.06 | 2726.23
114 | м10-08-001-12 | Устройства промежуточные на количество лучей 5 | 1 ШТ. | 1 |  |  |  | м10-08-001-12 | [5 empty] | 19.87 | 587.62 | 14.9 | 440.71
|  | ЗП |  |  | 24.84 |  | 24.84 | 30.99 | 769.79 |  |  |  | 24.84
|  | ЭМ |  |  | 0.25 |  | 0.25 | 3.76 | 0.94
|  | МР |  |  | 4.08 |  | 4.08 | 8.43 | 34.39
114,1 | 509-4294 | Блок контроля и индикации, марка "С2000-БКИ" | шт. | 1 | 404.27 |  | 404.27 | 9.1 | 3678.86 |  |  |  |  | 0 | 0 | 0 | 0
|  | НР от ФОТ | % | 80 |  |  | 19.87 | 80 | 615.83
|  | СП от ФОТ | % | 60 |  |  | 14.9 | 60 | 461.87
|  | ЗТР | чел-ч | 2.4 |  |  | 2.4
|  | Всего по позиции |  |  |  | 468.21 |  | 5561.68 |  |  | 468.21 | 5476.19
115 | м10-08-001-8 | Прибор ОПС на 4 луча | 1 ШТ. | 2 |  |  |  | м10-08-001-8 | [5 empty] | 40.32 | 1192.26 | 30.24 | 894.2
|  | ЗП |  |  | 25.2 |  | 50.4 | 30.99 | 1561.9 |  |  |  | 50.4
|  | ЭМ |  |  | 0.25 |  | 0.5 | 3.76 | 1.88
|  | МР |  |  | 4.21 |  | 8.42 | 8.52 | 71.74
115,1 | 509-4296 | Контроллер двухпроводной линии связи, марка "С2000-КДЛ" | шт. | 2 | 178.97 |  | 357.94 | 10.37 | 3711.84 |  |  |  |  | 0 | 0 | 0 | 0
|  | НР от ФОТ | % | 80 |  |  | 40.32 | 80 | 1249.52
|  | СП от ФОТ | % | 60 |  |  | 30.24 | 60 | 937.14
|  | ЗТР | чел-ч | 2.4 |  |  | 4.8
|  | Всего по позиции |  |  |  | 487.82 |  | 7534.02 |  |  | 487.82 | 7360.56
116 | м10-08-001-12 | Устройства промежуточные на количество лучей 5 | 1 ШТ. | 3 |  |  |  | м10-08-001-12 | [5 empty] | 59.62 | 1762.85 | 44.71 | 1322.14
|  | ЗП |  |  | 24.84 |  | 74.52 | 30.99 | 2309.37 |  |  |  | 74.52
|  | ЭМ |  |  | 0.25 |  | 0.75 | 3.76 | 2.82
|  | МР |  |  | 4.08 |  | 12.24 | 8.43 | 103.08
116,1 | 509-7317 | Блок сигнально-пусковой (релейный блок), марка "С2000-СП2" | шт. | 3 | 99.32 |  | 297.96 | 9.25 | 2756.13 |  |  |  |  | 0 | 0 | 0 | 0
|  | НР от ФОТ | % | 80 |  |  | 59.62 | 80 | 1847.5
|  | СП от ФОТ | % | 60 |  |  | 44.71 | 60 | 1386.62
|  | ЗТР | чел-ч | 2.4 |  |  | 7.2
|  | Всего по позиции |  |  |  | 489.8 |  | 8404.62 |  |  | 489.8 | 8148.11
117 | м10-08-019-1 | Коробка ответвительная на стене | 1 ШТ. | 3 |  |  |  | м10-08-019-1 | [5 empty] | 11.71 | 346.32 | 8.78 | 259.74
|  | ЗП |  |  | 4.88 |  | 14.64 | 30.99 | 453.69 |  |  |  | 14.64
|  | МР |  |  | 0.41 |  | 1.23 | 8.33 | 10.25
117,1 | 509-7292 | Расширитель адресный ("адресная метка"), марка "С2000-АР2" | 100 шт. | 0.01 | 5563 |  | 55.63 | 7.37 | 409.99 |  |  |  |  | 0 | 0 | 0 | 0
117,2 | 509-7293 | Расширитель адресный ("адресная метка"), марка "С2000-АР8" | 100 шт. | 0.02 | 18635 |  | 372.7 | 7.06 | 2631.26 |  |  |  |  | 0 | 0 | 0 | 0
|  | НР от ФОТ | % | 80 |  |  | 11.71 | 80 | 362.95
|  | СП от ФОТ | % | 60 |  |  | 8.78 | 60 | 272.21
|  | ЗТР | чел-ч | 0.5 |  |  | 1.5
|  | Всего по позиции |  |  |  | 464.69 |  | 4140.35 |  |  | 464.69 | 4094.2
118 | м10-08-002-2 | Извещатель ПС автоматический дымовой, фотоэлектрический, радиоизотопный, световой в нормальном исполнении | 1 ШТ. | 54 |  |  |  | м10-08-002-2 | [5 empty] | 698.11 | 20643.17 | 523.58 | 15482.38
|  | ЗП |  |  | 16.16 |  | 872.64 | 30.99 | 27043.11 |  |  |  | 872.64
|  | ЭМ |  |  | 0.31 |  | 16.74 | 3.74 | 62.61
|  | МР |  |  | 2.74 |  | 147.96 | 7.47 | 1105.26
118,1 | 509-3780 | Извещатель пожарный дымовой ДИП-34А | 10 шт. | 5.4 | 3328.01 |  | 17971.25 | 2.08 | 37380.21 |  |  |  |  | 0 | 0 | 0 | 0
|  | НР от ФОТ | % | 80 |  |  | 698.11 | 80 | 21634.49
|  | СП от ФОТ | % | 60 |  |  | 523.58 | 60 | 16225.87
|  | ЗТР | чел-ч | 1.68 |  |  | 90.72
|  | Всего по позиции |  |  |  | 20230.28 |  | 103451.55 |  |  | 20230.28 | 100449.48
119 | м10-08-002-1 | Извещатель ПС автоматический тепловой электро-контактный, магнитоконтактный в нормальном исполнении | 1 ШТ. | 10 |  |  |  | м10-08-002-1 | [5 empty] | 64.64 | 1911.41 | 48.48 | 1433.56
|  | ЗП |  |  | 8.08 |  | 80.8 | 30.99 | 2503.99 |  |  |  | 80.8
|  | ЭМ |  |  | 0.12 |  | 1.2 | 3.67 | 4.4
|  | МР |  |  | 1.28 |  | 12.8 | 8.11 | 103.81
119,1 | 509-7315 | Извещатель пожарный тепловой максимально-дифференциальный адресно-аналоговый, марка "С2000-ИП" | шт. | 2 | 139.95 |  | 279.9 | 4.5 | 1256.34 |  |  |  |  | 0 | 0 | 0 | 0
119,2 | 509-7234 | Извещатель пожарный ручной ИПР 513-3А исп. 02 | 10 шт. | 0.8 | 2845.5 |  | 2276.4 | 1.74 | 3960.94 |  |  |  |  | 0 | 0 | 0 | 0
|  | НР от ФОТ | % | 80 |  |  | 64.64 | 80 | 2003.19
|  | СП от ФОТ | % | 60 |  |  | 48.48 | 60 | 1502.39
|  | ЗТР | чел-ч | 0.84 |  |  | 8.4
|  | Всего по позиции |  |  |  | 2764.22 |  | 11335.06 |  |  | 2764.22 | 11058.06
120 | м11-03-001-1 | Приборы, устанавливаемые на металлоконструкциях, щитах и пультах, масса до 5 кг | 1 ШТ. | 7 |  |  |  | м11-03-001-1 | [5 empty] | 28.9 | 854.46 | 21.67 | 640.84
|  | ЗП |  |  | 5.16 |  | 36.12 | 30.99 | 1119.36 |  |  |  | 36.12
|  | МР |  |  | 0.89 |  | 6.23 | 7.99 | 49.78
120,1 | 509-7343 | Прибор речевого оповещения "Рупор" исп. 01, один канал 12 Вт | шт. | 2 | 749.35 |  | 1498.7 | 3.3 | 4945.71 |  |  |  |  | 0 | 0 | 0 | 0
120,2 | 509-7344 | Блок абонентский переговорного устройства "Рупор-ДТ", размер 75х215х55 мм | шт. | 4 | 226.97 |  | 907.88 | 5.55 | 5038.73 |  |  |  |  | 0 | 0 | 0 | 0
120,3 | 509-7345 | Блок базовый переговорного устройства "Рупор-ДБ", размер 220х115х65 мм | шт. | 1 | 1169.42 |  | 1169.42 | 4.26 | 4981.73 |  |  |  |  | 0 | 0 | 0 | 0
|  | НР от ФОТ | % | 80 |  |  | 28.9 | 80 | 895.49
|  | СП от ФОТ | % | 60 |  |  | 21.67 | 60 | 671.62
|  | ЗТР | чел-ч | 0.52 |  |  | 3.64
|  | Всего по позиции |  |  |  | 3668.92 |  | 17702.42 |  |  | 3668.92 | 17579.44
121 | м10-04-101-7 | Громкоговоритель или звуковая колонка в помещении | 1 ШТ. | 26 |  |  |  | м10-04-101-7 | [5 empty] | 433.91 | 12830.68 | 306.57 | 9065.15
|  | ЗП |  |  | 18.14 |  | 471.64 | 30.99 | 14616.12 |  |  |  | 471.64
|  | МР |  |  | 12.71 |  | 330.46 | 7.44 | 2458.62
121,1 | КП поставщика | WP O6T ROXTON Базисная стоимость: 1 365,00 = [1 638 / 1,2] | ШТ | 25 | 171.05 |  | 4276.25 | 7.98 | 34124.48 |  |  |  |  | 0 | 0 | 0 | 0
121,2 | КП поставщика | HP-15CPT ROXTON Базисная стоимость: 3 798,98 = [4 558,78 / 1,2] | ШТ | 1 | 476.06 |  | 476.06 | 7.98 | 3798.96 |  |  |  |  | 0 | 0 | 0 | 0
|  | НР от ФОТ | % | 92 |  |  | 433.91 | 92 | 13446.83
|  | СП от ФОТ | % | 65 |  |  | 306.57 | 65 | 9500.48
|  | ЗТР | чел-ч | 2 |  |  | 52
|  | Всего по позиции |  |  |  | 6294.89 |  | 77945.49 |  |  | 39466.56 | 76211.6
122 | м10-08-002-2 | Извещатель ПС автоматический дымовой, фотоэлектрический, радиоизотопный, световой в нормальном исполнении | 1 ШТ. | 22 |  |  |  | м10-08-002-2 | [5 empty] | 284.42 | 8410.18 | 213.31 | 6307.64
|  | ЗП |  |  | 16.16 |  | 355.52 | 30.99 | 11017.56 |  |  |  | 355.52
|  | ЭМ |  |  | 0.31 |  | 6.82 | 3.74 | 25.51
|  | МР |  |  | 2.74 |  | 60.28 | 7.47 | 450.29
122,1 | 509-6290 | Светильник аварийного освещения "ВЫХОД" под лампу КЛ с рассеивателем из поликарбоната, тип ЛБО 29-9-831 (БС-831) | шт. | 22 | 208.87 |  | 4595.14 | 12.01 | 55187.63 |  |  |  |  | 0 | 0 | 0 | 0
|  | НР от ФОТ | % | 80 |  |  | 284.42 | 80 | 8814.05
|  | СП от ФОТ | % | 60 |  |  | 213.31 | 60 | 6610.54
|  | ЗТР | чел-ч | 1.68 |  |  | 36.96
|  | Всего по позиции |  |  |  | 5515.49 |  | 82105.58 |  |  | 5515.49 | 80882.53
123 | м11-08-001-4 | Присоединение к приборам электрических проводок пайкой | 100 концов жил | 1 |  |  |  | м11-08-001-4 | [5 empty] | 84.13 | 2487.66 | 63.1 | 1865.75
Объем: 1=100/100
|  | ЗП |  |  | 105.16 |  | 105.16 | 30.99 | 3258.91 |  |  |  | 105.16
|  | МР |  |  | 54.74 |  | 54.74 | 5.68 | 310.92
123,1 | КП поставщика | Модуль подключения нагрузки МПН Базисная стоимость: 38,33 = 38,33 | ШТ | 25 | 4.8 |  | 120 | 7.98 | 957.6 |  |  |  |  | 0 | 0 | 0 | 0
|  | НР от ФОТ | % | 80 |  |  | 84.13 | 80 | 2607.13
|  | СП от ФОТ | % | 60 |  |  | 63.1 | 60 | 1955.35
|  | ЗТР | чел-ч | 10.3 |  |  | 10.3
|  | Всего по позиции |  |  |  | 427.13 |  | 9089.91 |  |  | 1265.38 | 8726.14
124 | м08-03-573-4 | Шкаф (пульт) управления навесной, высота, ширина и глубина до 600х600х350 мм | 1 ШТ. | 2 |  |  |  | м08-03-573-4 | [5 empty] | 50.67 | 1498.4 | 34.67 | 1025.22
|  | ЗП |  |  | 23.51 |  | 47.02 | 30.99 | 1457.15 |  |  |  | 47.02
|  | ЭМ |  |  | 32.18 |  | 64.36 | 9.14 | 588.25
|  | в т.ч. ЗПМ |  |  | 3.16 |  | 6.32 | 30.99 | 195.86 |  |  |  | 6.32
|  | МР |  |  | 3.38 |  | 6.76 | 9.81 | 66.32
124,1 | КП поставщика | ШПС-12 Базисная стоимость: 13 839,17 = [16 607 / 1,2] | ШТ | 1 | 1734.23 |  | 1734.23 | 7.98 | 13839.16 |  |  |  |  | 0 | 0 | 0 | 0
124,2 | КП поставщика | ШПС-24 Базисная стоимость: 17 121,01 = 17 121,01 | ШТ | 1 | 2145.49 |  | 2145.49 | 7.98 | 17121.01 |  |  |  |  | 0 | 0 | 0 | 0
|  | НР от ФОТ | % | 95 |  |  | 50.67 | 95 | 1570.36
|  | СП от ФОТ | % | 65 |  |  | 34.67 | 65 | 1074.46
|  | ЗТР | чел-ч | 2.37 |  |  | 4.74
|  | Всего по позиции |  |  |  | 4083.2 |  | 35716.71 |  |  | 31163.66 | 35505.88
125 | м10-08-001-13 | Устройства промежуточные на количество лучей 1 | 1 ШТ. | 8 |  |  |  | м10-08-001-13 | [5 empty] | 78.4 | 2318.29 | 58.8 | 1738.72
|  | ЗП |  |  | 12.25 |  | 98 | 30.99 | 3037.02 |  |  |  | 98
|  | ЭМ |  |  | 0.25 |  | 2 | 3.76 | 7.52
|  | МР |  |  | 3.29 |  | 26.32 | 6.53 | 171.87
125,1 | КП поставщика | Delta DT 1218 Базисная стоимость: 2 108,98 = [2 530,78 / 1,2] | ШТ | 4 | 267.3 |  | 1069.2 | 7.89 | 8435.99 |  |  |  |  | 0 | 0 | 0 | 0
125,2 | КП поставщика | Delta DT 1212 Базисная стоимость: 1 497,32 = [1 796,78 / 1,2] | ШТ | 4 | 187.63 |  | 750.52 | 7.89 | 5989.15 |  |  |  |  | 0 | 0 | 0 | 0
|  | НР от ФОТ | % | 80 |  |  | 78.4 | 80 | 2429.62
|  | СП от ФОТ | % | 60 |  |  | 58.8 | 60 | 1822.21
|  | ЗТР | чел-ч | 1.2 |  |  | 9.6
|  | Всего по позиции |  |  |  | 2083.24 |  | 21893.38 |  |  | 14688.72 | 21556.3
126 | м08-03-575-1 | Прибор или аппарат | 1 ШТ. | 6 |  |  |  | м08-03-575-1 | [5 empty] | 63.33 | 1872.58 | 43.33 | 1281.24
|  | ЗП |  |  | 11.11 |  | 66.66 | 30.99 | 2065.79 |  |  |  | 66.66
|  | МР |  |  | 0.4 |  | 2.4 | 21.2 | 50.88
126,1 | 509-2235 | Выключатели автоматические «IEK» ВА47-29 2Р 10А, характеристика С | шт. | 5 | 21.32 |  | 106.6 | 9.48 | 1010.57 |  |  |  |  | 0 | 0 | 0 | 0
126,2 | 509-2238 | Выключатели автоматические «IEK» ВА47-29 2Р 40А, характеристика С | шт. | 1 | 20.15 |  | 20.15 | 10.02 | 201.9 |  |  |  |  | 0 | 0 | 0 | 0
|  | НР от ФОТ | % | 95 |  |  | 63.33 | 95 | 1962.5
|  | СП от ФОТ | % | 65 |  |  | 43.33 | 65 | 1342.76
|  | ЗТР | чел-ч | 1.12 |  |  | 6.72
|  | Всего по позиции |  |  |  | 302.47 |  | 6634.4 |  |  | 302.47 | 6386.27
127 | м08-03-573-4 | Шкаф (пульт) управления навесной, высота, ширина и глубина до 600х600х350 мм | 1 ШТ. | 1 |  |  |  | м08-03-573-4 | [5 empty] | 25.34 | 749.2 | 17.34 | 512.61
|  | ЗП |  |  | 23.51 |  | 23.51 | 30.99 | 728.57 |  |  |  | 23.51
|  | ЭМ |  |  | 32.18 |  | 32.18 | 9.14 | 294.13
|  | в т.ч. ЗПМ |  |  | 3.16 |  | 3.16 | 30.99 | 97.93 |  |  |  | 3.16
|  | МР |  |  | 3.38 |  | 3.38 | 9.81 | 33.16
127,1 | 509-5739 | Щиты распределительные навесные ЩРН-12, размер корпуса 220х300х125 мм | шт. | 1 | 184.7 |  | 184.7 | 3.12 | 576.26 |  |  |  |  | 0 | 0 | 0 | 0
|  | НР от ФОТ | % | 95 |  |  | 25.34 | 95 | 785.18
|  | СП от ФОТ | % | 65 |  |  | 17.34 | 65 | 537.23
|  | ЗТР | чел-ч | 2.37 |  |  | 2.37
|  | Всего по позиции |  |  |  | 286.45 |  | 2954.53 |  |  | 286.45 | 2849.12
128 | м08-02-390-1 | Короба пластмассовые шириной до 40 мм | 100 м | 11 |  |  |  | м08-02-390-1 | [5 empty] | 1620.38 | 47914.55 | 1108.68 | 32783.64
Объем: 11=1100/100
|  | ЗП |  |  | 154.92 |  | 1704.12 | 30.99 | 52810.68 |  |  |  | 1704.12
|  | ЭМ |  |  | 31.2 |  | 343.2 | 8.8 | 3020.16
|  | в т.ч. ЗПМ |  |  | 0.14 |  | 1.54 | 30.99 | 47.72 |  |  |  | 1.54
|  | МР |  |  | 51.33 |  | 564.63 | 4.46 | 2518.25
128,1 | 509-1834 | Кабель-канал (короб) "Электропласт" 40x25 мм | 100 м | 5 | 336 |  | 1680 | 4.6 | 7728 |  |  |  |  | 0 | 0 | 0 | 0
128,2 | 509-1830 | Кабель-канал (короб) "Электропласт" 20x10 мм | 100 м | 6 | 121 |  | 726 | 5.05 | 3666.3 |  |  |  |  | 0 | 0 | 0 | 0
|  | НР от ФОТ | % | 95 |  |  | 1620.38 | 95 | 50215.48
|  | СП от ФОТ | % | 65 |  |  | 1108.68 | 65 | 34357.96
|  | ЗТР | чел-ч | 16.29 |  |  | 179.19
|  | Всего по позиции |  |  |  | 7747.01 |  | 154316.83 |  |  | 7747.01 | 147939.25
129 | м08-02-390-3 | Короба пластмассовые шириной до 120 мм | 100 м | 0.5 |  |  |  | м08-02-390-3 | [5 empty] | 91.9 | 2717.57 | 62.88 | 1859.39
Объем: 0,5=50/100
|  | ЗП |  |  | 193.34 |  | 96.67 | 30.99 | 2995.8 |  |  |  | 96.67
|  | ЭМ |  |  | 39.07 |  | 19.54 | 8.79 | 171.71
|  | в т.ч. ЗПМ |  |  | 0.14 |  | 0.07 | 30.99 | 2.17 |  |  |  | 0.07
|  | МР |  |  | 92.87 |  | 46.44 | 3.53 | 163.92
129,1 | 509-1840 | Кабель-канал (короб) "Электропласт" 100x60 мм | 100 м | 0.5 | 1383 |  | 691.5 | 4.7 | 3250.05 |  |  |  |  | 0 | 0 | 0 | 0
|  | НР от ФОТ | % | 95 |  |  | 91.9 | 95 | 2848.07
|  | СП от ФОТ | % | 65 |  |  | 62.88 | 65 | 1948.68
|  | ЗТР | чел-ч | 20.33 |  |  | 10.165
|  | Всего по позиции |  |  |  | 1008.93 |  | 11378.23 |  |  | 1008.93 | 11015.87
130 | м08-02-390-2 | Короба пластмассовые шириной до 63 мм | 100 м | 1 |  |  |  | м08-02-390-2 | [5 empty] | 166.28 | 4916.86 | 113.77 | 3364.17
Объем: 1=100/100
|  | ЗП |  |  | 174.89 |  | 174.89 | 30.99 | 5419.84 |  |  |  | 174.89
|  | ЭМ |  |  | 35.26 |  | 35.26 | 8.79 | 309.94
|  | в т.ч. ЗПМ |  |  | 0.14 |  | 0.14 | 30.99 | 4.34 |  |  |  | 0.14
|  | МР |  |  | 69.63 |  | 69.63 | 3.73 | 259.72
130,1 | 509-1836 | Кабель-канал (короб) "Электропласт" 60x40 мм | 100 м | 1 | 692 |  | 692 | 4.62 | 3197.04 |  |  |  |  | 0 | 0 | 0 | 0
|  | НР от ФОТ | % | 95 |  |  | 166.28 | 95 | 5152.97
|  | СП от ФОТ | % | 65 |  |  | 113.77 | 65 | 3525.72
|  | ЗТР | чел-ч | 18.39 |  |  | 18.39
|  | Всего по позиции |  |  |  | 1251.83 |  | 17865.23 |  |  | 1251.83 | 17210.51
131 | м08-02-399-1 | Провод в коробах, сечением до 6 мм2 | 100 м | 15.5 |  |  |  | м08-02-399-1 | [5 empty] | 392.43 | 11603.9 | 268.5 | 7939.51
Объем: 15,5=1550/100
|  | ЗП |  |  | 26.51 |  | 410.91 | 30.99 | 12733.95 |  |  |  | 410.91
|  | ЭМ |  |  | 2.22 |  | 34.41 | 8.83 | 303.84
|  | в т.ч. ЗПМ |  |  | 0.14 |  | 2.17 | 30.99 | 67.25 |  |  |  | 2.17
|  | МР |  |  | 12.86 |  | 199.33 | 4.97 | 990.67
131,1 | КП поставщика | КПСнг(а)-FRLSLT 1х2х0,5 Базисная стоимость: 48,09 = 48,09 | м | 200 | 6.03 |  | 1206 | 7.98 | 9623.88 |  |  |  |  | 0 | 0 | 0 | 0
131,2 | КП поставщика | КПСнг(а)-FRLSLT 1х2х0,75 Базисная стоимость: 54,09 = 54,09 | м | 600 | 6.78 |  | 4068 | 7.98 | 32462.64 |  |  |  |  | 0 | 0 | 0 | 0
131,3 | КП поставщика | КПСнг(а)-FRLSLT 1х2х1,5 Базисная стоимость: 46,58 = 46,58 | м | 700 | 5.84 |  | 4088 | 7.98 | 32622.24 |  |  |  |  | 0 | 0 | 0 | 0
131,4 | КП поставщика | КПСнг(а)-FRLSLT 2х2х0,75 Базисная стоимость: 54,90 = 54,9 | м | 50 | 6.88 |  | 344 | 7.98 | 2745.12 |  |  |  |  | 0 | 0 | 0 | 0
131,5 | КП поставщика | ВВГнг(а)-FRLSLT 3х4 Базисная стоимость: 142,84 = 142,84 | м | 30 | 17.9 |  | 537 | 7.98 | 4285.26 |  |  |  |  | 0 | 0 | 0 | 0
|  | НР от ФОТ | % | 95 |  |  | 392.43 | 95 | 12161.14
|  | СП от ФОТ | % | 65 |  |  | 268.5 | 65 | 8320.78
|  | ЗТР | чел-ч | 2.82 |  |  | 43.71
|  | Всего по позиции |  |  |  | 11548.58 |  | 116249.52 |  |  | 83013.78 | 114651.34
132 | м08-02-407-2 | Труба стальная по установленным конструкциям, по стенам с креплением скобами, диаметр до 40 мм | 100 м | 0.5 |  |  |  | м08-02-407-2 | [5 empty] | 152.34 | 4504.75 | 104.23 | 3082.2
Объем: 0,5=50/100
|  | ЗП |  |  | 312.08 |  | 156.04 | 30.99 | 4835.68 |  |  |  | 156.04
|  | ЭМ |  |  | 197.7 |  | 98.85 | 8.96 | 885.7
|  | в т.ч. ЗПМ |  |  | 8.64 |  | 4.32 | 30.99 | 133.88 |  |  |  | 4.32
|  | МР |  |  | 236.53 |  | 118.27 | 7.7 | 910.64
132,1 | 103-2108 | Трубы стальные бесшовные, холоднодеформированные из стали марок 10, 20, 30, 45 (ГОСТ 8734-75, 8733-74), наружным диаметром 32 мм, толщина стенки 3,0 мм | м | 50 | 39.28 |  | 1964 | 6.52 | 12805.28 |  |  |  |  | 0 | 0 | 0 | 0
|  | НР от ФОТ | % | 95 |  |  | 152.34 | 95 | 4721.08
|  | СП от ФОТ | % | 65 |  |  | 104.23 | 65 | 3230.21
|  | ЗТР | чел-ч | 33.2 |  |  | 16.6
|  | Всего по позиции |  |  |  | 2593.73 |  | 27388.59 |  |  | 2593.73 | 26776.58
133 | м08-02-412-3 | Затягивание провода в проложенные трубы и металлические рукава первого одножильного или многожильного в общей оплетке, суммарное сечение до 16 мм2 | 100 м | 0.5 |  |  |  | м08-02-412-3 | [5 empty] | 28.29 | 836.29 | 19.36 | 572.2
Объем: 0,5=50/100
|  | ЗП |  |  | 59.13 |  | 29.57 | 30.99 | 916.22 |  |  |  | 29.57
|  | ЭМ |  |  | 6.65 |  | 3.33 | 8.85 | 29.43
|  | в т.ч. ЗПМ |  |  | 0.41 |  | 0.21 | 30.99 | 6.35 |  |  |  | 0.21
|  | МР |  |  | 22.92 |  | 11.46 | 6.46 | 74.03
133,1 | КП поставщика | ВВГнг(а)-FRLSLT 3х2,5 Базисная стоимость: 119,03 = [142,84 / 1,2] | м | 50 | 14.92 |  | 746 | 7.98 | 5953.08 |  |  |  |  | 0 | 0 | 0 | 0
|  | НР от ФОТ | % | 95 |  |  | 28.29 | 95 | 876.44
|  | СП от ФОТ | % | 65 |  |  | 19.36 | 65 | 599.67
|  | ЗТР | чел-ч | 6.29 |  |  | 3.145
|  | Всего по позиции |  |  |  | 838.01 |  | 8448.87 |  |  | 6043.51 | 8331.86
Итого по подразделу: Дополнительные работы | [5 empty] | 73557.33 |  | 740286.69 |  | 20
Подраздел: Дополнительные работы
134 | 46-03-010-1 | Пробивка в бетонных стенах и полах толщиной 100 мм отверстий площадью до 20 см2 | 100 отверстий | 0.8 |  |  |  | 46-03-010-1 | [5 empty] | 165.47 | 4892.84 | 105.3 | 3113.63
Объем: 0,8=80/100
|  | ЗП |  |  | 144.27 |  | 115.42 | 30.99 | 3576.74 |  |  |  | 115.42
|  | ЭМ |  |  | 215.85 |  | 172.68 | 10.49 | 1811.41
|  | в т.ч. ЗПМ |  |  | 43.76 |  | 35.01 | 30.99 | 1084.9 |  |  |  | 35.01
|  | НР от ФОТ | % | 110 |  |  | 165.47 | 110 | 5127.8
|  | СП от ФОТ | % | 70 |  |  | 105.3 | 70 | 3263.15
|  | ЗТР | чел-ч | 15.17 |  |  | 12.136
|  | Всего по позиции |  |  |  | 558.87 |  | 13779.1 |  |  | 558.87 | 13146.12
135 | п02-01-001-1 | Автоматизированная система управления I категории технической сложности с количеством каналов (Кобщ) 2 | 1 система | 1 | [9 empty] | 123.51 | 3652.09 | 76 | 2247.44
|  | ЗП |  |  | 190.01 | )*0,8 | 152.01 | 30.99 | 4710.73 |  |  |  | 190.01
|  | НР от ФОТ | % | 65 |  |  | 98.81 | 65 | 3061.97
|  | СП от ФОТ | % | 40 |  |  | 60.8 | 40 | 1884.29
|  | ЗТР | чел-ч | 128 |  | )*0,8 | 102.4
|  | Всего по позиции |  |  |  | 311.62 |  | 9656.99 |  |  | 389.52 | 11518.13
Итого по подразделу: Дополнительные работы | [5 empty] | 870.49 |  | 23436.09
Подраздел: Демонтажные работы
136 | м10-04-077-15 | Пульт служебной связи и контроля | 1 ШТ. | 1 |  |  |  | м10-04-077-15 | [5 empty] | 207.05 | 6122.3 | 146.28 | 4325.54
|  | ЗП |  |  | 712.84 | )*0,3 | 213.85 | 30.99 | 6627.27 |  |  |  | 213.85
|  | ЭМ |  |  | 370.59 | )*0,3 | 111.18 | 8.51 | 946.12
|  | в т.ч. ЗПМ |  |  | 37.32 | )*0,3 | 11.2 | 30.99 | 346.96 |  |  |  | 11.2
|  | НР от ФОТ | % | 92 |  |  | 207.05 | 92 | 6416.29
|  | СП от ФОТ | % | 65 |  |  | 146.28 | 65 | 4533.25
|  | ЗТР | чел-ч | 74.1 |  | )*0,3 | 22.23
|  | Всего по позиции |  |  |  | 678.36 |  | 18522.93 |  |  | 678.36 | 17664.19
137 | м10-08-001-2 | Приборы ПС приемно-контрольные, пусковые, концентратор блок базовый на 20 лучей | 1 ШТ. | 2 |  |  |  | м10-08-001-2 | [5 empty] | 56.5 | 1670.58 | 42.37 | 1252.94
|  | ЗП |  |  | 117.7 | )*0,3 | 70.62 | 30.99 | 2188.51 |  |  |  | 70.62
|  | ЭМ |  |  | 0.31 | )*0,3 | 0.19 | 3.74 | 0.7
|  | НР от ФОТ | % | 80 |  |  | 56.5 | 80 | 1750.81
|  | СП от ФОТ | % | 60 |  |  | 42.37 | 60 | 1313.11
|  | ЗТР | чел-ч | 11.7 |  | )*0,3 | 7.02
|  | Всего по позиции |  |  |  | 169.68 |  | 5253.13 |  |  | 169.68 | 5012.45
138 | м10-01-003-8 | Ящик питания | 1 ящик | 2 |  |  |  | м10-01-003-8 | [5 empty] | 13.5 | 399.13 | 10.12 | 299.35
|  | ЗП |  |  | 28.12 | )*0,3 | 16.87 | 30.99 | 522.86 |  |  |  | 16.87
|  | НР от ФОТ | % | 80 |  |  | 13.5 | 80 | 418.29
|  | СП от ФОТ | % | 60 |  |  | 10.12 | 60 | 313.72
|  | ЗТР | чел-ч | 3.1 |  | )*0,3 | 1.86
|  | Всего по позиции |  |  |  | 40.49 |  | 1254.87 |  |  | 40.49 | 1197.39
139 | м08-03-573-4 | Шкаф (пульт) управления навесной, высота, ширина и глубина до 600х600х350 мм | 1 ШТ. | 1 |  |  |  | м08-03-573-4 | [5 empty] | 7.6 | 224.76 | 5.2 | 153.78
|  | ЗП |  |  | 23.51 | )*0,3 | 7.05 | 30.99 | 218.57 |  |  |  | 7.05
|  | ЭМ |  |  | 32.18 | )*0,3 | 9.65 | 9.14 | 88.24
|  | в т.ч. ЗПМ |  |  | 3.16 | )*0,3 | 0.95 | 30.99 | 29.38 |  |  |  | 0.95
|  | НР от ФОТ | % | 95 |  |  | 7.6 | 95 | 235.55
|  | СП от ФОТ | % | 65 |  |  | 5.2 | 65 | 161.17
|  | ЗТР | чел-ч | 2.37 |  | )*0,3 | 0.711
|  | Всего по позиции |  |  |  | 29.5 |  | 703.53 |  |  | 29.5 | 672.15
140 | м08-03-575-1 | Прибор или аппарат | 1 ШТ. | 2 |  |  |  | м08-03-575-1 | [5 empty] | 6.34 | 187.25 | 4.34 | 128.12
|  | ЗП |  |  | 11.11 | )*0,3 | 6.67 | 30.99 | 206.58 |  |  |  | 6.67
|  | НР от ФОТ | % | 95 |  |  | 6.34 | 95 | 196.25
|  | СП от ФОТ | % | 65 |  |  | 4.34 | 65 | 134.28
|  | ЗТР | чел-ч | 1.12 |  | )*0,3 | 0.672
|  | Всего по позиции |  |  |  | 17.35 |  | 537.11 |  |  | 17.35 | 512.48
141 | м10-08-002-1 | Извещатель ПС автоматический тепловой электро-контактный, магнитоконтактный в нормальном исполнении | 1 ШТ. | 40 |  |  |  | м10-08-002-1 | [5 empty] | 77.57 | 2293.69 | 58.18 | 1720.27
|  | ЗП |  |  | 8.08 | )*0,3 | 96.96 | 30.99 | 3004.79 |  |  |  | 96.96
|  | ЭМ |  |  | 0.12 | )*0,3 | 1.44 | 3.67 | 5.28
|  | НР от ФОТ | % | 80 |  |  | 77.57 | 80 | 2403.83
|  | СП от ФОТ | % | 60 |  |  | 58.18 | 60 | 1802.87
|  | ЗТР | чел-ч | 0.84 |  | )*0,3 | 10.08
|  | Всего по позиции |  |  |  | 234.15 |  | 7216.77 |  |  | 234.15 | 6886.35
142 | м10-08-002-2 | Извещатель ПС автоматический дымовой, фотоэлектрический, радиоизотопный, световой в нормальном исполнении | 1 ШТ. | 23 |  |  |  | м10-08-002-2 | [5 empty] | 89.2 | 2637.74 | 66.9 | 1978.3
|  | ЗП |  |  | 16.16 | )*0,3 | 111.5 | 30.99 | 3312.92 |  |  |  | 111.5
|  | ЭМ |  |  | 0.31 | )*0,3 | 2.14 | 3.74 | 8
|  | НР от ФОТ | % | 80 |  |  | 85.33 | 80 | 2644.22
|  | СП от ФОТ | % | 60 |  |  | 64 | 60 | 1983.16
|  | ЗТР | чел-ч | 1.68 |  | )*0,3 | 11.592
|  | Всего по позиции |  |  |  | 258.04 |  | 7940.3 |  |  | 269.74 | 7921.21
143 | м10-04-101-7 | Громкоговоритель или звуковая колонка в помещении | 1 ШТ. | 12 |  |  |  | м10-04-101-7 | [5 empty] | 60.08 | 1776.56 | 42.45 | 1255.18
|  | ЗП |  |  | 18.14 | )*0,3 | 65.3 | 30.99 | 2023.77 |  |  |  | 65.3
|  | НР от ФОТ | % | 92 |  |  | 60.08 | 92 | 1861.87
|  | СП от ФОТ | % | 65 |  |  | 42.45 | 65 | 1315.45
|  | ЗТР | чел-ч | 2 |  | )*0,3 | 7.2
|  | Всего по позиции |  |  |  | 167.83 |  | 5201.09 |  |  | 167.83 | 4962.78
144 | 67-3-1 | Демонтаж кабеля | 100 м | 3.5 |  |  |  | 67-3-1 | [5 empty] | 224.11 | 6626.84 | 171.38 | 5067.58
Объем: 3,5=350/100
|  | ЗП |  |  | 75.19 |  | 263.17 | 30.99 | 8155.48 |  |  |  | 263.17
|  | ЭМ |  |  | 0.31 |  | 1.09 | 13.94 | 15.12
|  | в т.ч. ЗПМ |  |  | 0.14 |  | 0.49 | 30.99 | 15.19 |  |  |  | 0.49
|  | НР от ФОТ | % | 85 |  |  | 224.11 | 85 | 6945.07
|  | СП от ФОТ | % | 65 |  |  | 171.38 | 65 | 5310.94
|  | ЗТР | чел-ч | 9.64 |  |  | 33.74
|  | Всего по позиции |  |  |  | 659.75 |  | 20426.61 |  |  | 659.75 | 19490.35
145 | м08-02-390-1 | Короба пластмассовые шириной до 40 мм | 100 м | 9 |  |  |  | м08-02-390-1 | [5 empty] | 397.73 | 11760.85 | 272.13 | 8046.9
Объем: 9=900/100
|  | ЗП |  |  | 154.92 | )*0,3 | 418.28 | 30.99 | 12962.62 |  |  |  | 418.28
|  | ЭМ |  |  | 31.2 | )*0,3 | 84.24 | 8.8 | 741.31
|  | в т.ч. ЗПМ |  |  | 0.14 | )*0,3 | 0.38 | 30.99 | 11.71 |  |  |  | 0.38
|  | НР от ФОТ | % | 95 |  |  | 397.73 | 95 | 12325.61
|  | СП от ФОТ | % | 65 |  |  | 272.13 | 65 | 8433.31
|  | ЗТР | чел-ч | 16.29 |  | )*0,3 | 43.983
|  | Всего по позиции |  |  |  | 1172.38 |  | 34462.85 |  |  | 1172.38 | 32916.88
146 | 67-2-11 | Демонтаж винипластовых труб, проложенных на скобах диаметром до 25 мм | 100 м труб | 3 |  |  |  | 67-2-11 | [5 empty] | 82.93 | 2452.12 | 63.41 | 1875.15
Объем: 3=300/100
|  | ЗП |  |  | 32.52 |  | 97.56 | 30.99 | 3023.38 |  |  |  | 97.56
|  | НР от ФОТ | % | 85 |  |  | 82.93 | 85 | 2569.87
|  | СП от ФОТ | % | 65 |  |  | 63.41 | 65 | 1965.2
|  | ЗТР | чел-ч | 3.98 |  |  | 11.94
|  | Всего по позиции |  |  |  | 243.9 |  | 7558.45 |  |  | 243.9 | 7212.12
147 | м10-08-019-1 | Коробка ответвительная на стене | 1 ШТ. | 45 |  |  |  | м10-08-019-1 | [5 empty] | 52.7 | 1558.46 | 39.53 | 1168.84
|  | ЗП |  |  | 4.88 | )*0,3 | 65.88 | 30.99 | 2041.62 |  |  |  | 65.88
|  | НР от ФОТ | % | 80 |  |  | 52.7 | 80 | 1633.3
|  | СП от ФОТ | % | 60 |  |  | 39.53 | 60 | 1224.97
|  | ЗТР | чел-ч | 0.5 |  | )*0,3 | 6.75
|  | Всего по позиции |  |  |  | 158.11 |  | 4899.89 |  |  | 158.11 | 4675.37
Итого по подразделу: Демонтажные работы | [5 empty] | 3829.51 |  | 113977.53
Итого по разделу: Шатровый дом | [5 empty] | 78257.36 |  | 877700.31
Итого по локальной смете: Детский оздоровительный лагерь "Звонкие голоса" | [5 empty] | 375291.74 |  | 4151485.5 | [9 empty] | Итого по локальной смете: Детский оздоровительный лагерь "Звонкие голоса"
НДС 20% | [7 empty] | 830297.1
ВСЕГО: | [7 empty] | 4981782.6
Составил
[должность,подпись(инициалы,фамилия)]
Проверил
[должность,подпись(инициалы,фамилия)]

## КС-2
Smeta.RU (495) 974-1589
Унифицированная форма № КС-2
Утверждена постановлением Госкомстата России
от 11.11.99. № 100
Код
[7 empty] | Форма по ОКУД | 0322005
Инвестор | [6 empty] | по ОКПО
(организация, адрес, телефон, факс)
Заказчик (Генподрядчик) | [6 empty] | по ОКПО
|  |  | (наименование заказчика, структурного подразделения заказчика) |  |  |  | БЕ
Подрядчик (Субподрядчик) | [6 empty] | по ОКПО
|  |  | (организация, адрес, телефон, факс) |  |  |  | БЕ
Стройка |  | Московская область, Клинский район, п.Чайковского, д.10. ГАУ СО МО "Социально-оздоровительный центр "Лесная поляна" филиал детский оздоровительный лагерь "Звонкие голоса"
(наименование, адрес)
Объект |  | Автоматическая установка пожарной сигнализации система оповещения и управления эвакуацией |  |  |  |  | Код объекта
|  | (наименование) |  |  | Вид деятельности по ОКДП
|  |  |  | Договор подряда(контракт) |  |  | номер
дата
Вид операции
[5 empty] | Номер документа | Дата составления | Отчетный период
[7 empty] | с | по
AKT
О ПРИЕМКЕ ВЫПОЛНЕННЫХ РАБОТ
Стоимость строительно-монтажных работ | [5 empty] | 4852.7709 |  | тыс. руб.
№ п/п | Шифр расценки и коды ресурсов | Наименование работ и затрат | Единица измерения | Кол-во единиц | Цена на единицу измерения, руб. | Попра-вочные коэфф., нормы НР и СП | Всего затрат в базисном уровне цен, руб. | Индексы пересчета, нормы НР и СП | ВСЕГО затрат, руб.
1 | 2 | 3 | 4 | 5 | 6 | 7 | 8 | 9 | 10
Раздел: Спальный корпус №3
1 | м10-08-001-8 | Прибор ОПС на 4 луча | 1 ШТ. | 1 |  |  |  | м10-08-001-8
|  | ЗП |  |  | 25.2 |  | 25.2 | 30.99 | 780.95
|  | ЭМ |  |  | 0.25 |  | 0.25 | 3.76 | 0.94
|  | МР |  |  | 4.21 |  | 4.21 | 8.52 | 35.87
1,1 | 509-4291 | Пульт контроля и управления охранно-пожарный, марка "С2000-М" | шт. | 1 | 639.43 |  | 639.43 | 8.6 | 5499.1
|  | НР от ФОТ | % | 80 |  |  | 20.16 | 80 | 624.76
|  | СП от ФОТ | % | 60 |  |  | 15.12 | 60 | 468.57
|  | ЗТР | чел-ч | 2.4 |  |  | 2.4
|  | Всего по позиции |  |  |  | 704.37 |  | 7410.19
2 | м10-08-001-7 | Приборы приемно-контрольные сигнальные, концентратор блок линейный | 10 лучей | 0.1 |  |  |  | м10-08-001-7
Объем: 0,1=1/10
|  | ЗП |  |  | 38.69 |  | 3.87 | 30.9 | 119.9
|  | ЭМ |  |  | 0.31 |  | 0.03 | 3.74 | 0.12
|  | МР |  |  | 5.43 |  | 0.54 | 8.9 | 4.83
2,1 | 509-4299 | Преобразователь интерфейса, марка "С2000-ПИ" | шт. | 1 | 288.2 |  | 288.2 | 8.49 | 2446.82
|  | НР от ФОТ | % | 80 |  |  | 3.1 | 80 | 95.92
|  | СП от ФОТ | % | 60 |  |  | 2.32 | 60 | 71.94
|  | ЗТР | чел-ч | 3.9 |  |  | 0.39
|  | Всего по позиции |  |  |  | 298.06 |  | 2739.53
3 | м10-08-001-12 | Устройства промежуточные на количество лучей 5 | 1 ШТ. | 1 |  |  |  | м10-08-001-12
|  | ЗП |  |  | 24.84 |  | 24.84 | 30.99 | 769.79
|  | ЭМ |  |  | 0.25 |  | 0.25 | 3.76 | 0.94
|  | МР |  |  | 4.08 |  | 4.08 | 8.43 | 34.39
3,1 | 509-4294 | Блок контроля и индикации, марка "С2000-БКИ" | шт. | 1 | 404.27 |  | 404.27 | 9.1 | 3678.86
|  | НР от ФОТ | % | 80 |  |  | 19.87 | 80 | 615.83
|  | СП от ФОТ | % | 60 |  |  | 14.9 | 60 | 461.87
|  | ЗТР | чел-ч | 2.4 |  |  | 2.4
|  | Всего по позиции |  |  |  | 468.21 |  | 5561.68
4 | м10-08-001-8 | Прибор ОПС на 4 луча | 1 ШТ. | 3 |  |  |  | м10-08-001-8
|  | ЗП |  |  | 25.2 |  | 75.6 | 30.99 | 2342.84
|  | ЭМ |  |  | 0.25 |  | 0.75 | 3.76 | 2.82
|  | МР |  |  | 4.21 |  | 12.63 | 8.52 | 107.61
4,1 | 509-4296 | Контроллер двухпроводной линии связи, марка "С2000-КДЛ" | шт. | 3 | 178.97 |  | 536.91 | 10.37 | 5567.76
|  | НР от ФОТ | % | 80 |  |  | 60.48 | 80 | 1874.27
|  | СП от ФОТ | % | 60 |  |  | 45.36 | 60 | 1405.7
|  | ЗТР | чел-ч | 2.4 |  |  | 7.2
|  | Всего по позиции |  |  |  | 731.73 |  | 11301
5 | м10-08-001-12 | Устройства промежуточные на количество лучей 5 | 1 ШТ. | 6 |  |  |  | м10-08-001-12
|  | ЗП |  |  | 24.84 |  | 149.04 | 30.99 | 4618.75
|  | ЭМ |  |  | 0.25 |  | 1.5 | 3.76 | 5.64
|  | МР |  |  | 4.08 |  | 24.48 | 8.43 | 206.37
5,1 | 509-7317 | Блок сигнально-пусковой (релейный блок), марка "С2000-СП2" | шт. | 6 | 99.32 |  | 595.92 | 9.25 | 5512.26
|  | НР от ФОТ | % | 80 |  |  | 119.23 | 80 | 3695
|  | СП от ФОТ | % | 60 |  |  | 89.42 | 60 | 2771.25
|  | ЗТР | чел-ч | 2.4 |  |  | 14.4
|  | Всего по позиции |  |  |  | 979.59 |  | 16809.27
6 | м10-08-019-1 | Коробка ответвительная на стене | 1 ШТ. | 4 |  |  |  | м10-08-019-1
|  | ЗП |  |  | 4.88 |  | 19.52 | 30.99 | 604.92
|  | МР |  |  | 0.41 |  | 1.64 | 8.33 | 13.66
6,1 | 509-7292 | Расширитель адресный ("адресная метка"), марка "С2000-АР2" | 100 шт. | 0.04 | 5563 |  | 222.52 | 7.37 | 1639.97
|  | НР от ФОТ | % | 80 |  |  | 15.62 | 80 | 483.94
|  | СП от ФОТ | % | 60 |  |  | 11.71 | 60 | 362.95
|  | ЗТР | чел-ч | 0.5 |  |  | 2
|  | Всего по позиции |  |  |  | 271.01 |  | 3105.44
7 | м10-08-002-2 | Извещатель ПС автоматический дымовой, фотоэлектрический, радиоизотопный, световой в нормальном исполнении | 1 ШТ. | 78 |  |  |  | м10-08-002-2
|  | ЗП |  |  | 16.16 |  | 1260.48 | 30.99 | 39062.28
|  | ЭМ |  |  | 0.31 |  | 24.18 | 3.74 | 90.43
|  | МР |  |  | 2.74 |  | 213.72 | 7.47 | 1596.49
7,1 | 509-3780 | Извещатель пожарный дымовой ДИП-34А | 10 шт. | 7.8 | 3328.01 |  | 25958.48 | 2.08 | 53993.63
|  | НР от ФОТ | % | 80 |  |  | 1008.38 | 80 | 31249.82
|  | СП от ФОТ | % | 60 |  |  | 756.29 | 60 | 23437.37
|  | ЗТР | чел-ч | 1.68 |  |  | 131.04
|  | Всего по позиции |  |  |  | 29221.53 |  | 149430.02
8 | м10-08-002-1 | Извещатель ПС автоматический тепловой электро-контактный, магнитоконтактный в нормальном исполнении | 1 ШТ. | 35 |  |  |  | м10-08-002-1
|  | ЗП |  |  | 8.08 |  | 282.8 | 30.99 | 8763.97
|  | ЭМ |  |  | 0.12 |  | 4.2 | 3.67 | 15.41
|  | МР |  |  | 1.28 |  | 44.8 | 8.11 | 363.33
8,1 | 509-7315 | Извещатель пожарный тепловой максимально-дифференциальный адресно-аналоговый, марка "С2000-ИП" | шт. | 24 | 139.95 |  | 3358.8 | 4.56 | 15316.13
8,2 | 509-7234 | Извещатель пожарный ручной ИПР 513-3А исп. 02 | 10 шт. | 1.1 | 2845.5 |  | 3130.05 | 1.74 | 5446.29
|  | НР от ФОТ | % | 80 |  |  | 226.24 | 80 | 7011.18
|  | СП от ФОТ | % | 60 |  |  | 169.68 | 60 | 5258.38
|  | ЗТР | чел-ч | 0.84 |  |  | 29.4
|  | Всего по позиции |  |  |  | 7216.57 |  | 42174.69
9 | м11-03-001-1 | Приборы, устанавливаемые на металлоконструкциях, щитах и пультах, масса до 5 кг | 1 ШТ. | 1 |  |  |  | м11-03-001-2
|  | ЗП |  |  | 5.16 |  | 5.16 | 30.99 | 159.91
|  | МР |  |  | 0.89 |  | 0.89 | 7.99 | 7.11
9,1 | 509-7343 | Прибор речевого оповещения "Рупор" исп. 01, один канал 12 Вт | шт. | 1 | 749.35 |  | 749.35 | 3.3 | 2472.86
|  | НР от ФОТ | % | 80 |  |  | 4.13 | 80 | 127.93
|  | СП от ФОТ | % | 60 |  |  | 3.1 | 60 | 95.95
|  | ЗТР | чел-ч | 1.03 |  |  | 1.03
|  | Всего по позиции |  |  |  | 762.63 |  | 2863.76
10 | м10-04-101-7 | Громкоговоритель или звуковая колонка в помещении | 1 ШТ. | 46 |  |  |  | м10-04-101-7
|  | ЗП |  |  | 18.14 |  | 834.44 | 30.99 | 25859.3
|  | МР |  |  | 12.71 |  | 584.66 | 7.4 | 4349.87
10,1 | КП поставщика | WP O6T ROXTON Базисная стоимость: 1 365,00 = [1 638 / 1,2] | ШТ | 24 | 171.05 |  | 4105.2 | 7.98 | 32759.3
10,2 | КП поставщика | SVS-10 ROXTON Базисная стоимость: 1 762,47 = [2 114,96 / 1,2] | ШТ | 20 | 220.86 |  | 4417.2 | 7.98 | 35249.26
10,3 | КП поставщика | HP-15CPT ROXTON Базисная стоимость: 3 798,98 = [4 558,78 / 1,2] | ШТ | 2 | 476.06 |  | 952.12 | 7.98 | 7597.92
|  | НР от ФОТ | % | 92 |  |  | 767.68 | 92 | 23790.56
|  | СП от ФОТ | % | 65 |  |  | 542.39 | 65 | 16808.55
|  | ЗТР | чел-ч | 2 |  |  | 92
|  | Всего по позиции |  |  |  | 12203.69 |  | 146414.96
11 | м10-08-002-2 | Извещатель ПС автоматический дымовой, фотоэлектрический, радиоизотопный, световой в нормальном исполнении | 1 ШТ. | 26 |  |  |  | м10-08-002-2
|  | ЗП |  |  | 16.16 |  | 420.16 | 30.99 | 13020.76
|  | ЭМ |  |  | 0.31 |  | 8.06 | 3.74 | 30.14
|  | МР |  |  | 2.74 |  | 71.24 | 7.47 | 532.16
11,1 | 509-6290 | Светильник аварийного освещения "ВЫХОД" под лампу КЛ с рассеивателем из поликарбоната, тип ЛБО 29-9-831 (БС-831) | шт. | 26 | 208.87 |  | 5430.62 | 12.01 | 65221.75
|  | НР от ФОТ | % | 80 |  |  | 336.13 | 80 | 10416.61
|  | СП от ФОТ | % | 60 |  |  | 252.1 | 60 | 7812.46
|  | ЗТР | чел-ч | 1.68 |  |  | 43.68
|  | Всего по позиции |  |  |  | 6518.31 |  | 97033.88
12 | м11-08-001-4 | Присоединение к приборам электрических проводок пайкой | 100 концов жил | 1.04 |  |  |  | м11-08-001-4
Объем: 1,04=104/100
|  | ЗП |  |  | 105.16 |  | 109.37 | 30.99 | 3389.26
|  | МР |  |  | 54.74 |  | 56.93 | 5.68 | 323.36
12,1 | КП поставщика | Модуль подключения нагрузки МПН Базисная стоимость: 38,33 = 38,33 | ШТ | 26 | 4.8 |  | 124.8 | 7.98 | 995.9
|  | НР от ФОТ | % | 80 |  |  | 87.5 | 80 | 2711.41
|  | СП от ФОТ | % | 60 |  |  | 65.62 | 60 | 2033.56
|  | ЗТР | чел-ч | 10.3 |  |  | 10.712
|  | Всего по позиции |  |  |  | 444.22 |  | 9453.49
13 | м08-03-573-4 | Шкаф (пульт) управления навесной, высота, ширина и глубина до 600х600х350 мм | 1 ШТ. | 2 |  |  |  | м08-03-573-4
|  | ЗП |  |  | 23.51 |  | 47.02 | 30.99 | 1457.15
|  | ЭМ |  |  | 32.18 |  | 64.36 | 9.14 | 588.25
|  | в т.ч. ЗПМ |  |  | 3.16 |  | 6.32 | 30.99 | 195.86
|  | МР |  |  | 3.38 |  | 6.76 | 9.81 | 66.32
13,1 | КП поставщика | ШПС-12 Базисная стоимость: 13 839,17 = [16 607 / 1,2] | ШТ | 2 | 1734.23 |  | 3468.46 | 7.98 | 27678.31
|  | НР от ФОТ | % | 95 |  |  | 50.67 | 95 | 1570.36
|  | СП от ФОТ | % | 65 |  |  | 34.67 | 65 | 1074
|  | ЗТР | чел-ч | 2.37 |  |  | 4.74
|  | Всего по позиции |  |  |  | 3671.94 |  | 32434.85
14 | м10-08-001-13 | Устройства промежуточные на количество лучей 1 | 1 ШТ. | 4 |  |  |  | м10-08-001-13
|  | ЗП |  |  | 12.25 |  | 49 | 30.99 | 1518.51
|  | ЭМ |  |  | 0.25 |  | 1 | 3.76 | 3.76
|  | МР |  |  | 3.29 |  | 13.16 | 6.53 | 85.93
14,1 | КП поставщика | Delta DT 1218 Базисная стоимость: 2 108,98 = [2 530,78 / 1,2] | ШТ | 2 | 267.3 |  | 534.6 | 7.89 | 4217.99
14,2 | КП поставщика | Delta DT 1212 Базисная стоимость: 1 497,32 = [1 796,78 / 1,2] | ШТ | 2 | 187.63 |  | 375.26 | 7.89 | 2994.57
|  | НР от ФОТ | % | 80 |  |  | 39.2 | 80 | 1214.81
|  | СП от ФОТ | % | 60 |  |  | 29.4 | 60 | 911.11
|  | ЗТР | чел-ч | 1.2 |  |  | 4.8
|  | Всего по позиции |  |  |  | 1041.62 |  | 10946.68
15 | м08-03-575-1 | Прибор или аппарат | 1 ШТ. | 4 |  |  |  | м08-03-575-1
|  | ЗП |  |  | 11.11 |  | 44.44 | 30.99 | 1377.2
|  | МР |  |  | 0.4 |  | 1.6 | 21.2 | 33.92
15,1 | 509-2235 | Выключатели автоматические «IEK» ВА47-29 2Р 10А, характеристика С | шт. | 4 | 21.32 |  | 85.28 | 9.48 | 808.45
|  | НР от ФОТ | % | 95 |  |  | 42.22 | 95 | 1308.34
|  | СП от ФОТ | % | 65 |  |  | 28.89 | 65 | 895.18
|  | ЗТР | чел-ч | 1.12 |  |  | 4.48
|  | Всего по позиции |  |  |  | 202.43 |  | 4423.09
16 | м08-03-573-4 | Шкаф (пульт) управления навесной, высота, ширина и глубина до 600х600х350 мм | 1 ШТ. | 5 |  |  |  | м08-03-573-4
|  | ЗП |  |  | 23.51 |  | 117.55 | 30.99 | 3642.87
|  | ЭМ |  |  | 32.18 |  | 160.9 | 9.14 | 1470.63
|  | в т.ч. ЗПМ |  |  | 3.16 |  | 15.8 | 30.99 | 489.64
|  | МР |  |  | 3.38 |  | 16.9 | 9.81 | 165.79
16,1 | 509-5739 | Щиты распределительные навесные ЩРН-12, размер корпуса 220х300х125 мм | шт. | 1 | 184.7 |  | 184.7 | 3.12 | 576.26
16,2 | 509-6335 | Щиты с монтажной панелью ЩМП-2, размером 500х400х220 мм, степень защиты IP54 | шт. | 4 | 589.6 |  | 2358.4 | 6.67 | 15730.53
16,3 | 509-4860 | DIN-рейка оцинкованная 600 мм | 100 шт. | 0.08 | 330 |  | 26.4 | 8.43 | 222.55
|  | НР от ФОТ | % | 95 |  |  | 126.68 | 95 | 3925.88
|  | СП от ФОТ | % | 65 |  |  | 86.68 | 65 | 2686.13
|  | ЗТР | чел-ч | 2.37 |  |  | 11.85
|  | Всего по позиции |  |  |  | 3078.21 |  | 28420.64
17 | м08-02-390-1 | Короба пластмассовые шириной до 40 мм | 100 м | 12.5 |  |  |  | м08-02-390-1
Объем: 12,5=1250/100
|  | ЗП |  |  | 154.92 |  | 1936.5 | 30.99 | 60012.14
|  | ЭМ |  |  | 31.2 |  | 390 | 8.8 | 3432
|  | в т.ч. ЗПМ |  |  | 0.14 |  | 1.75 | 30.99 | 54.23
|  | МР |  |  | 51.33 |  | 641.63 | 4.46 | 2861.65
17,1 | 509-1834 | Кабель-канал (короб) "Электропласт" 40x25 мм | 100 м | 7.5 | 336 |  | 2520 | 4.6 | 11592
17,2 | 509-1830 | Кабель-канал (короб) "Электропласт" 20x10 мм | 100 м | 5 | 121 |  | 605 | 5.05 | 3055.25
|  | НР от ФОТ | % | 95 |  |  | 1841.34 | 95 | 57063.05
|  | СП от ФОТ | % | 65 |  |  | 1259.86 | 65 | 39043.14
|  | ЗТР | чел-ч | 16.29 |  |  | 203.625
|  | Всего по позиции |  |  |  | 9194.33 |  | 177059.23
18 | м08-02-390-3 | Короба пластмассовые шириной до 120 мм | 100 м | 0.5 |  |  |  | м08-02-390-3
Объем: 0,5=50/100
|  | ЗП |  |  | 193.34 |  | 96.67 | 30.99 | 2995.8
|  | ЭМ |  |  | 39.07 |  | 19.54 | 8.79 | 171.71
|  | в т.ч. ЗПМ |  |  | 0.14 |  | 0.07 | 30.99 | 2.17
|  | МР |  |  | 92.87 |  | 46.44 | 3.53 | 163.92
18,1 | 509-1840 | Кабель-канал (короб) "Электропласт" 100x60 мм | 100 м | 0.5 | 1383 |  | 691.5 | 4.7 | 3250.05
|  | НР от ФОТ | % | 95 |  |  | 91.9 | 95 | 2848.07
|  | СП от ФОТ | % | 65 |  |  | 62.88 | 65 | 1948.68
|  | ЗТР | чел-ч | 20.33 |  |  | 10.165
|  | Всего по позиции |  |  |  | 1008.93 |  | 11378.23
19 | м08-02-390-2 | Короба пластмассовые шириной до 63 мм | 100 м | 1 |  |  |  | м08-02-390-2
Объем: 1=100/100
|  | ЗП |  |  | 174.89 |  | 174.89 | 30.99 | 5419.84
|  | ЭМ |  |  | 35.26 |  | 35.26 | 8.79 | 309.94
|  | в т.ч. ЗПМ |  |  | 0.14 |  | 0.14 | 30.99 | 4.34
|  | МР |  |  | 69.63 |  | 69.63 | 3.73 | 259.72
19,1 | 509-1836 | Кабель-канал (короб) "Электропласт" 60x40 мм | 100 м | 1 | 692 |  | 692 | 4.62 | 3197.04
|  | НР от ФОТ | % | 95 |  |  | 166.28 | 95 | 5152.97
|  | СП от ФОТ | % | 65 |  |  | 113.77 | 65 | 3525.72
|  | ЗТР | чел-ч | 18.39 |  |  | 18.39
|  | Всего по позиции |  |  |  | 1251.83 |  | 17865.23
20 | м08-02-399-1 | Провод в коробах, сечением до 6 мм2 | 100 м | 14 |  |  |  | м08-02-399-1
Объем: 14=1400/100
|  | ЗП |  |  | 26.51 |  | 371.14 | 30.99 | 11501.63
|  | ЭМ |  |  | 2.22 |  | 31.08 | 8.83 | 274.44
|  | в т.ч. ЗПМ |  |  | 0.14 |  | 1.96 | 30.99 | 60.74
|  | МР |  |  | 12.86 |  | 180.04 | 4.97 | 894.8
20,1 | КП поставщика | КПСнг(а)-FRLSLT 1х2х0,75 Базисная стоимость: 54,09 = 54,09 | м | 800 | 6.73 |  | 5424 | 7.98 | 43283.52
20,2 | КП поставщика | КПСнг(а)-FRLSLT 1х2х1,5 Базисная стоимость: 46,58 = 46,58 | м | 550 | 5.84 |  | 3212 | 7.98 | 25631.76
20,3 | КП поставщика | КПСнг(а)-FRLSLT 2х2х0,75 Базисная стоимость: 54,90 = 54,9 | м | 10 | 6.88 |  | 68.8 | 7.98 | 549.02
20,4 | КП поставщика | ВВГнг(а)-FRLSLT 3х1,5 Базисная стоимость: 84,06 = 84,06 | м | 10 | 10.53 |  | 105.3 | 7.98 | 840.29
20,5 | КП поставщика | ВВГнг(а)-FRLSLT 3х2,5 Базисная стоимость: 119,03 = [142,84 / 1,2] | м | 30 | 14.92 |  | 447.6 | 7.98 | 3571.85
|  | НР от ФОТ | % | 95 |  |  | 354.45 | 95 | 10984.25
|  | СП от ФОТ | % | 65 |  |  | 242.52 | 65 | 7515.54
|  | ЗТР | чел-ч | 2.82 |  |  | 39.48
|  | Всего по позиции |  |  |  | 10436.93 |  | 105047.1
21 | м08-02-413-1 | Провод, количество проводов в резинобитумной трубке до 2, сечение провода до 6 мм2 | 100 М ТРУБОК | 2.5 |  |  |  | м08-02-413-1
Объем: 2,5=250/100
|  | ЗП |  |  | 151.9 |  | 379.75 | 30.99 | 11766.45
|  | ЭМ |  |  | 39.93 |  | 99.83 | 8.84 | 882.45
|  | в т.ч. ЗПМ |  |  | 2.43 |  | 6.08 | 30.99 | 188.26
|  | МР |  |  | 64.62 |  | 161.55 | 5.23 | 844.91
21,1 | 103-2406 | Трубы гибкие гофрированные легкие из самозатухающего ПВХ (IP55) серии FL, диаметром 16 мм | 10 м | 20 | 15.66 |  | 313.2 | 3.51 | 1099.33
21,2 | 103-1177 | Клипса для крепежа гофротрубы, диаметром 16 мм | 10 шт. | 40 | 1.9 |  | 76 | 16.05 | 1219.8
21,3 | 103-2407 | Трубы гибкие гофрированные легкие из самозатухающего ПВХ (IP55) серии FL, диаметром 20 мм | 10 м | 5 | 20.56 |  | 102.8 | 3.6 | 370.08
21,4 | 103-1178 | Клипса для крепежа гофротрубы, диаметром 32 мм | 10 шт. | 10 | 4.5 |  | 45 | 16.12 | 725.4
21,5 | КП поставщика | ВВГнг(а)-FRLSLT 3х2,5 Базисная стоимость: 119,03 = [142,84 / 1,2] | м | 50 | 14.92 |  | 746 | 7.98 | 5953.08
21,6 | КП поставщика | КПСнг(а)-FRLSLT 1х2х1,5 Базисная стоимость: 46,58 = 46,58 | м | 200 | 5.84 |  | 1168 | 7.98 | 9320.64
|  | НР от ФОТ | % | 95 |  |  | 366.54 | 95 | 11368.87
|  | СП от ФОТ | % | 65 |  |  | 250.79 | 65 | 7771.86
|  | ЗТР | чел-ч | 16.16 |  |  | 40.4
|  | Всего по позиции |  |  |  | 3709.46 |  | 51314.87
22 | м08-02-407-2 | Труба стальная по установленным конструкциям, по стенам с креплением скобами, диаметр до 40 мм | 100 м | 0.06 |  |  |  | м08-02-407-2
Объем: 0,06=6/100
|  | ЗП |  |  | 312.08 |  | 18.72 | 30.99 | 580.28
|  | ЭМ |  |  | 197.7 |  | 11.86 | 8.96 | 106.28
|  | в т.ч. ЗПМ |  |  | 8.64 |  | 0.52 | 30.99 | 16.07
|  | МР |  |  | 236.53 |  | 14.19 | 7.7 | 109.28
22,1 | 103-2108 | Трубы стальные бесшовные, холоднодеформированные из стали марок 10, 20, 30, 45 (ГОСТ 8734-75, 8733-74), наружным диаметром 32 мм, толщина стенки 3,0 мм | м | 6 | 39.28 |  | 235.68 | 6.52 | 1536.63
|  | НР от ФОТ | % | 95 |  |  | 18.28 | 95 | 566.53
|  | СП от ФОТ | % | 65 |  |  | 12.51 | 65 | 387.63
|  | ЗТР | чел-ч | 33.2 |  |  | 1.992
|  | Всего по позиции |  |  |  | 311.24 |  | 3286.63
23 | м08-02-412-3 | Затягивание провода в проложенные трубы и металлические рукава первого одножильного или многожильного в общей оплетке, суммарное сечение до 16 мм2 | 100 м | 0.06 |  |  |  | м08-02-412-3
Объем: 0,06=6/100
|  | ЗП |  |  | 59.13 |  | 3.55 | 30.99 | 109.95
|  | ЭМ |  |  | 6.65 |  | 0.4 | 8.85 | 3.53
|  | в т.ч. ЗПМ |  |  | 0.41 |  | 0.02 | 30.99 | 0.76
|  | МР |  |  | 22.92 |  | 1.38 | 6.46 | 8.88
23,1 | КП поставщика | ВВГнг(а)-FRLSLT 3х2,5 Базисная стоимость: 119,03 = [142,84 / 1,2] | м | 6 | 14.92 |  | 89.52 | 7.98 | 714.37
|  | НР от ФОТ | % | 95 |  |  | 3.39 | 95 | 105.17
|  | СП от ФОТ | % | 65 |  |  | 2.32 | 65 | 71.96
|  | ЗТР | чел-ч | 6.29 |  |  | 0.3774
|  | Всего по позиции |  |  |  | 100.56 |  | 1013.86
Итого по подразделу: Монтажные работы | [5 empty] | 93827.4 |  | 937488.32
Подраздел: Дополнительные работы
24 | 46-03-010-1 | Пробивка в бетонных стенах и полах толщиной 100 мм отверстий площадью до 20 см2 | 100 отверстий | 0.7 |  |  |  | 46-03-010-1
Объем: 0,7=70/100
|  | ЗП |  |  | 144.27 |  | 100.99 | 30.99 | 3129.65
|  | ЭМ |  |  | 215.85 |  | 151.1 | 10.49 | 1584.99
|  | в т.ч. ЗПМ |  |  | 43.76 |  | 30.63 | 30.99 | 949.29
|  | НР от ФОТ | % | 110 |  |  | 144.78 | 110 | 4486.83
|  | СП от ФОТ | % | 70 |  |  | 92.13 | 70 | 2855.26
|  | ЗТР | чел-ч | 15.17 |  |  | 10.619
|  | Всего по позиции |  |  |  | 489 |  | 12056.73
25 | п02-01-001-1 | Автоматизированная система управления I категории технической сложности с количеством каналов (Кобщ) 2 | 1 система | 1
|  | ЗП |  |  | 190.01 | )*0,8 | 152.01 | 30.99 | 4710.73
|  | НР от ФОТ | % | 65 |  |  | 90.81 | 65 | 3061.97
|  | СП от ФОТ | % | 40 |  |  | 60.8 | 40 | 1884.29
|  | ЗТР | чел-ч | 13.4 |  | )*0,8 | 102.4
|  | Всего по позиции |  |  |  | 311.62 |  | 9656.99
Итого по подразделу: Дополнительные работы | [5 empty] | 800.62 |  | 21713.72
Подраздел: Демонтажные работы
26 | м10-04-077-15 | Пульт служебной связи и контроля | 1 ШТ. | 1 |  |  |  | м10-04-077-15
|  | ЗП |  |  | 712.84 | )*0,3 | 213.85 | 30.99 | 6627.27
|  | ЭМ |  |  | 370.59 | )*0,3 | 111.18 | 8.51 | 946.12
|  | в т.ч. ЗПМ |  |  | 37.32 | )*0,3 | 11.2 | 30.99 | 346.96
|  | НР от ФОТ | % | 92 |  |  | 207.05 | 92 | 6416.29
|  | СП от ФОТ | % | 65 |  |  | 146.28 | 65 | 4533.25
|  | ЗТР | чел-ч | 74.1 |  | )*0,3 | 22.23
|  | Всего по позиции |  |  |  | 678.36 |  | 18522.93
27 | м10-08-001-2 | Приборы ПС приемно-контрольные, пусковые, концентратор блок базовый на 20 лучей | 1 ШТ. | 2 |  |  |  | м10-08-001-2
|  | ЗП |  |  | 117.7 | )*0,3 | 70.62 | 30.99 | 2188.51
|  | ЭМ |  |  | 0.31 | )*0,3 | 0.19 | 3.74 | 0.7
|  | НР от ФОТ | % | 80 |  |  | 56.5 | 80 | 1750.81
|  | СП от ФОТ | % | 60 |  |  | 42.37 | 60 | 1313.11
|  | ЗТР | чел-ч | 11.7 |  | )*0,3 | 7.02
|  | Всего по позиции |  |  |  | 169.68 |  | 5253.13
28 | м10-01-003-8 | Ящик питания | 1 ящик | 2 |  |  |  | м10-01-003-8
|  | ЗП |  |  | 28.12 | )*0,3 | 16.87 | 30.99 | 522.86
|  | НР от ФОТ | % | 80 |  |  | 13.5 | 80 | 418.29
|  | СП от ФОТ | % | 60 |  |  | 10.12 | 60 | 313.72
|  | ЗТР | чел-ч | 3.1 |  | )*0,3 | 1.86
|  | Всего по позиции |  |  |  | 40.49 |  | 1254.87
29 | м08-03-573-4 | Шкаф (пульт) управления навесной, высота, ширина и глубина до 600х600х350 мм | 1 ШТ. | 1 |  |  |  | м08-03-573-4
|  | ЗП |  |  | 23.51 | )*0,3 | 7.05 | 30.99 | 218.57
|  | ЭМ |  |  | 32.18 | )*0,3 | 9.65 | 9.14 | 88.24
|  | в т.ч. ЗПМ |  |  | 3.16 | )*0,3 | 0.95 | 30.99 | 29.38
|  | НР от ФОТ | % | 95 |  |  | 7.6 | 95 | 235.55
|  | СП от ФОТ | % | 65 |  |  | 5.2 | 65 | 161.17
|  | ЗТР | чел-ч | 2.37 |  | )*0,3 | 0.711
|  | Всего по позиции |  |  |  | 29.5 |  | 703.53
30 | м08-03-575-1 | Прибор или аппарат | 1 ШТ. | 3 |  |  |  | м08-03-575-1
|  | ЗП |  |  | 11.11 | )*0,3 | 10 | 30.99 | 309.87
|  | НР от ФОТ | % | 95 |  |  | 9.5 | 95 | 294.38
|  | СП от ФОТ | % | 65 |  |  | 6.5 | 65 | 201.42
|  | ЗТР | чел-ч | 1.12 |  | )*0,3 | 1.008
|  | Всего по позиции |  |  |  | 26 |  | 805.67
31 | м10-08-002-1 | Извещатель ПС автоматический тепловой электро-контактный, магнитоконтактный в нормальном исполнении | 1 ШТ. | 78 |  |  |  | м10-08-002-1
|  | ЗП |  |  | 8.08 | )*0,3 | 189.07 | 30.99 | 5869.34
|  | ЭМ |  |  | 0.12 | )*0,3 | 2.81 | 3.67 | 10.31
|  | НР от ФОТ | % | 80 |  |  | 151.26 | 80 | 4687.47
|  | СП от ФОТ | % | 60 |  |  | 113.44 | 60 | 3515.6
|  | ЗТР | чел-ч | 0.84 |  | )*0,3 | 19.656
|  | Всего по позиции |  |  |  | 456.58 |  | 14072.72
32 | м10-08-002-2 | Извещатель ПС автоматический дымовой, фотоэлектрический, радиоизотопный, световой в нормальном исполнении | 1 ШТ. | 53 |  |  |  | м10-08-002-2
|  | ЗП |  |  | 16.16 | )*0,3 | 256.94 | 30.99 | 7962.69
|  | ЭМ |  |  | 0.31 | )*0,3 | 4.93 | 3.74 | 18.43
|  | НР от ФОТ | % | 80 |  |  | 205.55 | 80 | 6370.15
|  | СП от ФОТ | % | 60 |  |  | 154.16 | 60 | 4777.61
|  | ЗТР | чел-ч | 1.68 |  | )*0,3 | 26.712
|  | Всего по позиции |  |  |  | 621.58 |  | 19128.88
33 | м10-04-101-7 | Громкоговоритель или звуковая колонка в помещении | 1 ШТ. | 40 |  |  |  | м10-04-101-7
|  | ЗП |  |  | 18.14 | )*0,3 | 217.68 | 30.99 | 6745.9
|  | НР от ФОТ | % | 92 |  |  | 200.27 | 92 | 6206.23
|  | СП от ФОТ | % | 65 |  |  | 141.49 | 65 | 4384.84
|  | ЗТР | чел-ч | 2 |  | )*0,3 | 24
|  | Всего по позиции |  |  |  | 559.44 |  | 17336.97
34 | 67-3-1 | Демонтаж кабеля | 100 м | 5 |  |  |  | 67-3-1
Объем: 5=500/100
|  | ЗП |  |  | 75.19 |  | 375.95 | 30.99 | 11650.69
|  | ЭМ |  |  | 0.31 |  | 1.55 | 13.94 | 21.61
|  | в т.ч. ЗПМ |  |  | 0.14 |  | 0.7 | 30.99 | 21.69
|  | НР от ФОТ | % | 85 |  |  | 320.15 | 85 | 9921.52
|  | СП от ФОТ | % | 65 |  |  | 244.82 | 65 | 7587.05
|  | ЗТР | чел-ч | 9.64 |  |  | 48.2
|  | Всего по позиции |  |  |  | 942.47 |  | 29180.87
35 | м08-02-390-1 | Короба пластмассовые шириной до 40 мм | 100 м | 4 |  |  |  | м08-02-390-1
Объем: 4=400/100
|  | ЗП |  |  | 154.92 | )*0,3 | 185.9 | 30.99 | 5761.16
|  | ЭМ |  |  | 31.2 | )*0,3 | 37.44 | 8.8 | 329.47
|  | в т.ч. ЗПМ |  |  | 0.14 | )*0,3 | 0.17 | 30.99 | 4.97
|  | НР от ФОТ | % | 95 |  |  | 176.77 | 95 | 5261.44
|  | СП от ФОТ | % | 65 |  |  | 120.95 | 65 | 3964.75
|  | ЗТР | чел-ч | 16.29 |  | )*0,3 | 19.548
|  | Всего по позиции |  |  |  | 521.06 |  | 15316.82
36 | 67-2-11 | Демонтаж винипластовых труб, проложенных на скобах диаметром до 25 мм | 100 м труб | 2 |  |  |  | 67-2-11
Объем: 2=200/100
|  | ЗП |  |  | 32.52 |  | 65.04 | 30.99 | 2015.59
|  | НР от ФОТ | % | 85 |  |  | 55.28 | 85 | 1713.25
|  | СП от ФОТ | % | 65 |  |  | 42.28 | 65 | 1310.13
|  | ЗТР | чел-ч | 3.98 |  |  | 7.96
|  | Всего по позиции |  |  |  | 162.6 |  | 5038.97
37 | м10-08-019-1 | Коробка ответвительная на стене | 1 ШТ. | 50 |  |  |  | м10-08-019-1
|  | ЗП |  |  | 4.88 | )*0,3 | 73.2 | 30.99 | 2268.47
|  | НР от ФОТ | % | 80 |  |  | 58.56 | 80 | 1814.78
|  | СП от ФОТ | % | 60 |  |  | 43.92 | 60 | 1361.08
|  | ЗТР | чел-ч | 0.5 |  | )*0,3 | 7.5
|  | Всего по позиции |  |  |  | 175.68 |  | 5444.33
Итого по подразделу: Демонтажные работы | [5 empty] | 4383.44 |  | 132059.69
Итого по разделу: Спальный корпус №3 | [5 empty] | 99011.46 |  | 1091261.73
Раздел: Спальный корпус №4
38 | м10-08-001-8 | Прибор ОПС на 4 луча | 1 ШТ. | 1 |  |  |  | м10-08-001-8
|  | ЗП |  |  | 25.2 |  | 25.2 | 30.99 | 780.95
|  | ЭМ |  |  | 0.25 |  | 0.25 | 3.76 | 0.94
|  | МР |  |  | 4.21 |  | 4.21 | 8.52 | 35.87
38,1 | 509-4291 | Пульт контроля и управления охранно-пожарный, марка "С2000-М" | шт. | 1 | 639.43 |  | 639.43 | 8.6 | 5499.1
|  | НР от ФОТ | % | 80 |  |  | 20.16 | 80 | 624.76
|  | СП от ФОТ | % | 60 |  |  | 15.12 | 60 | 468.57
|  | ЗТР | чел-ч | 2.4 |  |  | 2.4
|  | Всего по позиции |  |  |  | 704.37 |  | 7410.19
39 | м10-08-001-7 | Приборы приемно-контрольные сигнальные, концентратор блок линейный | 10 лучей | 0.1 |  |  |  | м10-08-001-7
Объем: 0,1=1/10
|  | ЗП |  |  | 38.69 |  | 3.87 | 30.9 | 119.9
|  | ЭМ |  |  | 0.31 |  | 0.03 | 3.74 | 0.12
|  | МР |  |  | 5.43 |  | 0.54 | 8.9 | 4.83
39,1 | 509-4299 | Преобразователь интерфейса, марка "С2000-ПИ" | шт. | 1 | 288.2 |  | 288.2 | 8.49 | 2446.82
|  | НР от ФОТ | % | 80 |  |  | 3.1 | 80 | 95.92
|  | СП от ФОТ | % | 60 |  |  | 2.32 | 60 | 71.94
|  | ЗТР | чел-ч | 3.9 |  |  | 0.39
|  | Всего по позиции |  |  |  | 298.06 |  | 2739.53
40 | м10-08-001-12 | Устройства промежуточные на количество лучей 5 | 1 ШТ. | 1 |  |  |  | м10-08-001-12
|  | ЗП |  |  | 24.84 |  | 24.84 | 30.99 | 769.79
|  | ЭМ |  |  | 0.25 |  | 0.25 | 3.76 | 0.94
|  | МР |  |  | 4.08 |  | 4.08 | 8.43 | 34.39
40,1 | 509-4294 | Блок контроля и индикации, марка "С2000-БКИ" | шт. | 1 | 404.27 |  | 404.27 | 9.1 | 3678.86
|  | НР от ФОТ | % | 80 |  |  | 19.87 | 80 | 615.83
|  | СП от ФОТ | % | 60 |  |  | 14.9 | 60 | 461.87
|  | ЗТР | чел-ч | 2.4 |  |  | 2.4
|  | Всего по позиции |  |  |  | 468.21 |  | 5561.68
41 | м10-08-001-8 | Прибор ОПС на 4 луча | 1 ШТ. | 3 |  |  |  | м10-08-001-8
|  | ЗП |  |  | 25.2 |  | 75.6 | 30.99 | 2342.84
|  | ЭМ |  |  | 0.25 |  | 0.75 | 3.76 | 2.82
|  | МР |  |  | 4.21 |  | 12.63 | 8.52 | 107.61
41,1 | 509-4296 | Контроллер двухпроводной линии связи, марка "С2000-КДЛ" | шт. | 3 | 178.97 |  | 536.91 | 10.37 | 5567.76
|  | НР от ФОТ | % | 80 |  |  | 60.48 | 80 | 1874.27
|  | СП от ФОТ | % | 60 |  |  | 45.36 | 60 | 1405.7
|  | ЗТР | чел-ч | 2.4 |  |  | 7.2
|  | Всего по позиции |  |  |  | 731.73 |  | 11301
42 | м10-08-001-12 | Устройства промежуточные на количество лучей 5 | 1 ШТ. | 6 |  |  |  | м10-08-001-12
|  | ЗП |  |  | 24.84 |  | 149.04 | 30.99 | 4618.75
|  | ЭМ |  |  | 0.25 |  | 1.5 | 3.76 | 5.64
|  | МР |  |  | 4.08 |  | 24.48 | 8.43 | 206.37
42,1 | 509-7317 | Блок сигнально-пусковой (релейный блок), марка "С2000-СП2" | шт. | 6 | 99.32 |  | 595.92 | 9.25 | 5512.26
|  | НР от ФОТ | % | 80 |  |  | 119.23 | 80 | 3695
|  | СП от ФОТ | % | 60 |  |  | 89.42 | 60 | 2771.25
|  | ЗТР | чел-ч | 2.4 |  |  | 14.4
|  | Всего по позиции |  |  |  | 979.59 |  | 16809.27
43 | м10-08-019-1 | Коробка ответвительная на стене | 1 ШТ. | 4 |  |  |  | м10-08-019-1
|  | ЗП |  |  | 4.88 |  | 19.52 | 30.99 | 604.92
|  | МР |  |  | 0.41 |  | 1.64 | 8.33 | 13.66
43,1 | 509-7292 | Расширитель адресный ("адресная метка"), марка "С2000-АР2" | 100 шт. | 0.04 | 5563 |  | 222.52 | 7.37 | 1639.97
|  | НР от ФОТ | % | 80 |  |  | 15.62 | 80 | 483.94
|  | СП от ФОТ | % | 60 |  |  | 11.71 | 60 | 362.95
|  | ЗТР | чел-ч | 0.5 |  |  | 2
|  | Всего по позиции |  |  |  | 271.01 |  | 3105.44
44 | м10-08-002-2 | Извещатель ПС автоматический дымовой, фотоэлектрический, радиоизотопный, световой в нормальном исполнении | 1 ШТ. | 78 |  |  |  | м10-08-002-2
|  | ЗП |  |  | 16.16 |  | 1260.48 | 30.99 | 39062.28
|  | ЭМ |  |  | 0.31 |  | 24.18 | 3.74 | 90.43
|  | МР |  |  | 2.74 |  | 213.72 | 7.47 | 1596.49
44,1 | 509-3780 | Извещатель пожарный дымовой ДИП-34А | 10 шт. | 7.8 | 3328.01 |  | 25958.48 | 2.08 | 53993.63
|  | НР от ФОТ | % | 80 |  |  | 1008.38 | 80 | 31249.82
|  | СП от ФОТ | % | 60 |  |  | 756.29 | 60 | 23437.37
|  | ЗТР | чел-ч | 1.68 |  |  | 131.04
|  | Всего по позиции |  |  |  | 29221.53 |  | 149430.02
45 | м10-08-002-1 | Извещатель ПС автоматический тепловой электро-контактный, магнитоконтактный в нормальном исполнении | 1 ШТ. | 35 |  |  |  | м10-08-002-1
|  | ЗП |  |  | 8.08 |  | 282.8 | 30.99 | 8763.97
|  | ЭМ |  |  | 0.12 |  | 4.2 | 3.67 | 15.41
|  | МР |  |  | 1.28 |  | 44.8 | 8.11 | 363.33
45,1 | 509-7315 | Извещатель пожарный тепловой максимально-дифференциальный адресно-аналоговый, марка "С2000-ИП" | шт. | 24 | 139.95 |  | 3358.8 | 4.56 | 15316.13
45,2 | 509-7234 | Извещатель пожарный ручной ИПР 513-3А исп. 02 | 10 шт. | 1.1 | 2845.5 |  | 3130.05 | 1.74 | 5446.29
|  | НР от ФОТ | % | 80 |  |  | 226.24 | 80 | 7011.18
|  | СП от ФОТ | % | 60 |  |  | 169.68 | 60 | 5258.38
|  | ЗТР | чел-ч | 0.84 |  |  | 29.4
|  | Всего по позиции |  |  |  | 7216.57 |  | 42174.69
46 | м11-03-001-1 | Приборы, устанавливаемые на металлоконструкциях, щитах и пультах, масса до 5 кг | 1 ШТ. | 1 |  |  |  | м11-03-001-2
|  | ЗП |  |  | 5.16 |  | 5.16 | 30.99 | 159.91
|  | МР |  |  | 0.89 |  | 0.89 | 7.99 | 7.11
46,1 | 509-7343 | Прибор речевого оповещения "Рупор" исп. 01, один канал 12 Вт | шт. | 1 | 749.35 |  | 749.35 | 3.3 | 2472.86
|  | НР от ФОТ | % | 80 |  |  | 4.13 | 80 | 127.93
|  | СП от ФОТ | % | 60 |  |  | 3.1 | 60 | 95.95
|  | ЗТР | чел-ч | 1.03 |  |  | 1.03
|  | Всего по позиции |  |  |  | 762.63 |  | 2863.76
47 | м10-04-101-7 | Громкоговоритель или звуковая колонка в помещении | 1 ШТ. | 46 |  |  |  | м10-04-101-7
|  | ЗП |  |  | 18.14 |  | 834.44 | 30.99 | 25859.3
|  | МР |  |  | 12.71 |  | 584.66 | 7.4 | 4349.87
47,1 | КП поставщика | WP O6T ROXTON Базисная стоимость: 1 365,00 = [1 638 / 1,2] | ШТ | 24 | 171.05 |  | 4105.2 | 7.98 | 32759.3
47,2 | КП поставщика | SVS-10 ROXTON Базисная стоимость: 1 762,47 = [2 114,96 / 1,2] | ШТ | 20 | 220.86 |  | 4417.2 | 7.98 | 35249.26
47,3 | КП поставщика | HP-15CPT ROXTON Базисная стоимость: 3 798,98 = [4 558,78 / 1,2] | ШТ | 2 | 476.06 |  | 952.12 | 7.98 | 7597.92
|  | НР от ФОТ | % | 92 |  |  | 767.68 | 92 | 23788.76
|  | СП от ФОТ | % | 65 |  |  | 542.39 | 65 | 16808.55
|  | ЗТР | чел-ч | 2 |  |  | 92
|  | Всего по позиции |  |  |  | 12203.69 |  | 146412.96
48 | м10-08-002-2 | Извещатель ПС автоматический дымовой, фотоэлектрический, радиоизотопный, световой в нормальном исполнении | 1 ШТ. | 26 |  |  |  | м10-08-002-2
|  | ЗП |  |  | 16.16 |  | 420.16 | 30.99 | 13020.76
|  | ЭМ |  |  | 0.31 |  | 8.06 | 3.74 | 30.14
|  | МР |  |  | 2.74 |  | 71.24 | 7.47 | 532.16
48,1 | 509-6290 | Светильник аварийного освещения "ВЫХОД" под лампу КЛ с рассеивателем из поликарбоната, тип ЛБО 29-9-831 (БС-831) | шт. | 26 | 208.87 |  | 5430.62 | 12.01 | 65221.75
|  | НР от ФОТ | % | 80 |  |  | 336.13 | 80 | 10416.61
|  | СП от ФОТ | % | 60 |  |  | 252.1 | 60 | 7812.46
|  | ЗТР | чел-ч | 1.68 |  |  | 43.68
|  | Всего по позиции |  |  |  | 6518.31 |  | 97033.88
49 | м11-08-001-4 | Присоединение к приборам электрических проводок пайкой | 100 концов жил | 1.04 |  |  |  | м11-08-001-4
Объем: 1,04=104/100
|  | ЗП |  |  | 105.16 |  | 109.37 | 30.99 | 3389.26
|  | МР |  |  | 54.74 |  | 56.93 | 5.68 | 323.36
49,1 | КП поставщика | Модуль подключения нагрузки МПН Базисная стоимость: 38,33 = 38,33 | ШТ | 26 | 4.8 |  | 124.8 | 7.98 | 995.9
|  | НР от ФОТ | % | 80 |  |  | 87.5 | 80 | 2711.41
|  | СП от ФОТ | % | 60 |  |  | 65.62 | 60 | 2033.56
|  | ЗТР | чел-ч | 10.3 |  |  | 10.712
|  | Всего по позиции |  |  |  | 444.22 |  | 9453.49
50 | м08-03-573-4 | Шкаф (пульт) управления навесной, высота, ширина и глубина до 600х600х350 мм | 1 ШТ. | 2 |  |  |  | м08-03-573-4
|  | ЗП |  |  | 23.51 |  | 47.02 | 30.99 | 1457.15
|  | ЭМ |  |  | 32.18 |  | 64.36 | 9.14 | 588.25
|  | в т.ч. ЗПМ |  |  | 3.16 |  | 6.32 | 30.99 | 195.86
|  | МР |  |  | 3.38 |  | 6.76 | 9.81 | 66.32
50,1 | КП поставщика | ШПС-12 Базисная стоимость: 13 839,17 = [16 607 / 1,2] | ШТ | 2 | 1734.23 |  | 3468.46 | 7.98 | 27678.31
|  | НР от ФОТ | % | 95 |  |  | 50.67 | 95 | 1570.36
|  | СП от ФОТ | % | 65 |  |  | 34.67 | 65 | 1074
|  | ЗТР | чел-ч | 2.37 |  |  | 4.74
|  | Всего по позиции |  |  |  | 3671.94 |  | 32434.85
51 | м10-08-001-13 | Устройства промежуточные на количество лучей 1 | 1 ШТ. | 4 |  |  |  | м10-08-001-13
|  | ЗП |  |  | 12.25 |  | 49 | 30.99 | 1518.51
|  | ЭМ |  |  | 0.25 |  | 1 | 3.76 | 3.76
|  | МР |  |  | 3.29 |  | 13.16 | 6.53 | 85.93
51,1 | КП поставщика | Delta DT 1218 Базисная стоимость: 2 108,98 = [2 530,78 / 1,2] | ШТ | 2 | 267.3 |  | 534.6 | 7.89 | 4217.99
51,2 | КП поставщика | Delta DT 1212 Базисная стоимость: 1 497,32 = [1 796,78 / 1,2] | ШТ | 2 | 187.63 |  | 375.26 | 7.89 | 2994.57
|  | НР от ФОТ | % | 80 |  |  | 39.2 | 80 | 1214.81
|  | СП от ФОТ | % | 60 |  |  | 29.4 | 60 | 911.11
|  | ЗТР | чел-ч | 1.2 |  |  | 4.8
|  | Всего по позиции |  |  |  | 1041.62 |  | 10946.68
52 | м08-03-575-1 | Прибор или аппарат | 1 ШТ. | 4 |  |  |  | м08-03-575-1
|  | ЗП |  |  | 11.11 |  | 44.44 | 30.99 | 1377.2
|  | МР |  |  | 0.4 |  | 1.6 | 21.2 | 33.92
52,1 | 509-2235 | Выключатели автоматические «IEK» ВА47-29 2Р 10А, характеристика С | шт. | 4 | 21.32 |  | 85.28 | 9.48 | 808.45
|  | НР от ФОТ | % | 95 |  |  | 42.22 | 95 | 1308.34
|  | СП от ФОТ | % | 65 |  |  | 28.89 | 65 | 895.18
|  | ЗТР | чел-ч | 1.12 |  |  | 4.48
|  | Всего по позиции |  |  |  | 202.43 |  | 4423.09
53 | м08-03-573-4 | Шкаф (пульт) управления навесной, высота, ширина и глубина до 600х600х350 мм | 1 ШТ. | 5 |  |  |  | м08-03-573-4
|  | ЗП |  |  | 23.51 |  | 117.55 | 30.99 | 3642.87
|  | ЭМ |  |  | 32.18 |  | 160.9 | 9.14 | 1470.63
|  | в т.ч. ЗПМ |  |  | 3.16 |  | 15.8 | 30.99 | 489.64
|  | МР |  |  | 3.38 |  | 16.9 | 9.81 | 165.79
53,1 | 509-5739 | Щиты распределительные навесные ЩРН-12, размер корпуса 220х300х125 мм | шт. | 1 | 184.7 |  | 184.7 | 3.12 | 576.26
53,2 | 509-6335 | Щиты с монтажной панелью ЩМП-2, размером 500х400х220 мм, степень защиты IP54 | шт. | 4 | 589.6 |  | 2358.4 | 6.67 | 15730.53
53,3 | 509-4860 | DIN-рейка оцинкованная 600 мм | 100 шт. | 0.08 | 330 |  | 26.4 | 8.43 | 222.55
|  | НР от ФОТ | % | 95 |  |  | 126.68 | 95 | 3925.88
|  | СП от ФОТ | % | 65 |  |  | 86.68 | 65 | 2686.13
|  | ЗТР | чел-ч | 2.37 |  |  | 11.85
|  | Всего по позиции |  |  |  | 3078.21 |  | 28420.64
54 | м08-02-390-1 | Короба пластмассовые шириной до 40 мм | 100 м | 12.5 |  |  |  | м08-02-390-1
Объем: 12,5=1250/100
|  | ЗП |  |  | 154.92 |  | 1936.5 | 30.99 | 60012.14
|  | ЭМ |  |  | 31.2 |  | 390 | 8.8 | 3432
|  | в т.ч. ЗПМ |  |  | 0.14 |  | 1.75 | 30.99 | 54.23
|  | МР |  |  | 51.33 |  | 641.63 | 4.46 | 2861.65
54,1 | 509-1834 | Кабель-канал (короб) "Электропласт" 40x25 мм | 100 м | 7.5 | 336 |  | 2520 | 4.6 | 11592
54,2 | 509-1830 | Кабель-канал (короб) "Электропласт" 20x10 мм | 100 м | 5 | 121 |  | 605 | 5.05 | 3055.25
|  | НР от ФОТ | % | 95 |  |  | 1841.34 | 95 | 57063.05
|  | СП от ФОТ | % | 65 |  |  | 1259.86 | 65 | 39043.14
|  | ЗТР | чел-ч | 16.29 |  |  | 203.625
|  | Всего по позиции |  |  |  | 9194.33 |  | 177059.23
55 | м08-02-390-3 | Короба пластмассовые шириной до 120 мм | 100 м | 0.5 |  |  |  | м08-02-390-3
Объем: 0,5=50/100
|  | ЗП |  |  | 193.34 |  | 96.67 | 30.99 | 2995.8
|  | ЭМ |  |  | 39.07 |  | 19.54 | 8.79 | 171.71
|  | в т.ч. ЗПМ |  |  | 0.14 |  | 0.07 | 30.99 | 2.17
|  | МР |  |  | 92.87 |  | 46.44 | 3.53 | 163.92
55,1 | 509-1840 | Кабель-канал (короб) "Электропласт" 100x60 мм | 100 м | 0.5 | 1383 |  | 691.5 | 4.7 | 3250.05
|  | НР от ФОТ | % | 95 |  |  | 91.9 | 95 | 2848.07
|  | СП от ФОТ | % | 65 |  |  | 62.88 | 65 | 1948.68
|  | ЗТР | чел-ч | 20.33 |  |  | 10.165
|  | Всего по позиции |  |  |  | 1008.93 |  | 11378.23
56 | м08-02-390-2 | Короба пластмассовые шириной до 63 мм | 100 м | 1 |  |  |  | м08-02-390-2
Объем: 1=100/100
|  | ЗП |  |  | 174.89 |  | 174.89 | 30.99 | 5419.84
|  | ЭМ |  |  | 35.26 |  | 35.26 | 8.79 | 309.94
|  | в т.ч. ЗПМ |  |  | 0.14 |  | 0.14 | 30.99 | 4.34
|  | МР |  |  | 69.63 |  | 69.63 | 3.73 | 259.72
56,1 | 509-1836 | Кабель-канал (короб) "Электропласт" 60x40 мм | 100 м | 1 | 692 |  | 692 | 4.62 | 3197.04
|  | НР от ФОТ | % | 95 |  |  | 166.28 | 95 | 5152.97
|  | СП от ФОТ | % | 65 |  |  | 113.77 | 65 | 3525.72
|  | ЗТР | чел-ч | 18.39 |  |  | 18.39
|  | Всего по позиции |  |  |  | 1251.83 |  | 17865.23
57 | м08-02-399-1 | Провод в коробах, сечением до 6 мм2 | 100 м | 14 |  |  |  | м08-02-399-1
Объем: 14=1400/100
|  | ЗП |  |  | 26.51 |  | 371.14 | 30.99 | 11501.63
|  | ЭМ |  |  | 2.22 |  | 31.08 | 8.83 | 274.44
|  | в т.ч. ЗПМ |  |  | 0.14 |  | 1.96 | 30.99 | 60.74
|  | МР |  |  | 12.86 |  | 180.04 | 4.97 | 894.8
57,1 | КП поставщика | КПСнг(а)-FRLSLT 1х2х0,75 Базисная стоимость: 54,09 = 54,09 | м | 800 | 6.73 |  | 5424 | 7.98 | 43283.52
57,2 | КП поставщика | КПСнг(а)-FRLSLT 1х2х1,5 Базисная стоимость: 46,58 = 46,58 | м | 550 | 5.84 |  | 3212 | 7.98 | 25631.76
57,3 | КП поставщика | КПСнг(а)-FRLSLT 2х2х0,75 Базисная стоимость: 54,90 = 54,9 | м | 10 | 6.88 |  | 68.8 | 7.98 | 549.02
57,4 | КП поставщика | ВВГнг(а)-FRLSLT 3х1,5 Базисная стоимость: 84,06 = 84,06 | м | 10 | 10.53 |  | 105.3 | 7.98 | 840.29
57,5 | КП поставщика | ВВГнг(а)-FRLSLT 3х2,5 Базисная стоимость: 119,03 = [142,84 / 1,2] | м | 30 | 14.92 |  | 447.6 | 7.98 | 3571.85
|  | НР от ФОТ | % | 95 |  |  | 354.45 | 95 | 10984.25
|  | СП от ФОТ | % | 65 |  |  | 242.52 | 65 | 7515.54
|  | ЗТР | чел-ч | 2.82 |  |  | 39.48
|  | Всего по позиции |  |  |  | 10436.93 |  | 105047.1
58 | м08-02-413-1 | Провод, количество проводов в резинобитумной трубке до 2, сечение провода до 6 мм2 | 100 М ТРУБОК | 2.5 |  |  |  | м08-02-413-1
Объем: 2,5=250/100
|  | ЗП |  |  | 151.9 |  | 379.75 | 30.99 | 11766.45
|  | ЭМ |  |  | 39.93 |  | 99.83 | 8.84 | 882.45
|  | в т.ч. ЗПМ |  |  | 2.43 |  | 6.08 | 30.99 | 188.26
|  | МР |  |  | 64.62 |  | 161.55 | 5.23 | 844.91
58,1 | 103-2406 | Трубы гибкие гофрированные легкие из самозатухающего ПВХ (IP55) серии FL, диаметром 16 мм | 10 м | 20 | 15.66 |  | 313.2 | 3.51 | 1099.33
58,2 | 103-1177 | Клипса для крепежа гофротрубы, диаметром 16 мм | 10 шт. | 40 | 1.9 |  | 76 | 16.05 | 1219.8
58,3 | 103-2407 | Трубы гибкие гофрированные легкие из самозатухающего ПВХ (IP55) серии FL, диаметром 20 мм | 10 м | 5 | 20.56 |  | 102.8 | 3.6 | 370.08
58,4 | 103-1178 | Клипса для крепежа гофротрубы, диаметром 32 мм | 10 шт. | 10 | 4.5 |  | 45 | 16.12 | 725.4
58,5 | КП поставщика | ВВГнг(а)-FRLSLT 3х2,5 Базисная стоимость: 119,03 = [142,84 / 1,2] | м | 50 | 14.92 |  | 746 | 7.98 | 5953.08
58,6 | КП поставщика | КПСнг(а)-FRLSLT 1х2х1,5 Базисная стоимость: 46,58 = 46,58 | м | 200 | 5.84 |  | 1168 | 7.98 | 9320.64
|  | НР от ФОТ | % | 95 |  |  | 366.54 | 95 | 11368.87
|  | СП от ФОТ | % | 65 |  |  | 250.79 | 65 | 7771.86
|  | ЗТР | чел-ч | 16.16 |  |  | 40.4
|  | Всего по позиции |  |  |  | 3709.46 |  | 51314.87
59 | м08-02-407-2 | Труба стальная по установленным конструкциям, по стенам с креплением скобами, диаметр до 40 мм | 100 м | 0.06 |  |  |  | м08-02-407-2
Объем: 0,06=6/100
|  | ЗП |  |  | 312.08 |  | 18.72 | 30.99 | 580.28
|  | ЭМ |  |  | 197.7 |  | 11.86 | 8.96 | 106.28
|  | в т.ч. ЗПМ |  |  | 8.64 |  | 0.52 | 30.99 | 16.07
|  | МР |  |  | 236.53 |  | 14.19 | 7.7 | 109.28
59,1 | 103-2108 | Трубы стальные бесшовные, холоднодеформированные из стали марок 10, 20, 30, 45 (ГОСТ 8734-75, 8733-74), наружным диаметром 32 мм, толщина стенки 3,0 мм | м | 6 | 39.28 |  | 235.68 | 6.52 | 1536.63
|  | НР от ФОТ | % | 95 |  |  | 18.28 | 95 | 566.53
|  | СП от ФОТ | % | 65 |  |  | 12.51 | 65 | 387.63
|  | ЗТР | чел-ч | 33.2 |  |  | 1.992
|  | Всего по позиции |  |  |  | 311.24 |  | 3286.63
60 | м08-02-412-3 | Затягивание провода в проложенные трубы и металлические рукава первого одножильного или многожильного в общей оплетке, суммарное сечение до 16 мм2 | 100 м | 0.06 |  |  |  | м08-02-412-3
Объем: 0,06=6/100
|  | ЗП |  |  | 59.13 |  | 3.55 | 30.99 | 109.95
|  | ЭМ |  |  | 6.65 |  | 0.4 | 8.85 | 3.53
|  | в т.ч. ЗПМ |  |  | 0.41 |  | 0.02 | 30.99 | 0.76
|  | МР |  |  | 22.92 |  | 1.38 | 6.46 | 8.88
60,1 | КП поставщика | ВВГнг(а)-FRLSLT 3х2,5 Базисная стоимость: 119,03 = [142,84 / 1,2] | м | 6 | 14.92 |  | 89.52 | 7.98 | 714.37
|  | НР от ФОТ | % | 95 |  |  | 3.39 | 95 | 105.17
|  | СП от ФОТ | % | 65 |  |  | 2.32 | 65 | 71.96
|  | ЗТР | чел-ч | 6.29 |  |  | 0.3774
|  | Всего по позиции |  |  |  | 100.56 |  | 1013.86
Итого по подразделу: Монтажные работы | [5 empty] | 93827.4 |  | 937488.32
Подраздел: Дополнительные работы
61 | 46-03-010-1 | Пробивка в бетонных стенах и полах толщиной 100 мм отверстий площадью до 20 см2 | 100 отверстий | 0.7 |  |  |  | 46-03-010-1
Объем: 0,7=70/100
|  | ЗП |  |  | 144.27 |  | 100.99 | 30.99 | 3129.65
|  | ЭМ |  |  | 215.85 |  | 151.1 | 10.49 | 1584.99
|  | в т.ч. ЗПМ |  |  | 43.76 |  | 30.63 | 30.99 | 949.29
|  | НР от ФОТ | % | 110 |  |  | 144.78 | 110 | 4486.83
|  | СП от ФОТ | % | 70 |  |  | 92.13 | 70 | 2855.26
|  | ЗТР | чел-ч | 15.17 |  |  | 10.619
|  | Всего по позиции |  |  |  | 489 |  | 12056.73
62 | п02-01-001-1 | Автоматизированная система управления I категории технической сложности с количеством каналов (Кобщ) 2 | 1 система | 1
|  | ЗП |  |  | 190.01 | )*0,8 | 152.01 | 30.99 | 4710.73
|  | НР от ФОТ | % | 65 |  |  | 90.81 | 65 | 3061.97
|  | СП от ФОТ | % | 40 |  |  | 60.8 | 40 | 1884.29
|  | ЗТР | чел-ч | 13.4 |  | )*0,8 | 102.4
|  | Всего по позиции |  |  |  | 311.62 |  | 9656.99
Итого по подразделу: Дополнительные работы | [5 empty] | 800.62 |  | 21713.72
Подраздел: Демонтажные работы
63 | м10-04-077-15 | Пульт служебной связи и контроля | 1 ШТ. | 1 |  |  |  | м10-04-077-15
|  | ЗП |  |  | 712.84 | )*0,3 | 213.85 | 30.99 | 6627.27
|  | ЭМ |  |  | 370.59 | )*0,3 | 111.18 | 8.51 | 946.12
|  | в т.ч. ЗПМ |  |  | 37.32 | )*0,3 | 11.2 | 30.99 | 346.96
|  | НР от ФОТ | % | 92 |  |  | 207.05 | 92 | 6416.29
|  | СП от ФОТ | % | 65 |  |  | 146.28 | 65 | 4533.25
|  | ЗТР | чел-ч | 74.1 |  | )*0,3 | 22.23
|  | Всего по позиции |  |  |  | 678.36 |  | 18522.93
64 | м10-08-001-2 | Приборы ПС приемно-контрольные, пусковые, концентратор блок базовый на 20 лучей | 1 ШТ. | 2 |  |  |  | м10-08-001-2
|  | ЗП |  |  | 117.7 | )*0,3 | 70.62 | 30.99 | 2188.51
|  | ЭМ |  |  | 0.31 | )*0,3 | 0.19 | 3.74 | 0.7
|  | НР от ФОТ | % | 80 |  |  | 56.5 | 80 | 1750.81
|  | СП от ФОТ | % | 60 |  |  | 42.37 | 60 | 1313.11
|  | ЗТР | чел-ч | 11.7 |  | )*0,3 | 7.02
|  | Всего по позиции |  |  |  | 169.68 |  | 5253.13
65 | м10-01-003-8 | Ящик питания | 1 ящик | 2 |  |  |  | м10-01-003-8
|  | ЗП |  |  | 28.12 | )*0,3 | 16.87 | 30.99 | 522.86
|  | НР от ФОТ | % | 80 |  |  | 13.5 | 80 | 418.29
|  | СП от ФОТ | % | 60 |  |  | 10.12 | 60 | 313.72
|  | ЗТР | чел-ч | 3.1 |  | )*0,3 | 1.86
|  | Всего по позиции |  |  |  | 40.49 |  | 1254.87
66 | м08-03-573-4 | Шкаф (пульт) управления навесной, высота, ширина и глубина до 600х600х350 мм | 1 ШТ. | 1 |  |  |  | м08-03-573-4
|  | ЗП |  |  | 23.51 | )*0,3 | 7.05 | 30.99 | 218.57
|  | ЭМ |  |  | 32.18 | )*0,3 | 9.65 | 9.14 | 88.24
|  | в т.ч. ЗПМ |  |  | 3.16 | )*0,3 | 0.95 | 30.99 | 29.38
|  | НР от ФОТ | % | 95 |  |  | 7.6 | 95 | 235.55
|  | СП от ФОТ | % | 65 |  |  | 5.2 | 65 | 161.17
|  | ЗТР | чел-ч | 2.37 |  | )*0,3 | 0.711
|  | Всего по позиции |  |  |  | 29.5 |  | 703.53
67 | м08-03-575-1 | Прибор или аппарат | 1 ШТ. | 3 |  |  |  | м08-03-575-1
|  | ЗП |  |  | 11.11 | )*0,3 | 10 | 30.99 | 309.87
|  | НР от ФОТ | % | 95 |  |  | 9.5 | 95 | 294.38
|  | СП от ФОТ | % | 65 |  |  | 6.5 | 65 | 201.42
|  | ЗТР | чел-ч | 1.12 |  | )*0,3 | 1.008
|  | Всего по позиции |  |  |  | 26 |  | 805.67
68 | м10-08-002-1 | Извещатель ПС автоматический тепловой электро-контактный, магнитоконтактный в нормальном исполнении | 1 ШТ. | 78 |  |  |  | м10-08-002-1
|  | ЗП |  |  | 8.08 | )*0,3 | 189.07 | 30.99 | 5869.34
|  | ЭМ |  |  | 0.12 | )*0,3 | 2.81 | 3.67 | 10.31
|  | НР от ФОТ | % | 80 |  |  | 151.26 | 80 | 4687.47
|  | СП от ФОТ | % | 60 |  |  | 113.44 | 60 | 3515.6
|  | ЗТР | чел-ч | 0.84 |  | )*0,3 | 19.656
|  | Всего по позиции |  |  |  | 456.58 |  | 14072.72
69 | м10-08-002-2 | Извещатель ПС автоматический дымовой, фотоэлектрический, радиоизотопный, световой в нормальном исполнении | 1 ШТ. | 53 |  |  |  | м10-08-002-2
|  | ЗП |  |  | 16.16 | )*0,3 | 256.94 | 30.99 | 7962.69
|  | ЭМ |  |  | 0.31 | )*0,3 | 4.93 | 3.74 | 18.43
|  | НР от ФОТ | % | 80 |  |  | 205.55 | 80 | 6370.15
|  | СП от ФОТ | % | 60 |  |  | 154.16 | 60 | 4777.61
|  | ЗТР | чел-ч | 1.68 |  | )*0,3 | 26.712
|  | Всего по позиции |  |  |  | 621.58 |  | 19128.88
70 | м10-04-101-7 | Громкоговоритель или звуковая колонка в помещении | 1 ШТ. | 40 |  |  |  | м10-04-101-7
|  | ЗП |  |  | 18.14 | )*0,3 | 217.68 | 30.99 | 6745.9
|  | НР от ФОТ | % | 92 |  |  | 200.27 | 92 | 6206.23
|  | СП от ФОТ | % | 65 |  |  | 141.49 | 65 | 4384.84
|  | ЗТР | чел-ч | 2 |  | )*0,3 | 24
|  | Всего по позиции |  |  |  | 559.44 |  | 17336.97
71 | 67-3-1 | Демонтаж кабеля | 100 м | 5 |  |  |  | 67-3-1
Объем: 5=500/100
|  | ЗП |  |  | 75.19 |  | 375.95 | 30.99 | 11650.69
|  | ЭМ |  |  | 0.31 |  | 1.55 | 13.94 | 21.61
|  | в т.ч. ЗПМ |  |  | 0.14 |  | 0.7 | 30.99 | 21.69
|  | НР от ФОТ | % | 85 |  |  | 320.15 | 85 | 9921.52
|  | СП от ФОТ | % | 65 |  |  | 244.82 | 65 | 7587.05
|  | ЗТР | чел-ч | 9.64 |  |  | 48.2
|  | Всего по позиции |  |  |  | 942.47 |  | 29180.87
72 | м08-02-390-1 | Короба пластмассовые шириной до 40 мм | 100 м | 4 |  |  |  | м08-02-390-1
Объем: 4=400/100
|  | ЗП |  |  | 154.92 | )*0,3 | 185.9 | 30.99 | 5761.16
|  | ЭМ |  |  | 31.2 | )*0,3 | 37.44 | 8.8 | 329.47
|  | в т.ч. ЗПМ |  |  | 0.14 | )*0,3 | 0.17 | 30.99 | 4.97
|  | НР от ФОТ | % | 95 |  |  | 176.77 | 95 | 5261.44
|  | СП от ФОТ | % | 65 |  |  | 120.95 | 65 | 3964.75
|  | ЗТР | чел-ч | 16.29 |  | )*0,3 | 19.548
|  | Всего по позиции |  |  |  | 521.06 |  | 15316.82
73 | 67-2-11 | Демонтаж винипластовых труб, проложенных на скобах диаметром до 25 мм | 100 м труб | 2 |  |  |  | 67-2-11
Объем: 2=200/100
|  | ЗП |  |  | 32.52 |  | 65.04 | 30.99 | 2015.59
|  | НР от ФОТ | % | 85 |  |  | 55.28 | 85 | 1713.25
|  | СП от ФОТ | % | 65 |  |  | 42.28 | 65 | 1310.13
|  | ЗТР | чел-ч | 3.98 |  |  | 7.96
|  | Всего по позиции |  |  |  | 162.6 |  | 5038.97
74 | м10-08-019-1 | Коробка ответвительная на стене | 1 ШТ. | 50 |  |  |  | м10-08-019-1
|  | ЗП |  |  | 4.88 | )*0,3 | 73.2 | 30.99 | 2268.47
|  | НР от ФОТ | % | 80 |  |  | 58.56 | 80 | 1814.78
|  | СП от ФОТ | % | 60 |  |  | 43.92 | 60 | 1361.08
|  | ЗТР | чел-ч | 0.5 |  | )*0,3 | 7.5
|  | Всего по позиции |  |  |  | 175.68 |  | 5444.33
Итого по подразделу: Демонтажные работы | [5 empty] | 4383.44 |  | 132059.69
Итого по разделу: Спальный корпус №4 | [5 empty] | 99011.46 |  | 1091261.73
Раздел: Спальный корпус №5
75 | м10-08-001-8 | Прибор ОПС на 4 луча | 1 ШТ. | 1 |  |  |  | м10-08-001-8
|  | ЗП |  |  | 25.2 |  | 25.2 | 30.99 | 780.95
|  | ЭМ |  |  | 0.25 |  | 0.25 | 3.76 | 0.94
|  | МР |  |  | 4.21 |  | 4.21 | 8.52 | 35.87
75,1 | 509-4291 | Пульт контроля и управления охранно-пожарный, марка "С2000-М" | шт. | 1 | 639.43 |  | 639.43 | 8.6 | 5499.1
|  | НР от ФОТ | % | 80 |  |  | 20.16 | 80 | 624.76
|  | СП от ФОТ | % | 60 |  |  | 15.12 | 60 | 468.57
|  | ЗТР | чел-ч | 2.4 |  |  | 2.4
|  | Всего по позиции |  |  |  | 704.37 |  | 7410.19
76 | м10-08-001-7 | Приборы приемно-контрольные сигнальные, концентратор блок линейный | 10 лучей | 0.1 |  |  |  | м10-08-001-7
Объем: 0,1=1/10
|  | ЗП |  |  | 38.69 |  | 3.87 | 30.9 | 119.9
|  | ЭМ |  |  | 0.31 |  | 0.03 | 3.74 | 0.12
|  | МР |  |  | 5.43 |  | 0.54 | 8.9 | 4.83
76,1 | 509-4299 | Преобразователь интерфейса, марка "С2000-ПИ" | шт. | 1 | 288.2 |  | 288.2 | 8.49 | 2446.82
|  | НР от ФОТ | % | 80 |  |  | 3.1 | 80 | 95.92
|  | СП от ФОТ | % | 60 |  |  | 2.32 | 60 | 71.94
|  | ЗТР | чел-ч | 3.9 |  |  | 0.39
|  | Всего по позиции |  |  |  | 298.06 |  | 2739.53
77 | м10-08-001-12 | Устройства промежуточные на количество лучей 5 | 1 ШТ. | 1 |  |  |  | м10-08-001-12
|  | ЗП |  |  | 24.84 |  | 24.84 | 30.99 | 769.79
|  | ЭМ |  |  | 0.25 |  | 0.25 | 3.76 | 0.94
|  | МР |  |  | 4.08 |  | 4.08 | 8.43 | 34.39
77,1 | 509-4294 | Блок контроля и индикации, марка "С2000-БКИ" | шт. | 1 | 404.27 |  | 404.27 | 9.1 | 3678.86
|  | НР от ФОТ | % | 80 |  |  | 19.87 | 80 | 615.83
|  | СП от ФОТ | % | 60 |  |  | 14.9 | 60 | 461.87
|  | ЗТР | чел-ч | 2.4 |  |  | 2.4
|  | Всего по позиции |  |  |  | 468.21 |  | 5561.68
78 | м10-08-001-8 | Прибор ОПС на 4 луча | 1 ШТ. | 3 |  |  |  | м10-08-001-8
|  | ЗП |  |  | 25.2 |  | 75.6 | 30.99 | 2342.84
|  | ЭМ |  |  | 0.25 |  | 0.75 | 3.76 | 2.82
|  | МР |  |  | 4.21 |  | 12.63 | 8.52 | 107.61
78,1 | 509-4296 | Контроллер двухпроводной линии связи, марка "С2000-КДЛ" | шт. | 3 | 178.97 |  | 536.91 | 10.37 | 5567.76
|  | НР от ФОТ | % | 80 |  |  | 60.48 | 80 | 1874.27
|  | СП от ФОТ | % | 60 |  |  | 45.36 | 60 | 1405.7
|  | ЗТР | чел-ч | 2.4 |  |  | 7.2
|  | Всего по позиции |  |  |  | 731.73 |  | 11301
79 | м10-08-001-12 | Устройства промежуточные на количество лучей 5 | 1 ШТ. | 6 |  |  |  | м10-08-001-12
|  | ЗП |  |  | 24.84 |  | 149.04 | 30.99 | 4618.75
|  | ЭМ |  |  | 0.25 |  | 1.5 | 3.76 | 5.64
|  | МР |  |  | 4.08 |  | 24.48 | 8.43 | 206.37
79,1 | 509-7317 | Блок сигнально-пусковой (релейный блок), марка "С2000-СП2" | шт. | 6 | 99.32 |  | 595.92 | 9.25 | 5512.26
|  | НР от ФОТ | % | 80 |  |  | 119.23 | 80 | 3695
|  | СП от ФОТ | % | 60 |  |  | 89.42 | 60 | 2771.25
|  | ЗТР | чел-ч | 2.4 |  |  | 14.4
|  | Всего по позиции |  |  |  | 979.59 |  | 16809.27
80 | м10-08-019-1 | Коробка ответвительная на стене | 1 ШТ. | 4 |  |  |  | м10-08-019-1
|  | ЗП |  |  | 4.88 |  | 19.52 | 30.99 | 604.92
|  | МР |  |  | 0.41 |  | 1.64 | 8.33 | 13.66
80,1 | 509-7292 | Расширитель адресный ("адресная метка"), марка "С2000-АР2" | 100 шт. | 0.04 | 5563 |  | 222.52 | 7.37 | 1639.97
|  | НР от ФОТ | % | 80 |  |  | 15.62 | 80 | 483.94
|  | СП от ФОТ | % | 60 |  |  | 11.71 | 60 | 362.95
|  | ЗТР | чел-ч | 0.5 |  |  | 2
|  | Всего по позиции |  |  |  | 271.01 |  | 3105.44
81 | м10-08-002-2 | Извещатель ПС автоматический дымовой, фотоэлектрический, радиоизотопный, световой в нормальном исполнении | 1 ШТ. | 78 |  |  |  | м10-08-002-2
|  | ЗП |  |  | 16.16 |  | 1260.48 | 30.99 | 39062.28
|  | ЭМ |  |  | 0.31 |  | 24.18 | 3.74 | 90.43
|  | МР |  |  | 2.74 |  | 213.72 | 7.47 | 1596.49
81,1 | 509-3780 | Извещатель пожарный дымовой ДИП-34А | 10 шт. | 7.8 | 3328.01 |  | 25958.48 | 2.08 | 53993.63
|  | НР от ФОТ | % | 80 |  |  | 1008.38 | 80 | 31249.82
|  | СП от ФОТ | % | 60 |  |  | 756.29 | 60 | 23437.37
|  | ЗТР | чел-ч | 1.68 |  |  | 131.04
|  | Всего по позиции |  |  |  | 29221.53 |  | 149430.02
82 | м10-08-002-1 | Извещатель ПС автоматический тепловой электро-контактный, магнитоконтактный в нормальном исполнении | 1 ШТ. | 35 |  |  |  | м10-08-002-1
|  | ЗП |  |  | 8.08 |  | 282.8 | 30.99 | 8763.97
|  | ЭМ |  |  | 0.12 |  | 4.2 | 3.67 | 15.41
|  | МР |  |  | 1.28 |  | 44.8 | 8.11 | 363.33
82,1 | 509-7315 | Извещатель пожарный тепловой максимально-дифференциальный адресно-аналоговый, марка "С2000-ИП" | шт. | 24 | 139.95 |  | 3358.8 | 4.56 | 15316.13
82,2 | 509-7234 | Извещатель пожарный ручной ИПР 513-3А исп. 02 | 10 шт. | 1.1 | 2845.5 |  | 3130.05 | 1.74 | 5446.29
|  | НР от ФОТ | % | 80 |  |  | 226.24 | 80 | 7011.18
|  | СП от ФОТ | % | 60 |  |  | 169.68 | 60 | 5258.38
|  | ЗТР | чел-ч | 0.84 |  |  | 29.4
|  | Всего по позиции |  |  |  | 7216.57 |  | 42174.69
83 | м11-03-001-1 | Приборы, устанавливаемые на металлоконструкциях, щитах и пультах, масса до 5 кг | 1 ШТ. | 1 |  |  |  | м11-03-001-2
|  | ЗП |  |  | 5.16 |  | 5.16 | 30.99 | 159.91
|  | МР |  |  | 0.89 |  | 0.89 | 7.99 | 7.11
83,1 | 509-7343 | Прибор речевого оповещения "Рупор" исп. 01, один канал 12 Вт | шт. | 1 | 749.35 |  | 749.35 | 3.3 | 2472.86
|  | НР от ФОТ | % | 80 |  |  | 4.13 | 80 | 127.93
|  | СП от ФОТ | % | 60 |  |  | 3.1 | 60 | 95.95
|  | ЗТР | чел-ч | 1.03 |  |  | 1.03
|  | Всего по позиции |  |  |  | 762.63 |  | 2863.76
84 | м10-04-101-7 | Громкоговоритель или звуковая колонка в помещении | 1 ШТ. | 46 |  |  |  | м10-04-101-7
|  | ЗП |  |  | 18.14 |  | 834.44 | 30.99 | 25859.3
|  | МР |  |  | 12.71 |  | 584.66 | 7.4 | 4349.87
84,1 | КП поставщика | WP O6T ROXTON Базисная стоимость: 1 365,00 = [1 638 / 1,2] | ШТ | 24 | 171.05 |  | 4105.2 | 7.98 | 32759.3
84,2 | КП поставщика | SVS-10 ROXTON Базисная стоимость: 1 762,47 = [2 114,96 / 1,2] | ШТ | 20 | 220.86 |  | 4417.2 | 7.98 | 35249.26
84,3 | КП поставщика | HP-15CPT ROXTON Базисная стоимость: 3 798,98 = [4 558,78 / 1,2] | ШТ | 2 | 476.06 |  | 952.12 | 7.98 | 7597.92
|  | НР от ФОТ | % | 92 |  |  | 767.68 | 92 | 23788.76
|  | СП от ФОТ | % | 65 |  |  | 542.39 | 65 | 16808.55
|  | ЗТР | чел-ч | 2 |  |  | 92
|  | Всего по позиции |  |  |  | 12203.69 |  | 146412.96
85 | м10-08-002-2 | Извещатель ПС автоматический дымовой, фотоэлектрический, радиоизотопный, световой в нормальном исполнении | 1 ШТ. | 26 |  |  |  | м10-08-002-2
|  | ЗП |  |  | 16.16 |  | 420.16 | 30.99 | 13020.76
|  | ЭМ |  |  | 0.31 |  | 8.06 | 3.74 | 30.14
|  | МР |  |  | 2.74 |  | 71.24 | 7.47 | 532.16
85,1 | 509-6290 | Светильник аварийного освещения "ВЫХОД" под лампу КЛ с рассеивателем из поликарбоната, тип ЛБО 29-9-831 (БС-831) | шт. | 26 | 208.87 |  | 5430.62 | 12.01 | 65221.75
|  | НР от ФОТ | % | 80 |  |  | 336.13 | 80 | 10416.61
|  | СП от ФОТ | % | 60 |  |  | 252.1 | 60 | 7812.46
|  | ЗТР | чел-ч | 1.68 |  |  | 43.68
|  | Всего по позиции |  |  |  | 6518.31 |  | 97033.88
86 | м11-08-001-4 | Присоединение к приборам электрических проводок пайкой | 100 концов жил | 1.04 |  |  |  | м11-08-001-4
Объем: 1,04=104/100
|  | ЗП |  |  | 105.16 |  | 109.37 | 30.99 | 3389.26
|  | МР |  |  | 54.74 |  | 56.93 | 5.68 | 323.36
86,1 | КП поставщика | Модуль подключения нагрузки МПН Базисная стоимость: 38,33 = 38,33 | ШТ | 26 | 4.8 |  | 124.8 | 7.98 | 995.9
|  | НР от ФОТ | % | 80 |  |  | 87.5 | 80 | 2711.41
|  | СП от ФОТ | % | 60 |  |  | 65.62 | 60 | 2033.56
|  | ЗТР | чел-ч | 10.3 |  |  | 10.712
|  | Всего по позиции |  |  |  | 444.22 |  | 9453.49
87 | м08-03-573-4 | Шкаф (пульт) управления навесной, высота, ширина и глубина до 600х600х350 мм | 1 ШТ. | 2 |  |  |  | м08-03-573-4
|  | ЗП |  |  | 23.51 |  | 47.02 | 30.99 | 1457.15
|  | ЭМ |  |  | 32.18 |  | 64.36 | 9.14 | 588.25
|  | в т.ч. ЗПМ |  |  | 3.16 |  | 6.32 | 30.99 | 195.86
|  | МР |  |  | 3.38 |  | 6.76 | 9.81 | 66.32
87,1 | КП поставщика | ШПС-12 Базисная стоимость: 13 839,17 = [16 607 / 1,2] | ШТ | 2 | 1734.23 |  | 3468.46 | 7.98 | 27678.31
|  | НР от ФОТ | % | 95 |  |  | 50.67 | 95 | 1570.36
|  | СП от ФОТ | % | 65 |  |  | 34.67 | 65 | 1074
|  | ЗТР | чел-ч | 2.37 |  |  | 4.74
|  | Всего по позиции |  |  |  | 3671.94 |  | 32434.85
88 | м10-08-001-13 | Устройства промежуточные на количество лучей 1 | 1 ШТ. | 4 |  |  |  | м10-08-001-13
|  | ЗП |  |  | 12.25 |  | 49 | 30.99 | 1518.51
|  | ЭМ |  |  | 0.25 |  | 1 | 3.76 | 3.76
|  | МР |  |  | 3.29 |  | 13.16 | 6.53 | 85.93
88,1 | КП поставщика | Delta DT 1218 Базисная стоимость: 2 108,98 = [2 530,78 / 1,2] | ШТ | 2 | 267.3 |  | 534.6 | 7.89 | 4217.99
88,2 | КП поставщика | Delta DT 1212 Базисная стоимость: 1 497,32 = [1 796,78 / 1,2] | ШТ | 2 | 187.63 |  | 375.26 | 7.89 | 2994.57
|  | НР от ФОТ | % | 80 |  |  | 39.2 | 80 | 1214.81
|  | СП от ФОТ | % | 60 |  |  | 29.4 | 60 | 911.11
|  | ЗТР | чел-ч | 1.2 |  |  | 4.8
|  | Всего по позиции |  |  |  | 1041.62 |  | 10946.68
89 | м08-03-575-1 | Прибор или аппарат | 1 ШТ. | 4 |  |  |  | м08-03-575-1
|  | ЗП |  |  | 11.11 |  | 44.44 | 30.99 | 1377.2
|  | МР |  |  | 0.4 |  | 1.6 | 21.2 | 33.92
89,1 | 509-2235 | Выключатели автоматические «IEK» ВА47-29 2Р 10А, характеристика С | шт. | 4 | 21.32 |  | 85.28 | 9.48 | 808.45
|  | НР от ФОТ | % | 95 |  |  | 42.22 | 95 | 1308.34
|  | СП от ФОТ | % | 65 |  |  | 28.89 | 65 | 895.18
|  | ЗТР | чел-ч | 1.12 |  |  | 4.48
|  | Всего по позиции |  |  |  | 202.43 |  | 4423.09
90 | м08-03-573-4 | Шкаф (пульт) управления навесной, высота, ширина и глубина до 600х600х350 мм | 1 ШТ. | 5 |  |  |  | м08-03-573-4
|  | ЗП |  |  | 23.51 |  | 117.55 | 30.99 | 3642.87
|  | ЭМ |  |  | 32.18 |  | 160.9 | 9.14 | 1470.63
|  | в т.ч. ЗПМ |  |  | 3.16 |  | 15.8 | 30.99 | 489.64
|  | МР |  |  | 3.38 |  | 16.9 | 9.81 | 165.79
90,1 | 509-5739 | Щиты распределительные навесные ЩРН-12, размер корпуса 220х300х125 мм | шт. | 1 | 184.7 |  | 184.7 | 3.12 | 576.26
90,2 | 509-6335 | Щиты с монтажной панелью ЩМП-2, размером 500х400х220 мм, степень защиты IP54 | шт. | 4 | 589.6 |  | 2358.4 | 6.67 | 15730.53
90,3 | 509-4860 | DIN-рейка оцинкованная 600 мм | 100 шт. | 0.08 | 330 |  | 26.4 | 8.43 | 222.55
|  | НР от ФОТ | % | 95 |  |  | 126.68 | 95 | 3925.88
|  | СП от ФОТ | % | 65 |  |  | 86.68 | 65 | 2686.13
|  | ЗТР | чел-ч | 2.37 |  |  | 11.85
|  | Всего по позиции |  |  |  | 3078.21 |  | 28420.64
91 | м08-02-390-1 | Короба пластмассовые шириной до 40 мм | 100 м | 12.5 |  |  |  | м08-02-390-1
Объем: 12,5=1250/100
|  | ЗП |  |  | 154.92 |  | 1936.5 | 30.99 | 60012.14
|  | ЭМ |  |  | 31.2 |  | 390 | 8.8 | 3432
|  | в т.ч. ЗПМ |  |  | 0.14 |  | 1.75 | 30.99 | 54.23
|  | МР |  |  | 51.33 |  | 641.63 | 4.46 | 2861.65
91,1 | 509-1834 | Кабель-канал (короб) "Электропласт" 40x25 мм | 100 м | 7.5 | 336 |  | 2520 | 4.6 | 11592
91,2 | 509-1830 | Кабель-канал (короб) "Электропласт" 20x10 мм | 100 м | 5 | 121 |  | 605 | 5.05 | 3055.25
|  | НР от ФОТ | % | 95 |  |  | 1841.34 | 95 | 57063.05
|  | СП от ФОТ | % | 65 |  |  | 1259.86 | 65 | 39043.14
|  | ЗТР | чел-ч | 16.29 |  |  | 203.625
|  | Всего по позиции |  |  |  | 9194.33 |  | 177059.23
92 | м08-02-390-3 | Короба пластмассовые шириной до 120 мм | 100 м | 0.5 |  |  |  | м08-02-390-3
Объем: 0,5=50/100
|  | ЗП |  |  | 193.34 |  | 96.67 | 30.99 | 2995.8
|  | ЭМ |  |  | 39.07 |  | 19.54 | 8.79 | 171.71
|  | в т.ч. ЗПМ |  |  | 0.14 |  | 0.07 | 30.99 | 2.17
|  | МР |  |  | 92.87 |  | 46.44 | 3.53 | 163.92
92,1 | 509-1840 | Кабель-канал (короб) "Электропласт" 100x60 мм | 100 м | 0.5 | 1383 |  | 691.5 | 4.7 | 3250.05
|  | НР от ФОТ | % | 95 |  |  | 91.9 | 95 | 2848.07
|  | СП от ФОТ | % | 65 |  |  | 62.88 | 65 | 1948.68
|  | ЗТР | чел-ч | 20.33 |  |  | 10.165
|  | Всего по позиции |  |  |  | 1008.93 |  | 11378.23
93 | м08-02-390-2 | Короба пластмассовые шириной до 63 мм | 100 м | 1 |  |  |  | м08-02-390-2
Объем: 1=100/100
|  | ЗП |  |  | 174.89 |  | 174.89 | 30.99 | 5419.84
|  | ЭМ |  |  | 35.26 |  | 35.26 | 8.79 | 309.94
|  | в т.ч. ЗПМ |  |  | 0.14 |  | 0.14 | 30.99 | 4.34
|  | МР |  |  | 69.63 |  | 69.63 | 3.73 | 259.72
93,1 | 509-1836 | Кабель-канал (короб) "Электропласт" 60x40 мм | 100 м | 1 | 692 |  | 692 | 4.62 | 3197.04
|  | НР от ФОТ | % | 95 |  |  | 166.28 | 95 | 5152.97
|  | СП от ФОТ | % | 65 |  |  | 113.77 | 65 | 3525.72
|  | ЗТР | чел-ч | 18.39 |  |  | 18.39
|  | Всего по позиции |  |  |  | 1251.83 |  | 17865.23
94 | м08-02-399-1 | Провод в коробах, сечением до 6 мм2 | 100 м | 14 |  |  |  | м08-02-399-1
Объем: 14=1400/100
|  | ЗП |  |  | 26.51 |  | 371.14 | 30.99 | 11501.63
|  | ЭМ |  |  | 2.22 |  | 31.08 | 8.83 | 274.44
|  | в т.ч. ЗПМ |  |  | 0.14 |  | 1.96 | 30.99 | 60.74
|  | МР |  |  | 12.86 |  | 180.04 | 4.97 | 894.8
94,1 | КП поставщика | КПСнг(а)-FRLSLT 1х2х0,75 Базисная стоимость: 54,09 = 54,09 | м | 800 | 6.73 |  | 5424 | 7.98 | 43283.52
94,2 | КП поставщика | КПСнг(а)-FRLSLT 1х2х1,5 Базисная стоимость: 46,58 = 46,58 | м | 550 | 5.84 |  | 3212 | 7.98 | 25631.76
94,3 | КП поставщика | КПСнг(а)-FRLSLT 2х2х0,75 Базисная стоимость: 54,90 = 54,9 | м | 10 | 6.88 |  | 68.8 | 7.98 | 549.02
94,4 | КП поставщика | ВВГнг(а)-FRLSLT 3х1,5 Базисная стоимость: 84,06 = 84,06 | м | 10 | 10.53 |  | 105.3 | 7.98 | 840.29
94,5 | КП поставщика | ВВГнг(а)-FRLSLT 3х2,5 Базисная стоимость: 119,03 = [142,84 / 1,2] | м | 30 | 14.92 |  | 447.6 | 7.98 | 3571.85
|  | НР от ФОТ | % | 95 |  |  | 354.45 | 95 | 10984.25
|  | СП от ФОТ | % | 65 |  |  | 242.52 | 65 | 7515.54
|  | ЗТР | чел-ч | 2.82 |  |  | 39.48
|  | Всего по позиции |  |  |  | 10436.93 |  | 105047.1
95 | м08-02-413-1 | Провод, количество проводов в резинобитумной трубке до 2, сечение провода до 6 мм2 | 100 М ТРУБОК | 2.5 |  |  |  | м08-02-413-1
Объем: 2,5=250/100
|  | ЗП |  |  | 151.9 |  | 379.75 | 30.99 | 11766.45
|  | ЭМ |  |  | 39.93 |  | 99.83 | 8.84 | 882.45
|  | в т.ч. ЗПМ |  |  | 2.43 |  | 6.08 | 30.99 | 188.26
|  | МР |  |  | 64.62 |  | 161.55 | 5.23 | 844.91
95,1 | 103-2406 | Трубы гибкие гофрированные легкие из самозатухающего ПВХ (IP55) серии FL, диаметром 16 мм | 10 м | 20 | 15.66 |  | 313.2 | 3.51 | 1099.33
95,2 | 103-1177 | Клипса для крепежа гофротрубы, диаметром 16 мм | 10 шт. | 40 | 1.9 |  | 76 | 16.05 | 1219.8
95,3 | 103-2407 | Трубы гибкие гофрированные легкие из самозатухающего ПВХ (IP55) серии FL, диаметром 20 мм | 10 м | 5 | 20.56 |  | 102.8 | 3.6 | 370.08
95,4 | 103-1178 | Клипса для крепежа гофротрубы, диаметром 32 мм | 10 шт. | 10 | 4.5 |  | 45 | 16.12 | 725.4
95,5 | КП поставщика | ВВГнг(а)-FRLSLT 3х2,5 Базисная стоимость: 119,03 = [142,84 / 1,2] | м | 50 | 14.92 |  | 746 | 7.98 | 5953.08
95,6 | КП поставщика | КПСнг(а)-FRLSLT 1х2х1,5 Базисная стоимость: 46,58 = 46,58 | м | 200 | 5.84 |  | 1168 | 7.98 | 9320.64
|  | НР от ФОТ | % | 95 |  |  | 366.54 | 95 | 11368.87
|  | СП от ФОТ | % | 65 |  |  | 250.79 | 65 | 7771.86
|  | ЗТР | чел-ч | 16.16 |  |  | 40.4
|  | Всего по позиции |  |  |  | 3709.46 |  | 51314.87
96 | м08-02-407-2 | Труба стальная по установленным конструкциям, по стенам с креплением скобами, диаметр до 40 мм | 100 м | 0.06 |  |  |  | м08-02-407-2
Объем: 0,06=6/100
|  | ЗП |  |  | 312.08 |  | 18.72 | 30.99 | 580.28
|  | ЭМ |  |  | 197.7 |  | 11.86 | 8.96 | 106.28
|  | в т.ч. ЗПМ |  |  | 8.64 |  | 0.52 | 30.99 | 16.07
|  | МР |  |  | 236.53 |  | 14.19 | 7.7 | 109.28
96,1 | 103-2108 | Трубы стальные бесшовные, холоднодеформированные из стали марок 10, 20, 30, 45 (ГОСТ 8734-75, 8733-74), наружным диаметром 32 мм, толщина стенки 3,0 мм | м | 6 | 39.28 |  | 235.68 | 6.52 | 1536.63
|  | НР от ФОТ | % | 95 |  |  | 18.28 | 95 | 566.53
|  | СП от ФОТ | % | 65 |  |  | 12.51 | 65 | 387.63
|  | ЗТР | чел-ч | 33.2 |  |  | 1.992
|  | Всего по позиции |  |  |  | 311.24 |  | 3286.63
97 | м08-02-412-3 | Затягивание провода в проложенные трубы и металлические рукава первого одножильного или многожильного в общей оплетке, суммарное сечение до 16 мм2 | 100 м | 0.06 |  |  |  | м08-02-412-3
Объем: 0,06=6/100
|  | ЗП |  |  | 59.13 |  | 3.55 | 30.99 | 109.95
|  | ЭМ |  |  | 6.65 |  | 0.4 | 8.85 | 3.53
|  | в т.ч. ЗПМ |  |  | 0.41 |  | 0.02 | 30.99 | 0.76
|  | МР |  |  | 22.92 |  | 1.38 | 6.46 | 8.88
97,1 | КП поставщика | ВВГнг(а)-FRLSLT 3х2,5 Базисная стоимость: 119,03 = [142,84 / 1,2] | м | 6 | 14.92 |  | 89.52 | 7.98 | 714.37
|  | НР от ФОТ | % | 95 |  |  | 3.39 | 95 | 105.17
|  | СП от ФОТ | % | 65 |  |  | 2.32 | 65 | 71.96
|  | ЗТР | чел-ч | 6.29 |  |  | 0.3774
|  | Всего по позиции |  |  |  | 100.56 |  | 1013.86
Итого по подразделу: Монтажные работы | [5 empty] | 93827.4 |  | 937488.32
Подраздел: Дополнительные работы
98 | 46-03-010-1 | Пробивка в бетонных стенах и полах толщиной 100 мм отверстий площадью до 20 см2 | 100 отверстий | 0.7 |  |  |  | 46-03-010-1
Объем: 0,7=70/100
|  | ЗП |  |  | 144.27 |  | 100.99 | 30.99 | 3129.65
|  | ЭМ |  |  | 215.85 |  | 151.1 | 10.49 | 1584.99
|  | в т.ч. ЗПМ |  |  | 43.76 |  | 30.63 | 30.99 | 949.29
|  | НР от ФОТ | % | 110 |  |  | 144.78 | 110 | 4486.83
|  | СП от ФОТ | % | 70 |  |  | 92.13 | 70 | 2855.26
|  | ЗТР | чел-ч | 15.17 |  |  | 10.619
|  | Всего по позиции |  |  |  | 489 |  | 12056.73
99 | п02-01-001-1 | Автоматизированная система управления I категории технической сложности с количеством каналов (Кобщ) 2 | 1 система | 1
|  | ЗП |  |  | 190.01 | )*0,8 | 152.01 | 30.99 | 4710.73
|  | НР от ФОТ | % | 65 |  |  | 90.81 | 65 | 3061.97
|  | СП от ФОТ | % | 40 |  |  | 60.8 | 40 | 1884.29
|  | ЗТР | чел-ч | 13.4 |  | )*0,8 | 102.4
|  | Всего по позиции |  |  |  | 311.62 |  | 9656.99
Итого по подразделу: Дополнительные работы | [5 empty] | 800.62 |  | 21713.72
Подраздел: Демонтажные работы
100 | м10-04-077-15 | Пульт служебной связи и контроля | 1 ШТ. | 1 |  |  |  | м10-04-077-15
|  | ЗП |  |  | 712.84 | )*0,3 | 213.85 | 30.99 | 6627.27
|  | ЭМ |  |  | 370.59 | )*0,3 | 111.18 | 8.51 | 946.12
|  | в т.ч. ЗПМ |  |  | 37.32 | )*0,3 | 11.2 | 30.99 | 346.96
|  | НР от ФОТ | % | 92 |  |  | 207.05 | 92 | 6416.29
|  | СП от ФОТ | % | 65 |  |  | 146.28 | 65 | 4533.25
|  | ЗТР | чел-ч | 74.1 |  | )*0,3 | 22.23
|  | Всего по позиции |  |  |  | 678.36 |  | 18522.93
101 | м10-08-001-2 | Приборы ПС приемно-контрольные, пусковые, концентратор блок базовый на 20 лучей | 1 ШТ. | 2 |  |  |  | м10-08-001-2
|  | ЗП |  |  | 117.7 | )*0,3 | 70.62 | 30.99 | 2188.51
|  | ЭМ |  |  | 0.31 | )*0,3 | 0.19 | 3.74 | 0.7
|  | НР от ФОТ | % | 80 |  |  | 56.5 | 80 | 1750.81
|  | СП от ФОТ | % | 60 |  |  | 42.37 | 60 | 1313.11
|  | ЗТР | чел-ч | 11.7 |  | )*0,3 | 7.02
|  | Всего по позиции |  |  |  | 169.68 |  | 5253.13
102 | м10-01-003-8 | Ящик питания | 1 ящик | 2 |  |  |  | м10-01-003-8
|  | ЗП |  |  | 28.12 | )*0,3 | 16.87 | 30.99 | 522.86
|  | НР от ФОТ | % | 80 |  |  | 13.5 | 80 | 418.29
|  | СП от ФОТ | % | 60 |  |  | 10.12 | 60 | 313.72
|  | ЗТР | чел-ч | 3.1 |  | )*0,3 | 1.86
|  | Всего по позиции |  |  |  | 40.49 |  | 1254.87
103 | м08-03-573-4 | Шкаф (пульт) управления навесной, высота, ширина и глубина до 600х600х350 мм | 1 ШТ. | 1 |  |  |  | м08-03-573-4
|  | ЗП |  |  | 23.51 | )*0,3 | 7.05 | 30.99 | 218.57
|  | ЭМ |  |  | 32.18 | )*0,3 | 9.65 | 9.14 | 88.24
|  | в т.ч. ЗПМ |  |  | 3.16 | )*0,3 | 0.95 | 30.99 | 29.38
|  | НР от ФОТ | % | 95 |  |  | 7.6 | 95 | 235.55
|  | СП от ФОТ | % | 65 |  |  | 5.2 | 65 | 161.17
|  | ЗТР | чел-ч | 2.37 |  | )*0,3 | 0.711
|  | Всего по позиции |  |  |  | 29.5 |  | 703.53
104 | м08-03-575-1 | Прибор или аппарат | 1 ШТ. | 3 |  |  |  | м08-03-575-1
|  | ЗП |  |  | 11.11 | )*0,3 | 10 | 30.99 | 309.87
|  | НР от ФОТ | % | 95 |  |  | 9.5 | 95 | 294.38
|  | СП от ФОТ | % | 65 |  |  | 6.5 | 65 | 201.42
|  | ЗТР | чел-ч | 1.12 |  | )*0,3 | 1.008
|  | Всего по позиции |  |  |  | 26 |  | 805.67
105 | м10-08-002-1 | Извещатель ПС автоматический тепловой электро-контактный, магнитоконтактный в нормальном исполнении | 1 ШТ. | 78 |  |  |  | м10-08-002-1
|  | ЗП |  |  | 8.08 | )*0,3 | 189.07 | 30.99 | 5869.34
|  | ЭМ |  |  | 0.12 | )*0,3 | 2.81 | 3.67 | 10.31
|  | НР от ФОТ | % | 80 |  |  | 151.26 | 80 | 4687.47
|  | СП от ФОТ | % | 60 |  |  | 113.44 | 60 | 3515.6
|  | ЗТР | чел-ч | 0.84 |  | )*0,3 | 19.656
|  | Всего по позиции |  |  |  | 456.58 |  | 14072.72
106 | м10-08-002-2 | Извещатель ПС автоматический дымовой, фотоэлектрический, радиоизотопный, световой в нормальном исполнении | 1 ШТ. | 53 |  |  |  | м10-08-002-2
|  | ЗП |  |  | 16.16 | )*0,3 | 256.94 | 30.99 | 7962.69
|  | ЭМ |  |  | 0.31 | )*0,3 | 4.93 | 3.74 | 18.43
|  | НР от ФОТ | % | 80 |  |  | 205.55 | 80 | 6370.15
|  | СП от ФОТ | % | 60 |  |  | 154.16 | 60 | 4777.61
|  | ЗТР | чел-ч | 1.68 |  | )*0,3 | 26.712
|  | Всего по позиции |  |  |  | 621.58 |  | 19128.88
107 | м10-04-101-7 | Громкоговоритель или звуковая колонка в помещении | 1 ШТ. | 40 |  |  |  | м10-04-101-7
|  | ЗП |  |  | 18.14 | )*0,3 | 217.68 | 30.99 | 6745.9
|  | НР от ФОТ | % | 92 |  |  | 200.27 | 92 | 6206.23
|  | СП от ФОТ | % | 65 |  |  | 141.49 | 65 | 4384.84
|  | ЗТР | чел-ч | 2 |  | )*0,3 | 24
|  | Всего по позиции |  |  |  | 559.44 |  | 17336.97
108 | 67-3-1 | Демонтаж кабеля | 100 м | 5 |  |  |  | 67-3-1
Объем: 5=500/100
|  | ЗП |  |  | 75.19 |  | 375.95 | 30.99 | 11650.69
|  | ЭМ |  |  | 0.31 |  | 1.55 | 13.94 | 21.61
|  | в т.ч. ЗПМ |  |  | 0.14 |  | 0.7 | 30.99 | 21.69
|  | НР от ФОТ | % | 85 |  |  | 320.15 | 85 | 9921.52
|  | СП от ФОТ | % | 65 |  |  | 244.82 | 65 | 7587.05
|  | ЗТР | чел-ч | 9.64 |  |  | 48.2
|  | Всего по позиции |  |  |  | 942.47 |  | 29180.87
109 | м08-02-390-1 | Короба пластмассовые шириной до 40 мм | 100 м | 4 |  |  |  | м08-02-390-1
Объем: 4=400/100
|  | ЗП |  |  | 154.92 | )*0,3 | 185.9 | 30.99 | 5761.16
|  | ЭМ |  |  | 31.2 | )*0,3 | 37.44 | 8.8 | 329.47
|  | в т.ч. ЗПМ |  |  | 0.14 | )*0,3 | 0.17 | 30.99 | 4.97
|  | НР от ФОТ | % | 95 |  |  | 176.77 | 95 | 5261.44
|  | СП от ФОТ | % | 65 |  |  | 120.95 | 65 | 3964.75
|  | ЗТР | чел-ч | 16.29 |  | )*0,3 | 19.548
|  | Всего по позиции |  |  |  | 521.06 |  | 15316.82
110 | 67-2-11 | Демонтаж винипластовых труб, проложенных на скобах диаметром до 25 мм | 100 м труб | 2 |  |  |  | 67-2-11
Объем: 2=200/100
|  | ЗП |  |  | 32.52 |  | 65.04 | 30.99 | 2015.59
|  | НР от ФОТ | % | 85 |  |  | 55.28 | 85 | 1713.25
|  | СП от ФОТ | % | 65 |  |  | 42.28 | 65 | 1310.13
|  | ЗТР | чел-ч | 3.98 |  |  | 7.96
|  | Всего по позиции |  |  |  | 162.6 |  | 5038.97
111 | м10-08-019-1 | Коробка ответвительная на стене | 1 ШТ. | 50 |  |  |  | м10-08-019-1
|  | ЗП |  |  | 4.88 | )*0,3 | 73.2 | 30.99 | 2268.47
|  | НР от ФОТ | % | 80 |  |  | 58.56 | 80 | 1814.78
|  | СП от ФОТ | % | 60 |  |  | 43.92 | 60 | 1361.08
|  | ЗТР | чел-ч | 0.5 |  | )*0,3 | 7.5
|  | Всего по позиции |  |  |  | 175.68 |  | 5444.33
Итого по подразделу: Демонтажные работы | [5 empty] | 4383.44 |  | 132059.69
Итого по разделу: Спальный корпус №5 | [5 empty] | 99011.46 |  | 1091261.73
Раздел: Шатровый дом
112 | м10-08-001-8 | Прибор ОПС на 4 луча | 1 ШТ. | 1 |  |  |  | м10-08-001-8
|  | ЗП |  |  | 25.2 |  | 25.2 | 30.99 | 780.95
|  | ЭМ |  |  | 0.25 |  | 0.25 | 3.76 | 0.94
|  | МР |  |  | 4.21 |  | 4.21 | 8.52 | 35.87
112,1 | 509-4291 | Пульт контроля и управления охранно-пожарный, марка "С2000-М" | шт. | 1 | 639.43 |  | 639.43 | 8.6 | 5499.1
|  | НР от ФОТ | % | 80 |  |  | 20.16 | 80 | 624.76
|  | СП от ФОТ | % | 60 |  |  | 15.12 | 60 | 468.57
|  | ЗТР | чел-ч | 2.4 |  |  | 2.4
|  | Всего по позиции |  |  |  | 704.37 |  | 7410.19
113 | м10-08-001-7 | Приборы приемно-контрольные сигнальные, концентратор блок линейный | 10 лучей | 0.1 |  |  |  | м10-08-001-7
Объем: 0,1=1/10
|  | ЗП |  |  | 38.69 |  | 3.87 | 30.9 | 119.9
|  | ЭМ |  |  | 0.31 |  | 0.03 | 3.74 | 0.12
|  | МР |  |  | 5.43 |  | 0.54 | 8.9 | 4.83
113,1 | 509-4299 | Преобразователь интерфейса, марка "С2000-ПИ" | шт. | 1 | 288.2 |  | 288.2 | 8.49 | 2446.82
|  | НР от ФОТ | % | 80 |  |  | 3.1 | 80 | 95.92
|  | СП от ФОТ | % | 60 |  |  | 2.32 | 60 | 71.94
|  | ЗТР | чел-ч | 3.9 |  |  | 0.39
|  | Всего по позиции |  |  |  | 298.06 |  | 2739.53
114 | м10-08-001-12 | Устройства промежуточные на количество лучей 5 | 1 ШТ. | 1 |  |  |  | м10-08-001-12
|  | ЗП |  |  | 24.84 |  | 24.84 | 30.99 | 769.79
|  | ЭМ |  |  | 0.25 |  | 0.25 | 3.76 | 0.94
|  | МР |  |  | 4.08 |  | 4.08 | 8.43 | 34.39
114,1 | 509-4294 | Блок контроля и индикации, марка "С2000-БКИ" | шт. | 1 | 404.27 |  | 404.27 | 9.1 | 3678.86
|  | НР от ФОТ | % | 80 |  |  | 19.87 | 80 | 615.83
|  | СП от ФОТ | % | 60 |  |  | 14.9 | 60 | 461.87
|  | ЗТР | чел-ч | 2.4 |  |  | 2.4
|  | Всего по позиции |  |  |  | 468.21 |  | 5561.68
115 | м10-08-001-8 | Прибор ОПС на 4 луча | 1 ШТ. | 2 |  |  |  | м10-08-001-8
|  | ЗП |  |  | 25.2 |  | 50.4 | 30.99 | 1561.9
|  | ЭМ |  |  | 0.25 |  | 0.5 | 3.76 | 1.88
|  | МР |  |  | 4.21 |  | 8.42 | 8.52 | 71.74
115,1 | 509-4296 | Контроллер двухпроводной линии связи, марка "С2000-КДЛ" | шт. | 2 | 178.97 |  | 357.94 | 10.37 | 3711.84
|  | НР от ФОТ | % | 80 |  |  | 40.32 | 80 | 1249.52
|  | СП от ФОТ | % | 60 |  |  | 30.24 | 60 | 937.14
|  | ЗТР | чел-ч | 2.4 |  |  | 4.8
|  | Всего по позиции |  |  |  | 487.82 |  | 7534.02
116 | м10-08-001-12 | Устройства промежуточные на количество лучей 5 | 1 ШТ. | 3 |  |  |  | м10-08-001-12
|  | ЗП |  |  | 24.84 |  | 74.52 | 30.99 | 2309.37
|  | ЭМ |  |  | 0.25 |  | 0.75 | 3.76 | 2.82
|  | МР |  |  | 4.08 |  | 12.24 | 8.43 | 103.08
116,1 | 509-7317 | Блок сигнально-пусковой (релейный блок), марка "С2000-СП2" | шт. | 3 | 99.32 |  | 297.96 | 9.25 | 2756.13
|  | НР от ФОТ | % | 80 |  |  | 59.62 | 80 | 1847.5
|  | СП от ФОТ | % | 60 |  |  | 44.71 | 60 | 1386.62
|  | ЗТР | чел-ч | 2.4 |  |  | 7.2
|  | Всего по позиции |  |  |  | 489.8 |  | 8404.62
117 | м10-08-019-1 | Коробка ответвительная на стене | 1 ШТ. | 3 |  |  |  | м10-08-019-1
|  | ЗП |  |  | 4.88 |  | 14.64 | 30.99 | 453.69
|  | МР |  |  | 0.41 |  | 1.23 | 8.33 | 10.25
117,1 | 509-7292 | Расширитель адресный ("адресная метка"), марка "С2000-АР2" | 100 шт. | 0.01 | 5563 |  | 55.63 | 7.37 | 409.99
117,2 | 509-7293 | Расширитель адресный ("адресная метка"), марка "С2000-АР8" | 100 шт. | 0.02 | 18635 |  | 372.7 | 7.06 | 2631.26
|  | НР от ФОТ | % | 80 |  |  | 11.71 | 80 | 362.95
|  | СП от ФОТ | % | 60 |  |  | 8.78 | 60 | 272.21
|  | ЗТР | чел-ч | 0.5 |  |  | 1.5
|  | Всего по позиции |  |  |  | 464.69 |  | 4140.35
118 | м10-08-002-2 | Извещатель ПС автоматический дымовой, фотоэлектрический, радиоизотопный, световой в нормальном исполнении | 1 ШТ. | 54 |  |  |  | м10-08-002-2
|  | ЗП |  |  | 16.16 |  | 872.64 | 30.99 | 27043.11
|  | ЭМ |  |  | 0.31 |  | 16.74 | 3.74 | 62.61
|  | МР |  |  | 2.74 |  | 147.96 | 7.47 | 1105.26
118,1 | 509-3780 | Извещатель пожарный дымовой ДИП-34А | 10 шт. | 5.4 | 3328.01 |  | 17971.25 | 2.08 | 37380.21
|  | НР от ФОТ | % | 80 |  |  | 698.11 | 80 | 21634.49
|  | СП от ФОТ | % | 60 |  |  | 523.58 | 60 | 16225.87
|  | ЗТР | чел-ч | 1.68 |  |  | 90.72
|  | Всего по позиции |  |  |  | 20230.28 |  | 103451.55
119 | м10-08-002-1 | Извещатель ПС автоматический тепловой электро-контактный, магнитоконтактный в нормальном исполнении | 1 ШТ. | 10 |  |  |  | м10-08-002-1
|  | ЗП |  |  | 8.08 |  | 80.8 | 30.99 | 2503.99
|  | ЭМ |  |  | 0.12 |  | 1.2 | 3.67 | 4.4
|  | МР |  |  | 1.28 |  | 12.8 | 8.11 | 103.81
119,1 | 509-7315 | Извещатель пожарный тепловой максимально-дифференциальный адресно-аналоговый, марка "С2000-ИП" | шт. | 2 | 139.95 |  | 279.9 | 4.5 | 1256.34
119,2 | 509-7234 | Извещатель пожарный ручной ИПР 513-3А исп. 02 | 10 шт. | 0.8 | 2845.5 |  | 2276.4 | 1.74 | 3960.94
|  | НР от ФОТ | % | 80 |  |  | 64.64 | 80 | 2003.19
|  | СП от ФОТ | % | 60 |  |  | 48.48 | 60 | 1502.39
|  | ЗТР | чел-ч | 0.84 |  |  | 8.4
|  | Всего по позиции |  |  |  | 2764.22 |  | 11335.06
120 | м11-03-001-1 | Приборы, устанавливаемые на металлоконструкциях, щитах и пультах, масса до 5 кг | 1 ШТ. | 7 |  |  |  | м11-03-001-1
|  | ЗП |  |  | 5.16 |  | 36.12 | 30.99 | 1119.36
|  | МР |  |  | 0.89 |  | 6.23 | 7.99 | 49.78
120,1 | 509-7343 | Прибор речевого оповещения "Рупор" исп. 01, один канал 12 Вт | шт. | 2 | 749.35 |  | 1498.7 | 3.3 | 4945.71
120,2 | 509-7344 | Блок абонентский переговорного устройства "Рупор-ДТ", размер 75х215х55 мм | шт. | 4 | 226.97 |  | 907.88 | 5.55 | 5038.73
120,3 | 509-7345 | Блок базовый переговорного устройства "Рупор-ДБ", размер 220х115х65 мм | шт. | 1 | 1169.42 |  | 1169.42 | 4.26 | 4981.73
|  | НР от ФОТ | % | 80 |  |  | 28.9 | 80 | 895.49
|  | СП от ФОТ | % | 60 |  |  | 21.67 | 60 | 671.62
|  | ЗТР | чел-ч | 0.52 |  |  | 3.64
|  | Всего по позиции |  |  |  | 3668.92 |  | 17702.42
121 | м10-04-101-7 | Громкоговоритель или звуковая колонка в помещении | 1 ШТ. | 26 |  |  |  | м10-04-101-7
|  | ЗП |  |  | 18.14 |  | 471.64 | 30.99 | 14616.12
|  | МР |  |  | 12.71 |  | 330.46 | 7.44 | 2458.62
121,1 | КП поставщика | WP O6T ROXTON Базисная стоимость: 1 365,00 = [1 638 / 1,2] | ШТ | 25 | 171.05 |  | 4276.25 | 7.98 | 34124.48
121,2 | КП поставщика | HP-15CPT ROXTON Базисная стоимость: 3 798,98 = [4 558,78 / 1,2] | ШТ | 1 | 476.06 |  | 476.06 | 7.98 | 3798.96
|  | НР от ФОТ | % | 92 |  |  | 433.91 | 92 | 13446.83
|  | СП от ФОТ | % | 65 |  |  | 306.57 | 65 | 9500.48
|  | ЗТР | чел-ч | 2 |  |  | 52
|  | Всего по позиции |  |  |  | 6294.89 |  | 77945.49
122 | м10-08-002-2 | Извещатель ПС автоматический дымовой, фотоэлектрический, радиоизотопный, световой в нормальном исполнении | 1 ШТ. | 22 |  |  |  | м10-08-002-2
|  | ЗП |  |  | 16.16 |  | 355.52 | 30.99 | 11017.56
|  | ЭМ |  |  | 0.31 |  | 6.82 | 3.74 | 25.51
|  | МР |  |  | 2.74 |  | 60.28 | 7.47 | 450.29
122,1 | 509-6290 | Светильник аварийного освещения "ВЫХОД" под лампу КЛ с рассеивателем из поликарбоната, тип ЛБО 29-9-831 (БС-831) | шт. | 22 | 208.87 |  | 4595.14 | 12.01 | 55187.63
|  | НР от ФОТ | % | 80 |  |  | 284.42 | 80 | 8814.05
|  | СП от ФОТ | % | 60 |  |  | 213.31 | 60 | 6610.54
|  | ЗТР | чел-ч | 1.68 |  |  | 36.96
|  | Всего по позиции |  |  |  | 5515.49 |  | 82105.58
123 | м11-08-001-4 | Присоединение к приборам электрических проводок пайкой | 100 концов жил | 1 |  |  |  | м11-08-001-4
Объем: 1=100/100
|  | ЗП |  |  | 105.16 |  | 105.16 | 30.99 | 3258.91
|  | МР |  |  | 54.74 |  | 54.74 | 5.68 | 310.92
123,1 | КП поставщика | Модуль подключения нагрузки МПН Базисная стоимость: 38,33 = 38,33 | ШТ | 25 | 4.8 |  | 120 | 7.98 | 957.6
|  | НР от ФОТ | % | 80 |  |  | 84.13 | 80 | 2607.13
|  | СП от ФОТ | % | 60 |  |  | 63.1 | 60 | 1955.35
|  | ЗТР | чел-ч | 10.3 |  |  | 10.3
|  | Всего по позиции |  |  |  | 427.13 |  | 9089.91
124 | м08-03-573-4 | Шкаф (пульт) управления навесной, высота, ширина и глубина до 600х600х350 мм | 1 ШТ. | 2 |  |  |  | м08-03-573-4
|  | ЗП |  |  | 23.51 |  | 47.02 | 30.99 | 1457.15
|  | ЭМ |  |  | 32.18 |  | 64.36 | 9.14 | 588.25
|  | в т.ч. ЗПМ |  |  | 3.16 |  | 6.32 | 30.99 | 195.86
|  | МР |  |  | 3.38 |  | 6.76 | 9.81 | 66.32
124,1 | КП поставщика | ШПС-12 Базисная стоимость: 13 839,17 = [16 607 / 1,2] | ШТ | 1 | 1734.23 |  | 1734.23 | 7.98 | 13839.16
124,2 | КП поставщика | ШПС-24 Базисная стоимость: 17 121,01 = 17 121,01 | ШТ | 1 | 2145.49 |  | 2145.49 | 7.98 | 17121.01
|  | НР от ФОТ | % | 95 |  |  | 50.67 | 95 | 1570.36
|  | СП от ФОТ | % | 65 |  |  | 34.67 | 65 | 1074.46
|  | ЗТР | чел-ч | 2.37 |  |  | 4.74
|  | Всего по позиции |  |  |  | 4083.2 |  | 35716.71
125 | м10-08-001-13 | Устройства промежуточные на количество лучей 1 | 1 ШТ. | 8 |  |  |  | м10-08-001-13
|  | ЗП |  |  | 12.25 |  | 98 | 30.99 | 3037.02
|  | ЭМ |  |  | 0.25 |  | 2 | 3.76 | 7.52
|  | МР |  |  | 3.29 |  | 26.32 | 6.53 | 171.87
125,1 | КП поставщика | Delta DT 1218 Базисная стоимость: 2 108,98 = [2 530,78 / 1,2] | ШТ | 4 | 267.3 |  | 1069.2 | 7.89 | 8435.99
125,2 | КП поставщика | Delta DT 1212 Базисная стоимость: 1 497,32 = [1 796,78 / 1,2] | ШТ | 4 | 187.63 |  | 750.52 | 7.89 | 5989.15
|  | НР от ФОТ | % | 80 |  |  | 78.4 | 80 | 2429.62
|  | СП от ФОТ | % | 60 |  |  | 58.8 | 60 | 1822.21
|  | ЗТР | чел-ч | 1.2 |  |  | 9.6
|  | Всего по позиции |  |  |  | 2083.24 |  | 21893.38
126 | м08-03-575-1 | Прибор или аппарат | 1 ШТ. | 6 |  |  |  | м08-03-575-1
|  | ЗП |  |  | 11.11 |  | 66.66 | 30.99 | 2065.79
|  | МР |  |  | 0.4 |  | 2.4 | 21.2 | 50.88
126,1 | 509-2235 | Выключатели автоматические «IEK» ВА47-29 2Р 10А, характеристика С | шт. | 5 | 21.32 |  | 106.6 | 9.48 | 1010.57
126,2 | 509-2238 | Выключатели автоматические «IEK» ВА47-29 2Р 40А, характеристика С | шт. | 1 | 20.15 |  | 20.15 | 10.02 | 201.9
|  | НР от ФОТ | % | 95 |  |  | 63.33 | 95 | 1962.5
|  | СП от ФОТ | % | 65 |  |  | 43.33 | 65 | 1342.76
|  | ЗТР | чел-ч | 1.12 |  |  | 6.72
|  | Всего по позиции |  |  |  | 302.47 |  | 6634.4
127 | м08-03-573-4 | Шкаф (пульт) управления навесной, высота, ширина и глубина до 600х600х350 мм | 1 ШТ. | 1 |  |  |  | м08-03-573-4
|  | ЗП |  |  | 23.51 |  | 23.51 | 30.99 | 728.57
|  | ЭМ |  |  | 32.18 |  | 32.18 | 9.14 | 294.13
|  | в т.ч. ЗПМ |  |  | 3.16 |  | 3.16 | 30.99 | 97.93
|  | МР |  |  | 3.38 |  | 3.38 | 9.81 | 33.16
127,1 | 509-5739 | Щиты распределительные навесные ЩРН-12, размер корпуса 220х300х125 мм | шт. | 1 | 184.7 |  | 184.7 | 3.12 | 576.26
|  | НР от ФОТ | % | 95 |  |  | 25.34 | 95 | 785.18
|  | СП от ФОТ | % | 65 |  |  | 17.34 | 65 | 537.23
|  | ЗТР | чел-ч | 2.37 |  |  | 2.37
|  | Всего по позиции |  |  |  | 286.45 |  | 2954.53
128 | м08-02-390-1 | Короба пластмассовые шириной до 40 мм | 100 м | 11 |  |  |  | м08-02-390-1
Объем: 11=1100/100
|  | ЗП |  |  | 154.92 |  | 1704.12 | 30.99 | 52810.68
|  | ЭМ |  |  | 31.2 |  | 343.2 | 8.8 | 3020.16
|  | в т.ч. ЗПМ |  |  | 0.14 |  | 1.54 | 30.99 | 47.72
|  | МР |  |  | 51.33 |  | 564.63 | 4.46 | 2518.25
128,1 | 509-1834 | Кабель-канал (короб) "Электропласт" 40x25 мм | 100 м | 5 | 336 |  | 1680 | 4.6 | 7728
128,2 | 509-1830 | Кабель-канал (короб) "Электропласт" 20x10 мм | 100 м | 6 | 121 |  | 726 | 5.05 | 3666.3
|  | НР от ФОТ | % | 95 |  |  | 1620.38 | 95 | 50215.48
|  | СП от ФОТ | % | 65 |  |  | 1108.68 | 65 | 34357.96
|  | ЗТР | чел-ч | 16.29 |  |  | 179.19
|  | Всего по позиции |  |  |  | 7747.01 |  | 154316.83
129 | м08-02-390-3 | Короба пластмассовые шириной до 120 мм | 100 м | 0.5 |  |  |  | м08-02-390-3
Объем: 0,5=50/100
|  | ЗП |  |  | 193.34 |  | 96.67 | 30.99 | 2995.8
|  | ЭМ |  |  | 39.07 |  | 19.54 | 8.79 | 171.71
|  | в т.ч. ЗПМ |  |  | 0.14 |  | 0.07 | 30.99 | 2.17
|  | МР |  |  | 92.87 |  | 46.44 | 3.53 | 163.92
129,1 | 509-1840 | Кабель-канал (короб) "Электропласт" 100x60 мм | 100 м | 0.5 | 1383 |  | 691.5 | 4.7 | 3250.05
|  | НР от ФОТ | % | 95 |  |  | 91.9 | 95 | 2848.07
|  | СП от ФОТ | % | 65 |  |  | 62.88 | 65 | 1948.68
|  | ЗТР | чел-ч | 20.33 |  |  | 10.165
|  | Всего по позиции |  |  |  | 1008.93 |  | 11378.23
130 | м08-02-390-2 | Короба пластмассовые шириной до 63 мм | 100 м | 1 |  |  |  | м08-02-390-2
Объем: 1=100/100
|  | ЗП |  |  | 174.89 |  | 174.89 | 30.99 | 5419.84
|  | ЭМ |  |  | 35.26 |  | 35.26 | 8.79 | 309.94
|  | в т.ч. ЗПМ |  |  | 0.14 |  | 0.14 | 30.99 | 4.34
|  | МР |  |  | 69.63 |  | 69.63 | 3.73 | 259.72
130,1 | 509-1836 | Кабель-канал (короб) "Электропласт" 60x40 мм | 100 м | 1 | 692 |  | 692 | 4.62 | 3197.04
|  | НР от ФОТ | % | 95 |  |  | 166.28 | 95 | 5152.97
|  | СП от ФОТ | % | 65 |  |  | 113.77 | 65 | 3525.72
|  | ЗТР | чел-ч | 18.39 |  |  | 18.39
|  | Всего по позиции |  |  |  | 1251.83 |  | 17865.23
131 | м08-02-399-1 | Провод в коробах, сечением до 6 мм2 | 100 м | 15.5 |  |  |  | м08-02-399-1
Объем: 15,5=1550/100
|  | ЗП |  |  | 26.51 |  | 410.91 | 30.99 | 12733.95
|  | ЭМ |  |  | 2.22 |  | 34.41 | 8.83 | 303.84
|  | в т.ч. ЗПМ |  |  | 0.14 |  | 2.17 | 30.99 | 67.25
|  | МР |  |  | 12.86 |  | 199.33 | 4.97 | 990.67
131,1 | КП поставщика | КПСнг(а)-FRLSLT 1х2х0,5 Базисная стоимость: 48,09 = 48,09 | м | 200 | 6.03 |  | 1206 | 7.98 | 9623.88
131,2 | КП поставщика | КПСнг(а)-FRLSLT 1х2х0,75 Базисная стоимость: 54,09 = 54,09 | м | 600 | 6.78 |  | 4068 | 7.98 | 32462.64
131,3 | КП поставщика | КПСнг(а)-FRLSLT 1х2х1,5 Базисная стоимость: 46,58 = 46,58 | м | 700 | 5.84 |  | 4088 | 7.98 | 32622.24
131,4 | КП поставщика | КПСнг(а)-FRLSLT 2х2х0,75 Базисная стоимость: 54,90 = 54,9 | м | 50 | 6.88 |  | 344 | 7.98 | 2745.12
131,5 | КП поставщика | ВВГнг(а)-FRLSLT 3х4 Базисная стоимость: 142,84 = 142,84 | м | 30 | 17.9 |  | 537 | 7.98 | 4285.26
|  | НР от ФОТ | % | 95 |  |  | 392.43 | 95 | 12161.14
|  | СП от ФОТ | % | 65 |  |  | 268.5 | 65 | 8320.78
|  | ЗТР | чел-ч | 2.82 |  |  | 43.71
|  | Всего по позиции |  |  |  | 11548.58 |  | 116249.52
132 | м08-02-407-2 | Труба стальная по установленным конструкциям, по стенам с креплением скобами, диаметр до 40 мм | 100 м | 0.5 |  |  |  | м08-02-407-2
Объем: 0,5=50/100
|  | ЗП |  |  | 312.08 |  | 156.04 | 30.99 | 4835.68
|  | ЭМ |  |  | 197.7 |  | 98.85 | 8.96 | 885.7
|  | в т.ч. ЗПМ |  |  | 8.64 |  | 4.32 | 30.99 | 133.88
|  | МР |  |  | 236.53 |  | 118.27 | 7.7 | 910.64
132,1 | 103-2108 | Трубы стальные бесшовные, холоднодеформированные из стали марок 10, 20, 30, 45 (ГОСТ 8734-75, 8733-74), наружным диаметром 32 мм, толщина стенки 3,0 мм | м | 50 | 39.28 |  | 1964 | 6.52 | 12805.28
|  | НР от ФОТ | % | 95 |  |  | 152.34 | 95 | 4721.08
|  | СП от ФОТ | % | 65 |  |  | 104.23 | 65 | 3230.21
|  | ЗТР | чел-ч | 33.2 |  |  | 16.6
|  | Всего по позиции |  |  |  | 2593.73 |  | 27388.59
133 | м08-02-412-3 | Затягивание провода в проложенные трубы и металлические рукава первого одножильного или многожильного в общей оплетке, суммарное сечение до 16 мм2 | 100 м | 0.5 |  |  |  | м08-02-412-3
Объем: 0,5=50/100
|  | ЗП |  |  | 59.13 |  | 29.57 | 30.99 | 916.22
|  | ЭМ |  |  | 6.65 |  | 3.33 | 8.85 | 29.43
|  | в т.ч. ЗПМ |  |  | 0.41 |  | 0.21 | 30.99 | 6.35
|  | МР |  |  | 22.92 |  | 11.46 | 6.46 | 74.03
133,1 | КП поставщика | ВВГнг(а)-FRLSLT 3х2,5 Базисная стоимость: 119,03 = [142,84 / 1,2] | м | 50 | 14.92 |  | 746 | 7.98 | 5953.08
|  | НР от ФОТ | % | 95 |  |  | 28.29 | 95 | 876.44
|  | СП от ФОТ | % | 65 |  |  | 19.36 | 65 | 599.67
|  | ЗТР | чел-ч | 6.29 |  |  | 3.145
|  | Всего по позиции |  |  |  | 838.01 |  | 8448.87
Итого по подразделу: Дополнительные работы | [5 empty] | 73557.33 |  | 740286.69
Подраздел: Дополнительные работы
134 | 46-03-010-1 | Пробивка в бетонных стенах и полах толщиной 100 мм отверстий площадью до 20 см2 | 100 отверстий | 0.8 |  |  |  | 46-03-010-1
Объем: 0,8=80/100
|  | ЗП |  |  | 144.27 |  | 115.42 | 30.99 | 3576.74
|  | ЭМ |  |  | 215.85 |  | 172.68 | 10.49 | 1811.41
|  | в т.ч. ЗПМ |  |  | 43.76 |  | 35.01 | 30.99 | 1084.9
|  | НР от ФОТ | % | 110 |  |  | 165.47 | 110 | 5127.8
|  | СП от ФОТ | % | 70 |  |  | 105.3 | 70 | 3263.15
|  | ЗТР | чел-ч | 15.17 |  |  | 12.136
|  | Всего по позиции |  |  |  | 558.87 |  | 13779.1
135 | п02-01-001-1 | Автоматизированная система управления I категории технической сложности с количеством каналов (Кобщ) 2 | 1 система | 1
|  | ЗП |  |  | 190.01 | )*0,8 | 152.01 | 30.99 | 4710.73
|  | НР от ФОТ | % | 65 |  |  | 98.81 | 65 | 3061.97
|  | СП от ФОТ | % | 40 |  |  | 60.8 | 40 | 1884.29
|  | ЗТР | чел-ч | 128 |  | )*0,8 | 102.4
|  | Всего по позиции |  |  |  | 311.62 |  | 9656.99
Итого по подразделу: Дополнительные работы | [5 empty] | 870.49 |  | 23436.09
Подраздел: Демонтажные работы
136 | м10-04-077-15 | Пульт служебной связи и контроля | 1 ШТ. | 1 |  |  |  | м10-04-077-15
|  | ЗП |  |  | 712.84 | )*0,3 | 213.85 | 30.99 | 6627.27
|  | ЭМ |  |  | 370.59 | )*0,3 | 111.18 | 8.51 | 946.12
|  | в т.ч. ЗПМ |  |  | 37.32 | )*0,3 | 11.2 | 30.99 | 346.96
|  | НР от ФОТ | % | 92 |  |  | 207.05 | 92 | 6416.29
|  | СП от ФОТ | % | 65 |  |  | 146.28 | 65 | 4533.25
|  | ЗТР | чел-ч | 74.1 |  | )*0,3 | 22.23
|  | Всего по позиции |  |  |  | 678.36 |  | 18522.93
137 | м10-08-001-2 | Приборы ПС приемно-контрольные, пусковые, концентратор блок базовый на 20 лучей | 1 ШТ. | 2 |  |  |  | м10-08-001-2
|  | ЗП |  |  | 117.7 | )*0,3 | 70.62 | 30.99 | 2188.51
|  | ЭМ |  |  | 0.31 | )*0,3 | 0.19 | 3.74 | 0.7
|  | НР от ФОТ | % | 80 |  |  | 56.5 | 80 | 1750.81
|  | СП от ФОТ | % | 60 |  |  | 42.37 | 60 | 1313.11
|  | ЗТР | чел-ч | 11.7 |  | )*0,3 | 7.02
|  | Всего по позиции |  |  |  | 169.68 |  | 5253.13
138 | м10-01-003-8 | Ящик питания | 1 ящик | 2 |  |  |  | м10-01-003-8
|  | ЗП |  |  | 28.12 | )*0,3 | 16.87 | 30.99 | 522.86
|  | НР от ФОТ | % | 80 |  |  | 13.5 | 80 | 418.29
|  | СП от ФОТ | % | 60 |  |  | 10.12 | 60 | 313.72
|  | ЗТР | чел-ч | 3.1 |  | )*0,3 | 1.86
|  | Всего по позиции |  |  |  | 40.49 |  | 1254.87
139 | м08-03-573-4 | Шкаф (пульт) управления навесной, высота, ширина и глубина до 600х600х350 мм | 1 ШТ. | 1 |  |  |  | м08-03-573-4
|  | ЗП |  |  | 23.51 | )*0,3 | 7.05 | 30.99 | 218.57
|  | ЭМ |  |  | 32.18 | )*0,3 | 9.65 | 9.14 | 88.24
|  | в т.ч. ЗПМ |  |  | 3.16 | )*0,3 | 0.95 | 30.99 | 29.38
|  | НР от ФОТ | % | 95 |  |  | 7.6 | 95 | 235.55
|  | СП от ФОТ | % | 65 |  |  | 5.2 | 65 | 161.17
|  | ЗТР | чел-ч | 2.37 |  | )*0,3 | 0.711
|  | Всего по позиции |  |  |  | 29.5 |  | 703.53
140 | м08-03-575-1 | Прибор или аппарат | 1 ШТ. | 2 |  |  |  | м08-03-575-1
|  | ЗП |  |  | 11.11 | )*0,3 | 6.67 | 30.99 | 206.58
|  | НР от ФОТ | % | 95 |  |  | 6.34 | 95 | 196.25
|  | СП от ФОТ | % | 65 |  |  | 4.34 | 65 | 134.28
|  | ЗТР | чел-ч | 1.12 |  | )*0,3 | 0.672
|  | Всего по позиции |  |  |  | 17.35 |  | 537.11
141 | м10-08-002-1 | Извещатель ПС автоматический тепловой электро-контактный, магнитоконтактный в нормальном исполнении | 1 ШТ. | 40 |  |  |  | м10-08-002-1
|  | ЗП |  |  | 8.08 | )*0,3 | 96.96 | 30.99 | 3004.79
|  | ЭМ |  |  | 0.12 | )*0,3 | 1.44 | 3.67 | 5.28
|  | НР от ФОТ | % | 80 |  |  | 77.57 | 80 | 2403.83
|  | СП от ФОТ | % | 60 |  |  | 58.18 | 60 | 1802.87
|  | ЗТР | чел-ч | 0.84 |  | )*0,3 | 10.08
|  | Всего по позиции |  |  |  | 234.15 |  | 7216.77
142 | м10-08-002-2 | Извещатель ПС автоматический дымовой, фотоэлектрический, радиоизотопный, световой в нормальном исполнении | 1 ШТ. | 23 |  |  |  | м10-08-002-2
|  | ЗП |  |  | 16.16 | )*0,3 | 111.5 | 30.99 | 3312.92
|  | ЭМ |  |  | 0.31 | )*0,3 | 2.14 | 3.74 | 8
|  | НР от ФОТ | % | 80 |  |  | 85.33 | 80 | 2644.22
|  | СП от ФОТ | % | 60 |  |  | 64 | 60 | 1983.16
|  | ЗТР | чел-ч | 1.68 |  | )*0,3 | 11.592
|  | Всего по позиции |  |  |  | 258.04 |  | 7940.3
143 | м10-04-101-7 | Громкоговоритель или звуковая колонка в помещении | 1 ШТ. | 12 |  |  |  | м10-04-101-7
|  | ЗП |  |  | 18.14 | )*0,3 | 65.3 | 30.99 | 2023.77
|  | НР от ФОТ | % | 92 |  |  | 60.08 | 92 | 1861.87
|  | СП от ФОТ | % | 65 |  |  | 42.45 | 65 | 1315.45
|  | ЗТР | чел-ч | 2 |  | )*0,3 | 7.2
|  | Всего по позиции |  |  |  | 167.83 |  | 5201.09
144 | 67-3-1 | Демонтаж кабеля | 100 м | 3.5 |  |  |  | 67-3-1
Объем: 3,5=350/100
|  | ЗП |  |  | 75.19 |  | 263.17 | 30.99 | 8155.48
|  | ЭМ |  |  | 0.31 |  | 1.09 | 13.94 | 15.12
|  | в т.ч. ЗПМ |  |  | 0.14 |  | 0.49 | 30.99 | 15.19
|  | НР от ФОТ | % | 85 |  |  | 224.11 | 85 | 6945.07
|  | СП от ФОТ | % | 65 |  |  | 171.38 | 65 | 5310.94
|  | ЗТР | чел-ч | 9.64 |  |  | 33.74
|  | Всего по позиции |  |  |  | 659.75 |  | 20426.61
145 | м08-02-390-1 | Короба пластмассовые шириной до 40 мм | 100 м | 9 |  |  |  | м08-02-390-1
Объем: 9=900/100
|  | ЗП |  |  | 154.92 | )*0,3 | 418.28 | 30.99 | 12962.62
|  | ЭМ |  |  | 31.2 | )*0,3 | 84.24 | 8.8 | 741.31
|  | в т.ч. ЗПМ |  |  | 0.14 | )*0,3 | 0.38 | 30.99 | 11.71
|  | НР от ФОТ | % | 95 |  |  | 397.73 | 95 | 12325.61
|  | СП от ФОТ | % | 65 |  |  | 272.13 | 65 | 8433.31
|  | ЗТР | чел-ч | 16.29 |  | )*0,3 | 43.983
|  | Всего по позиции |  |  |  | 1172.38 |  | 34462.85
146 | 67-2-11 | Демонтаж винипластовых труб, проложенных на скобах диаметром до 25 мм | 100 м труб | 3 |  |  |  | 67-2-11
Объем: 3=300/100
|  | ЗП |  |  | 32.52 |  | 97.56 | 30.99 | 3023.38
|  | НР от ФОТ | % | 85 |  |  | 82.93 | 85 | 2569.87
|  | СП от ФОТ | % | 65 |  |  | 63.41 | 65 | 1965.2
|  | ЗТР | чел-ч | 3.98 |  |  | 11.94
|  | Всего по позиции |  |  |  | 243.9 |  | 7558.45
147 | м10-08-019-1 | Коробка ответвительная на стене | 1 ШТ. | 45 |  |  |  | м10-08-019-1
|  | ЗП |  |  | 4.88 | )*0,3 | 65.88 | 30.99 | 2041.62
|  | НР от ФОТ | % | 80 |  |  | 52.7 | 80 | 1633.3
|  | СП от ФОТ | % | 60 |  |  | 39.53 | 60 | 1224.97
|  | ЗТР | чел-ч | 0.5 |  | )*0,3 | 6.75
|  | Всего по позиции |  |  |  | 158.11 |  | 4899.89
Итого по подразделу: Демонтажные работы | [5 empty] | 3829.51 |  | 113977.53
Итого по разделу: Шатровый дом | [5 empty] | 78257.36 |  | 877700.31
Итого по локальной смете: Детский оздоровительный лагерь "Звонкие голоса" | [5 empty] | 375291.74 |  | 4151485.5
НДС 20% | [7 empty] | 830297.1
ВСЕГО по Акту: | [7 empty] | 4981782.6
Сдал
|  |  | (должность) |  | (подпись) |  | (расшифровка подписи)
М.П.
Принял
|  |  | (должность) |  | (подпись) |  | (расшифровка подписи)
М.П.
Объем выполненых работ
подтверждаю. Качество
работ ________
|  |  | (должность) |  | (подпись) |  | (расшифровка подписи)

## КС-3
Унифицированная форма № КС-3
Утверждена постановлением Госкомстата России
от 11.11.99 № 100
Код
[6 empty] | Форма по ОКУД | 322001
Инвестор: | [5 empty] | по ОКПО
Заказчик: | [5 empty] | по ОКПО
Подрядчик: | [5 empty] | по ОКПО
Стройка: Московская область, Клинский район, п.Чайковского, д.10. ГАУ СО МО "Социально-оздоровительный центр "Лесная поляна" филиал детский оздоровительный лагерь "Звонкие голоса" | [5 empty] | по ОКПО
Объект: Автоматическая установка пожарной сигнализации система оповещения и управления эвакуацией
Вид деятельности по ОКДП
Договор (контракт) | [5 empty] | номер
дата
Вид операции
|  |  | Номер | Дата |  | Отчетный период
|  |  | документа | составления |  | с | по
|  | СПРАВКА | 1
О СТОИМОСТИ ВЫПОЛНЕННЫХ РАБОТ И ЗАТРАТ
Номер п/п | Наименование пусковых комплексов, этапов, объектов, видов выполненных работ, оборудования, затрат |  | Код | Стоимость выполненных работ и затрат, руб.
|  |  |  | с начала проведения работ |  | с начала года | в том числе за отчетный период
1 | 2 |  | 3 | 4 |  | 5 | 6
1 | Всего работ и затрат, включаемых в стоимость работ, в том числе: |  |  | 4151485.5 |  | 4151485.5 | 4151485.5
| Акт №1 СМР_ПНР |  |  | 4151485.5 |  | 4151485.5 | 4151485.5
Итого: | [6 empty] | 4151485.5
[6 empty] | НДС 20%: | 830297.1
[6 empty] | Всего с НДС: | 4981782.6
Заказчик: |  |  |  |  | Подрядчик :
_______________________________ // |  |  |  |  | __________________________ //
МП