## Мои данные
ЛСР_ЛЭУ_11гр
УТВЕРЖДАЮ
_________________ //
"___" __________ 2020 г.
ЛОКАЛЬНАЯ СМЕТА
(локальный сметный расчет)
Благоустройство территории Глуховского парка
(наименование работ и затрат, наименование объекта)
: | [6 empty] | в базисном уровне цен |  | в текущем уровне цен
: |  |  |  | Сметная стоимость |  |  | 733665,89 руб. |  | 9 182 128,50 руб.
|  |  |  | Средства на оплату труда |  |  | 35779,09 руб. |  | 1168187,3 руб.
|  |  |  | Нормативная трудоемкость |  |  | 3729,38 чел.час
№ п/п | Шифр расценки и коды ресурсов (обоснование коэффициента) | Наименование работ и затрат | Единица измерения | Кол-во единиц | Цена на ед. изм., руб. | Коэф. Поправ. к позиции | Всего в базисных ценах, руб. | Коэф. пересчета | Всего в текущих (прогнозных) ценах, руб. | Справочно
ЗТР, всего, чел.-час
Стоим. ед. с нач., руб.
1 | 2 | 3 | 4 | 5 | 6 | 7 | 8 | 9 | 10 | 11
Раздел 1. Демонтаж и разборка конструкций
1 | ТЕР33-01-008-01 Приказ от 04.09.2019 № 519/пр табл.2 п.1 | Демонтаж железобетонных центрифугированных опор промежуточных, свободностоящих: одностоечных, одноцепных объемом до 2 м3 (24 шт.) (Приказ от 04.09.2019 № 519/пр табл.2 п.1 Демонтаж (разборка) сборных бетонных и железобетонных строительных конструкций ОЗП=0,8; ЭМ=0,8 к расх.; ЗПМ=0,8; МАТ=0 к расх.; ТЗ=0,8; ТЗМ=0,8) | 1 м3 опор | 10,56 0,44*24 | 3635.04 |  |  | Декабрь 2020 г. п/п 27_
|  | ЗП |  |  | 74.44 | 0.8 | 628.85 | 32.65 | 20531.95
|  | ЭМ |  |  | 438.29 | 0.8 | 3702.65 | 7.52 | 27843.93
|  | в т.ч. ЗПМ |  |  | (31,69) | 0.8 | (267,7) | 32.65 | (8740,41)
|  | МР |  |  | 3122.31 | 0 |  | 14.53
|  | НР от ФОТ | % | 105 |  |  | 941.38 | 105 | 30735.98
|  | СП от ФОТ | % | 60 |  |  | 537.93 | 60 | 17563.42
|  | ЗТР | чел.-ч | 7.4 |  | 0.8 |  |  |  | 62.52
|  | ЗТМ | чел.-ч | 2.65 |  | 0.8 |  |  |  | 22.39
|  | Всего по позиции |  |  |  |  | 5810.81 |  | 96675.28 | 9154.86
2 | ТЕР27-09-001-08 Приказ от 04.09.2019 № 519/пр табл.2 п.4 | Разборка металлических пешеходных ограждений (Приказ от 04.09.2019 № 519/пр табл.2 п.4 Демонтаж (разборка) металлических конструкций ОЗП=0,7; ЭМ=0,7 к расх.; ЗПМ=0,7; МАТ=0 к расх.; ТЗ=0,7; ТЗМ=0,7) | 100 м | 0,45 (15*3) / 100 | 1217.8 |  |  | Декабрь 2020 г. п/п 426_
|  | ЗП |  |  | 406.09 | 0.7 | 127.92 | 32.65 | 4176.59
|  | ЭМ |  |  | 101.99 | 0.7 | 32.13 | 10.54 | 338.65
|  | в т.ч. ЗПМ |  |  |  | 0.7 |  | 32.65
|  | МР |  |  | 709.72 | 0 |  | 6.66
|  | НР от ФОТ | % | 142 |  |  | 181.65 | 142 | 5930.76
|  | СП от ФОТ | % | 95 |  |  | 121.52 | 95 | 3967.76
|  | ЗТР | чел.-ч | 48.46 |  | 0.7 |  |  |  | 15.26
|  | Всего по позиции |  |  |  |  | 463.22 |  | 14413.76 | 32030.58
3 | ТЕР27-03-011-04 | Срезка поверхностного слоя асфальтобетонных дорожных покрытий типа Б и В на щебне из осадочных горных пород методом холодного фрезерования с применением импортных фрез при ширине барабана фрезы 600-1300 мм, толщина: до 20 см | 100 м2 асфальтобетонного покрытия | 6,51 (21*31) / 100 | 1848.55 |  |  | Декабрь 2020 г. п/п 69_
|  | ЗП |  |  | 8.79 |  | 57.22 | 32.65 | 1868.23
|  | ЭМ |  |  | 1837.94 |  | 11964.99 | 3.39 | 40561.32
|  | в т.ч. ЗПМ |  |  | (30,25) |  | (196,93) | 32.65 | (6429,76)
|  | МР |  |  | 1.82 |  | 11.85 | 9.08 | 107.6
|  | НР от ФОТ | % | 142 |  |  | 360.89 | 142 | 11783.15
|  | СП от ФОТ | % | 95 |  |  | 241.44 | 95 | 7883.09
|  | ЗТР | чел.-ч | 1.03 | [5 empty] | 6.71
|  | ЗТМ | чел.-ч | 2.42 | [5 empty] | 15.75
|  | Всего по позиции |  |  |  |  | 12636.39 |  | 62203.39 | 9555.05
4 | ТССЦпг-01-01-01-003 | Погрузочные работы при автомобильных перевозках: изделий из сборного железобетона, бетона, керамзитобетона массой до 3 т | 1 т груза | 26,4 1,1*24 | 10.71 |  | 282.74 | Декабрь 2020 г. п/п 1_19,79 | 5595.42
5 | ТССЦпг-01-01-01-043 | Погрузочные работы при автомобильных перевозках: мусора строительного с погрузкой экскаваторами емкостью ковша до 0,5 м3 | 1 т груза | 313,209 0,729+312,48 | 3.53 |  |  | Декабрь 2020 г. п/п 1_
ЗП
|  | ЭМ |  |  | 3.53 |  | 1105.63 | 12.28 | 13577.14
в т.ч. ЗПМ
|  | МР | [5 empty] | 12.28
|  | НР от ФОТ | % | 100 |  |  |  | 100
|  | СП от ФОТ | % | 60 |  |  |  | 60
|  | Всего по позиции |  |  |  |  | 1105.63 |  | 13577.14 | 43.35
6 | ТССЦпг-03-21-01-020 | Перевозка грузов автомобилями-самосвалами грузоподъемностью 10 т, работающих вне карьера, на расстояние: до 20 км: I класс груза | 1 т груза | 339,609 26,4+313,209 | 15.35 |  |  | Декабрь 2020 г. п/п 1_
ЗП
|  | ЭМ |  |  | 15.35 |  | 5213 | 8.83 | 46030.79
в т.ч. ЗПМ
|  | МР | [5 empty] | 8.83
|  | НР от ФОТ | % | 0 |  |  |  | 0
|  | СП от ФОТ | % | 0 |  |  |  | 0
|  | Всего по позиции |  |  |  |  | 5213 |  | 46030.79 | 135.54
|  | Итого прямые затраты по разделу |  |  |  |  | 23126.98 |  | 23126.98
|  | Итого прямые затраты по разделу с учетом индексов, в текущих ценах | [6 empty] | 160631.62
В том числе (справочно):
|  | фонд оплаты труда (ФОТ) |  |  |  |  | 1278.62 |  | 41746.94
|  | материалы |  |  |  |  | 294.59 |  | 5703.02
|  | эксплуатация машин и механизмов |  |  |  |  | 22018.4 |  | 128351.83
|  | Накладные расходы |  |  |  |  | 1483.92 |  | 48449.88
|  | Сметная прибыль |  |  |  |  | 900.9 |  | 29414.27
Итого по разделу 1 Демонтаж и разборка конструкций
|  | Линии электропередачи |  |  |  |  | 5810.81 |  | 96675.28
|  | Автомобильные дороги |  |  |  |  | 13099.62 |  | 76617.14
|  | Погрузо-разгрузочные работы |  |  |  |  | 282.74 |  | 5595.42
|  | Погрузо-разгрузочные работы при автоперевозках |  |  |  |  | 1105.63 |  | 13577.14
|  | Перевозка автотранспортом |  |  |  |  | 5213 |  | 46030.79
|  | Итого |  |  |  |  | 25511.8 |  | 238495.77
|  | Итого по разделу 1 Демонтаж и разборка конструкций |  |  |  |  | 25511.8 |  | 238495.77
Раздел 2. Асфальтированная велодорожка - 477,7 м. (1194,25 кв. м)
7 | ТЕР27-04-016-04 | Устройство прослойки из нетканого синтетического материала (НСМ) в земляном полотне: сплошной | 1000 м2 поверхности | 1,19425 1194,25 / 1000 | 749.08 |  |  | Декабрь 2020 г. п/п 129_
|  | ЗП |  |  | 244.16 |  | 291.59 | 32.65 | 9520.41
|  | ЭМ |  |  | 504.14 |  | 602.07 | 10.12 | 6092.95
|  | в т.ч. ЗПМ |  |  | (60,99) |  | (72,84) | 32.65 | (2378,23)
|  | МР |  |  | 0.78 |  | 0.93 | 4.65 | 4.32
|  | НР от ФОТ | % | 142 |  |  | 517.49 | 142 | 16896.07
|  | СП от ФОТ | % | 95 |  |  | 346.21 | 95 | 11303.71
|  | ЗТР | чел.-ч | 30.75 | [5 empty] | 36.72
|  | ЗТМ | чел.-ч | 4.41 | [5 empty] | 5.27
|  | Всего по позиции |  |  |  |  | 1758.29 |  | 43817.46 | 36690.36
8 | ТССЦ-101-0792 | Полотно иглопробивное для дорожного строительства: «Дорнит-2» | 10 м2 | 119,425 1194,25 / 10 | 142.74 |  | 17046.72 | Декабрь 2020 г. п/п 3693_1,54 | 26251.95
9 | ТЕР27-04-001-01 | Устройство подстилающих и выравнивающих слоев оснований: из песка | 100 м3 материала основания (в плотном теле) | 1,19425 (1194,25*0,1) / 100 | 2324.46 |  |  | Декабрь 2020 г. п/п 77_
|  | ЗП |  |  | 126.07 |  | 150.56 | 32.65 | 4915.78
|  | ЭМ |  |  | 2186.19 |  | 2610.86 | 7.19 | 18772.08
|  | в т.ч. ЗПМ |  |  | (177,53) |  | (212,02) | 32.65 | (6922,45)
|  | МР |  |  | 12.2 |  | 14.57 | 9.1 | 132.59
|  | НР от ФОТ | % | 142 |  |  | 514.86 | 142 | 16810.29
|  | СП от ФОТ | % | 95 |  |  | 344.45 | 95 | 11246.32
|  | ЗТР | чел.-ч | 15.72 | [5 empty] | 18.77
|  | ЗТМ | чел.-ч | 13.88 | [5 empty] | 16.58
|  | Всего по позиции |  |  |  |  | 3635.3 |  | 51877.06 | 43439.03
10 | ТССЦ-408-0122 | Песок природный для строительных: работ средний (К=1,1) | м3 | 131,3675 1,19425*100*1,1 | 55.26 |  | 7259.37 | Декабрь 2020 г. п/п 30909_10,1 | 73319.64
11 | ТЕР27-04-001-04 | Устройство подстилающих и выравнивающих слоев оснований: из щебня | 100 м3 материала основания (в плотном теле) | 1.1943 | 3578.42 |  |  | Декабрь 2020 г. п/п 80_
|  | ЗП |  |  | 195.7 |  | 233.71 | 32.65 | 7630.63
|  | ЭМ |  |  | 3365.64 |  | 4019.42 | 7.19 | 28899.63
|  | в т.ч. ЗПМ |  |  | (278,72) |  | (332,86) | 32.65 | (10867,88)
|  | МР |  |  | 17.08 |  | 20.4 | 9.1 | 185.64
|  | НР от ФОТ | % | 142 |  |  | 804.53 | 142 | 26267.88
|  | СП от ФОТ | % | 95 |  |  | 538.24 | 95 | 17573.58
|  | ЗТР | чел.-ч | 24.19 | [5 empty] | 28.89
|  | ЗТМ | чел.-ч | 20.6 | [5 empty] | 24.6
|  | Всего по позиции |  |  |  |  | 5616.3 |  | 80557.36 | 67454.35
12 | ТССЦ-408-0023 | Щебень из природного камня для строительных работ марка: 400, фракция 20-40 мм (К=1,26) | м3 | 150,4755 1,19425*100*1,26 | 91.49 |  | 13767 | Декабрь 2020 г. п/п 30870_15,81 | 217656.27
13 | ТЕР27-06-026-01 | Розлив вяжущих материалов (0,8кг/кв. м) | 1 т | 0,9554 1194,25*0,8/1000 | 1571.84 |  |  | Декабрь 2020 г. п/п 289_
|  | ЗП | [5 empty] | 32.65
|  | ЭМ |  |  | 39.6 |  | 37.83 | 11.94 | 451.69
|  | в т.ч. ЗПМ |  |  | (7,15) |  | (6,83) | 32.65 | (223)
|  | МР |  |  | 1532.24 |  | 1463.9 | 12.6 | 18445.14
|  | НР от ФОТ | % | 142 |  |  | 9.7 | 142 | 316.66
|  | СП от ФОТ | % | 95 |  |  | 6.49 | 95 | 211.85
|  | ЗТМ | чел.-ч | 0.66 | [5 empty] | 0.63
|  | Всего по позиции |  |  |  |  | 1517.92 |  | 19425.34 | 20332.15
14 | ТЕР27-07-001-01 | Устройство асфальтобетонных покрытий дорожек и тротуаров однослойных из литой мелкозернистой асфальтобетонной смеси толщиной 3 см | 100 м2 покрытия | 11,9425 1194,25 / 100 | 3566.81 |  |  | Декабрь 2020 г. п/п 368_
|  | ЗП |  |  | 140.46 |  | 1677.44 | 32.65 | 54768.42
|  | ЭМ |  |  | 57.98 |  | 692.43 | 6.73 | 4660.05
|  | в т.ч. ЗПМ |  |  | (0,57) |  | (6,81) | 32.65 | (222,35)
|  | МР |  |  | 3368.37 |  | 40226.76 | 8.24 | 331468.5
|  | НР от ФОТ | % | 142 |  |  | 2391.64 | 142 | 78086.89
|  | СП от ФОТ | % | 95 |  |  | 1600.04 | 95 | 52241.23
|  | ЗТР | чел.-ч | 15.12 | [5 empty] | 180.57
|  | ЗТМ | чел.-ч | 0.05 | [5 empty] | 0.6
|  | Всего по позиции |  |  |  |  | 46588.31 |  | 521225.09 | 43644.55
15 | 410-0054 | Асфальт литой для покрытий тротуаров тип II (жесткий) | т | -85.27 | 455.39 |  | -38831.11 | Декабрь 2020 г. п/п 368_8,24 | -319968.35
16 | ТССЦ-410-0009 | Смеси асфальтобетонные дорожные, аэродромные и асфальтобетон (горячие для плотного асфальтобетона мелко и крупнозернистые, песчаные), марка: II, тип Д | т | 85,27 -85,27*-1 | 426.66 |  | 36381.3 | Декабрь 2020 г. п/п 31065_6,34 | 230657.44
17 | ТЕР27-07-001-02 | На каждые 0,5 см изменения толщины покрытия добавлять к расценке 27-07-001-01 (К=4) (до толщины 5 см ПЗ=4 (ОЗП=4; ЭМ=4 к расх.; ЗПМ=4; МАТ=4 к расх.; ТЗ=4; ТЗМ=4)) | 100 м2 покрытия | 11.9425 | 580.97 |  |  | Декабрь 2020 г. п/п 369_
|  | ЗП |  |  | 21.55 | 4 | 1029.44 | 32.65 | 33611.22
|  | ЭМ |  |  | 8.4 | 4 | 401.27 | 6.34 | 2544.05
|  | в т.ч. ЗПМ |  |  |  | 4 |  | 32.65
|  | МР |  |  | 551.02 | 4 | 26322.23 | 8.11 | 213473.29
|  | НР от ФОТ | % | 142 |  |  | 1461.8 | 142 | 47727.93
|  | СП от ФОТ | % | 95 |  |  | 977.97 | 95 | 31930.66
|  | ЗТР | чел.-ч | 2.32 |  | 4 |  |  |  | 110.83
|  | Всего по позиции |  |  |  |  | 30192.71 |  | 329287.15 | 27572.72
18 | 410-0054 | Асфальт литой для покрытий тротуаров тип II (жесткий) | т | -57.8 | 455.39 |  | -26321.54 | Декабрь 2020 г. п/п 369_8,11 | -213467.69
19 | ТССЦ-410-0009 | Смеси асфальтобетонные дорожные, аэродромные и асфальтобетон (горячие для плотного асфальтобетона мелко и крупнозернистые, песчаные), марка: II, тип Д | т | 57,8 -57,8*-1 | 426.66 |  | 24660.95 | Декабрь 2020 г. п/п 31065_6,34 | 156350.42
20 | ТЕР27-02-010-02 | Установка бортовых камней бетонных: при других видах покрытий | 100 м бортового камня | 9,554 (477,7*2) / 100 | 4682.61 |  |  | Декабрь 2020 г. п/п 24_
|  | ЗП |  |  | 643.64 |  | 6149.34 | 32.65 | 200775.95
|  | ЭМ |  |  | 79.65 |  | 760.98 | 9.72 | 7396.73
|  | в т.ч. ЗПМ |  |  | (9,18) |  | (87,71) | 32.65 | (2863,73)
|  | МР |  |  | 3959.32 |  | 37827.34 | 6.38 | 241338.43
|  | НР от ФОТ | % | 142 |  |  | 8856.61 | 142 | 289168.35
|  | СП от ФОТ | % | 95 |  |  | 5925.2 | 95 | 193457.7
|  | ЗТР | чел.-ч | 76.08 | [5 empty] | 726.87
|  | ЗТМ | чел.-ч | 0.68 | [5 empty] | 6.5
|  | Всего по позиции |  |  |  |  | 59519.47 |  | 932137.16 | 97565.12
21 | ТССЦ-403-8023 | Камни бортовые: БР 100.20.8 /бетон В22,5 (М300), объем 0,016 м3/ (ГОСТ 6665-91) | шт. | 956 | 22.42 |  | 21433.52 | Декабрь 2020 г. п/п 27942_5,5 | 117884.36
|  | Итого прямые затраты по разделу |  |  |  |  | 179929.28 |  | 179929.28
|  | Итого прямые затраты по разделу с учетом индексов, в текущих ценах | [6 empty] | 1473771.56
В том числе (справочно):
|  | фонд оплаты труда (ФОТ) |  |  |  |  | 10251.15 |  | 334700.05
|  | материалы |  |  |  |  | 161272.34 |  | 1093731.97
|  | эксплуатация машин и механизмов |  |  |  |  | 9124.86 |  | 68817.18
|  | Накладные расходы |  |  |  |  | 14556.63 |  | 475274.07
|  | Сметная прибыль |  |  |  |  | 9738.59 |  | 317965.05
Итого по разделу 2 Асфальтированная велодорожка - 477,7 м. (1194,25 кв. м)
|  | Автомобильные дороги |  |  |  |  | 144717.89 |  | 1831898.46
|  | Перевозка грузов автотранспортом |  |  |  |  | 38073.09 |  | 317227.86
|  | Материалы |  |  |  |  | 21433.52 |  | 117884.36
|  | Итого |  |  |  |  | 204224.5 |  | 2267010.68
|  | Итого по разделу 2 Асфальтированная велодорожка - 477,7 м. (1194,25 кв. м) |  |  |  |  | 204224.5 |  | 2267010.68
Раздел 3. Посадка кустарников
22 | ТЕР47-01-004-01 | Подготовка стандартных посадочных мест для деревьев и кустарников с круглым комом земли механизированным способом размером: 0,2x0,15 м и 0,25x0,2 м в естественном грунте | 10 ям | 105,531 (44+80+80+818,31+25+8) / 10 | 42.73 |  |  | Декабрь 2020 г. п/п 5_
|  | ЗП |  |  | 24.88 |  | 2625.61 | 32.65 | 85726.17
|  | ЭМ |  |  | 17.85 |  | 1883.73 | 10.71 | 20174.75
|  | в т.ч. ЗПМ |  |  | (2,97) |  | (313,43) | 32.65 | (10233,49)
МР
|  | НР от ФОТ | % | 115 |  |  | 3379.9 | 115 | 110353.61
|  | СП от ФОТ | % | 90 |  |  | 2645.14 | 90 | 86363.69
|  | ЗТР | чел.-ч | 3.19 | [5 empty] | 336.64
|  | ЗТМ | чел.-ч | 0.22 | [5 empty] | 23.22
|  | Всего по позиции |  |  |  |  | 10534.38 |  | 302618.22 | 2867.58
23 | ТЕР47-01-009-01 | Посадка деревьев и кустарников с комом земли размером: 0,2x0,15 м и 0,25x0,2 м | 10 деревьев или кустарников | 105.531 | 287.32 |  |  | Декабрь 2020 г. п/п 115_
|  | ЗП |  |  | 43 |  | 4537.83 | 32.65 | 148160.15
|  | ЭМ |  |  | 33 |  | 3482.52 | 8.32 | 28974.57
|  | в т.ч. ЗПМ |  |  | (3,48) |  | (367,25) | 32.65 | (11990,71)
|  | МР |  |  | 211.32 |  | 22300.81 | 3.29 | 73369.66
|  | НР от ФОТ | % | 115 |  |  | 5640.84 | 115 | 184173.49
|  | СП от ФОТ | % | 90 |  |  | 4414.57 | 90 | 144135.77
|  | ЗТР | чел.-ч | 4.47 | [5 empty] | 471.72
|  | ЗТМ | чел.-ч | 0.3 | [5 empty] | 31.66
|  | Всего по позиции |  |  |  |  | 40376.57 |  | 578813.64 | 5484.77
24 | 414-9340-082 | Посадочный материал многолетних культур-ХОСТА | шт. | 44 | 155.81 |  |  |  | 6855.64
25 | ТССЦ-414-0232 | Барбарис, высота 0,75-1,0 м | шт. | 80 | 12.1 |  | 968 | Декабрь 2020 г. п/п 32170_17,82 | 17249.76
26 | ТССЦ-414-0235 | Гортензия садовая, высота 0,75-1,0 м | шт. | 80 | 15.16 |  | 1212.8 | Декабрь 2020 г. п/п 32182_23,36 | 28331.01
27 | ТССЦ-414-0214 | Пузыреплодник калинолистный, высота 1,25-1,5 м | шт. | 818.31 | 8.81 |  | 7209.31 | Декабрь 2020 г. п/п 32203_53,1 | 382814.36
28 | ТССЦ-414-0284 | Сирень кустовая, высота 0,3-0,4 м | шт. | 25 | 45.8 |  | 1145 | Декабрь 2020 г. п/п 32251_3,63 | 4156.35
29 | ТССЦ-414-0227 | Чубушник (жасмин), высота 1,25-1,5 м | шт. | 8 | 15.67 |  | 125.36 | Декабрь 2020 г. п/п 32216_31,28 | 3921.26
|  | Итого прямые затраты по разделу |  |  |  |  | 45490.97
|  | Итого прямые затраты по разделу с учетом индексов, в текущих ценах | [6 empty] | 799733.68
В том числе (справочно):
|  | фонд оплаты труда (ФОТ) |  |  |  |  | 7844.12 |  | 256110.52
|  | материалы |  |  |  |  | 32961.28 |  | 516698.04
|  | эксплуатация машин и механизмов |  |  |  |  | 5366.25 |  | 49149.32
|  | Накладные расходы |  |  |  |  | 9020.74 |  | 294527.1
|  | Сметная прибыль |  |  |  |  | 7059.71 |  | 230499.47
Итого по разделу 3 Посадка кустарников
|  | Итого |  |  |  |  | 61571.42 |  | 1324760.25
|  | Итого по разделу 3 Посадка кустарников |  |  |  |  | 61571.42 |  | 1324760.25
Раздел 4. Цветник многолетних растений - 232 кв. м
30 | ТЕР47-01-048-01 | Устройство корыта под цветники глубиной 40 см: механизированным способом | 100 м2 корыта | 2,32 232 / 100 | 431.5 |  |  | Декабрь 2020 г. п/п 221_
|  | ЗП |  |  | 310.38 |  | 720.08 | 32.65 | 23510.61
|  | ЭМ |  |  | 121.12 |  | 281 | 11.33 | 3183.73
|  | в т.ч. ЗПМ |  |  | (20,07) |  | (46,56) | 32.65 | (1520,18)
МР
|  | НР от ФОТ | % | 115 |  |  | 881.64 | 115 | 28785.41
|  | СП от ФОТ | % | 90 |  |  | 689.98 | 90 | 22527.71
|  | ЗТР | чел.-ч | 42.46 | [5 empty] | 98.51
|  | ЗТМ | чел.-ч | 1.73 | [5 empty] | 4.01
|  | Всего по позиции |  |  |  |  | 2572.7 |  | 78007.46 | 33623.91
31 | ТЕР47-01-049-01 | Подготовка почвы под цветники толщиной слоя насыпки 20 см | 100 м2 цветников | 2,32 232 / 100 | 3008.8 |  |  | Декабрь 2020 г. п/п 225_
|  | ЗП |  |  | 370.8 |  | 860.26 | 32.65 | 28087.49
ЭМ
|  | в т.ч. ЗПМ | [5 empty] | 32.65
|  | МР |  |  | 2638 |  | 6120.16 | 6.33 | 38740.61
|  | НР от ФОТ | % | 115 |  |  | 989.3 | 115 | 32300.61
|  | СП от ФОТ | % | 90 |  |  | 774.23 | 90 | 25278.74
|  | ЗТР | чел.-ч | 46.7 | [5 empty] | 108.34
|  | Всего по позиции |  |  |  |  | 8743.95 |  | 124407.45 | 53623.9
32 | ТЕР47-01-050-01 | Посадка многолетних цветников при густоте посадки 1,6 тыс. шт. цветов | 100 м2 цветников | 2,32 232 / 100 | 8114.45 |  |  | Декабрь 2020 г. п/п 227_
|  | ЗП |  |  | 1289.77 |  | 2992.27 | 32.65 | 97697.62
|  | ЭМ |  |  | 903.1 |  | 2095.19 | 8.32 | 17431.98
|  | в т.ч. ЗПМ |  |  | (95,24) |  | (220,96) | 32.65 | (7214,34)
|  | МР |  |  | 5921.58 |  | 13738.07 | 5.07 | 69652.01
|  | НР от ФОТ | % | 115 |  |  | 3695.21 | 115 | 120648.75
|  | СП от ФОТ | % | 90 |  |  | 2891.91 | 90 | 94420.76
|  | ЗТР | чел.-ч | 153.91 | [5 empty] | 357.07
|  | ЗТМ | чел.-ч | 8.21 | [5 empty] | 19.05
|  | Всего по позиции |  |  |  |  | 25412.65 |  | 399851.12 | 172349.62
33 | 414-0148 | Луковицы и клубнелуковицы цветов-многолетников, грунтовые первого разбора, при диаметре луковицы не менее 2,5-3,0 см (лилия, тюльпан и т.д.) | 1000 шт. | -3.898 | 3290 |  | -12824.42 | Декабрь 2020 г. п/п 227_5,07 | -65019.81
34 | ТЕР47-01-050-02 | На каждые 1000 шт. высаживаемых цветов добавлять или исключать к расценке 47-01-050-01 (1600-665=935/1000=0,935) (ПЗ=0,935 (ОЗП=0,935; ЭМ=0,935 к расх.; ЗПМ=0,935; МАТ=0,935 к расх.; ТЗ=0,935; ТЗМ=0,935)) | 100 м2 цветников | -2,32 2,32*-1 | 3534.96 |  |  | Декабрь 2020 г. п/п 228_
|  | ЗП |  |  | 57.65 | 0.935 | -125.05 | 32.65 | -4082.88
|  | ЭМ |  |  |  | 0.935
|  | в т.ч. ЗПМ |  |  |  | 0.935 |  | 32.65
|  | МР |  |  | 3477.31 | 0.935 | -7542.97 | 4.92 | -37111.41
|  | НР от ФОТ | % | 115 |  |  | -143.81 | 115 | -4695.31
|  | СП от ФОТ | % | 90 |  |  | -112.55 | 90 | -3674.59
|  | ЗТР | чел.-ч | 6.88 |  | 0.935 |  |  |  | -14.92
|  | Всего по позиции |  |  |  |  | -7924.38 |  | -49564.19 | 21363.88
35 | ТССЦ-414-0221 | Роза, высота 1,25-1,5 м | шт. | 244 4*61 | 11.04 |  | 2693.76 | Декабрь 2020 г. п/п 32248_23,78 | 64057.61
36 | 414-9340-058 | Посадочный материал многолетних культур-ГВОЗДИКА | шт. | 480 6*80 | 17.81 |  |  |  | 8548.8
37 | 414-9340-081 | Посадочный материал многолетних культур-ФЛОКС | шт. | 819 9*91 | 109.55 |  |  |  | 89721.45
|  | Итого прямые затраты по разделу |  |  |  |  | 9008.35
|  | Итого прямые затраты по разделу с учетом индексов, в текущих ценах | [6 empty] | 334417.82
В том числе (справочно):
|  | фонд оплаты труда (ФОТ) |  |  |  |  | 4715.08 |  | 153947.36
|  | материалы |  |  |  |  | 2184.6 |  | 168589.27
|  | эксплуатация машин и механизмов |  |  |  |  | 2376.19 |  | 20615.71
|  | Накладные расходы |  |  |  |  | 5422.34 |  | 177039.46
|  | Сметная прибыль |  |  |  |  | 4243.57 |  | 138552.62
Итого по разделу 4 Цветник многолетних растений - 232 кв. м
|  | Итого |  |  |  |  | 18674.26 |  | 650009.9
|  | Итого по разделу 4 Цветник многолетних растений - 232 кв. м |  |  |  |  | 18674.26 |  | 650009.9
Раздел 5. Устройство гравийного покрытия цветника - 3026,70 кв. м
38 | ТЕР27-07-007-01 | Устройство внутриквартальных щебеночных дорожек и площадок из щебня марки: 600 толщиной слоя до 12 см | 100 м2 | 30,267 3026,7 / 100 | 2238.73 |  |  | Декабрь 2020 г. п/п 386_
|  | ЗП |  |  | 120.73 |  | 3654.13 | 32.65 | 119307.34
|  | ЭМ |  |  | 246.94 |  | 7474.13 | 6.32 | 47236.5
|  | в т.ч. ЗПМ |  |  | (23,57) |  | (713,39) | 32.65 | (23292,18)
|  | МР |  |  | 1871.06 |  | 56631.37 | 12.26 | 694300.6
|  | НР от ФОТ | % | 142 |  |  | 6201.88 | 142 | 202491.32
|  | СП от ФОТ | % | 95 |  |  | 4149.14 | 95 | 135469.54
|  | ЗТР | чел.-ч | 15.97 | [5 empty] | 483.36
|  | ЗТМ | чел.-ч | 1.82 | [5 empty] | 55.09
|  | Всего по позиции |  |  |  |  | 78110.65 |  | 1198805.3 | 39607.67
|  | Итого прямые затраты по разделу |  |  |  |  | 67759.63 |  | 67759.63
|  | Итого прямые затраты по разделу с учетом индексов, в текущих ценах | [6 empty] | 860844.44
В том числе (справочно):
|  | фонд оплаты труда (ФОТ) |  |  |  |  | 4367.52 |  | 142599.52
|  | материалы |  |  |  |  | 56631.37 |  | 694300.6
|  | эксплуатация машин и механизмов |  |  |  |  | 7474.13 |  | 47236.5
|  | Накладные расходы |  |  |  |  | 6201.88 |  | 202491.32
|  | Сметная прибыль |  |  |  |  | 4149.14 |  | 135469.54
Итого по разделу 5 Устройство гравийного покрытия цветника - 3026,70 кв. м
|  | Автомобильные дороги |  |  |  |  | 78110.65 |  | 1198805.3
|  | Итого |  |  |  |  | 78110.65 |  | 1198805.3
|  | Итого по разделу 5 Устройство гравийного покрытия цветника - 3026,70 кв. м |  |  |  |  | 78110.65 |  | 1198805.3
Раздел 6. Видеонаблюдение
39 | ТЕРм10-10-001-02 | Камеры видеонаблюдения: на кронштейне | 1 шт. | 14 | 45.75 |  |  | Декабрь 2020 г. п/п 1519_
|  | ЗП |  |  | 34.02 |  | 476.28 | 32.65 | 15550.54
|  | ЭМ |  |  | 9.97 |  | 139.58 | 1.47 | 205.18
|  | в т.ч. ЗПМ | [5 empty] | 32.65
|  | МР |  |  | 1.76 |  | 24.64 | 13.51 | 332.89
|  | НР от ФОТ | % | 100 |  |  | 476.28 | 100 | 15550.54
|  | СП от ФОТ | % | 65 |  |  | 309.58 | 65 | 10107.85
|  | ЗТР | чел.-ч | 3.11 | [5 empty] | 43.54
|  | Всего по позиции |  |  |  |  | 1426.36 |  | 41747 | 2981.93
40 | Коммерческое предложение | IP-видеокамера KN-CT203V2812BR Ц=16490/1,2*1,03*1,02 | шт | 14 | 14437 |  |  |  | 202118
41 | ТССЦ-509-6507 | Термокожух для видеокамеры с крепежным кронштейном SVS26P | компл. | 14 | 6199.33 |  | 86790.62 | Декабрь 2020 г. п/п 48275_1,39 | 120638.96
42 | ТЕРм10-03-001-01 | Стойка, полустойка, каркас стойки или шкаф, масса: до 100 кг | 1 шт. | 3 | 158.71 |  |  | Декабрь 2020 г. п/п 256_
|  | ЗП |  |  | 76.26 |  | 228.78 | 32.65 | 7469.67
|  | ЭМ |  |  | 38.43 |  | 115.29 | 8.97 | 1034.15
|  | в т.ч. ЗПМ |  |  | (3,62) |  | (10,86) | 32.65 | (354,58)
|  | МР |  |  | 44.02 |  | 132.06 | 9.24 | 1220.23
|  | НР от ФОТ | % | 80 |  |  | 191.71 | 80 | 6259.4
|  | СП от ФОТ | % | 60 |  |  | 143.78 | 60 | 4694.55
|  | ЗТР | чел.-ч | 8.94 | [5 empty] | 26.82
|  | ЗТМ | чел.-ч | 0.36 | [5 empty] | 1.08
|  | Всего по позиции |  |  |  |  | 811.62 |  | 20678 | 6892.67
43 | Коммерческое предложение | Ящик навесной для коммутационного оборудования Ц=3500/1,2*1,03*1,02 | шт. | 3 | 3064.25 |  |  |  | 9192.75
44 | ТЕРм10-03-013-05 | Коммутатор служебной связи | 1 шт. | 3 | 114.61 |  |  | Декабрь 2020 г. п/п 278_
|  | ЗП |  |  | 65.03 |  | 195.09 | 32.65 | 6369.69
|  | ЭМ |  |  | 26.97 |  | 80.91 | 8.86 | 716.86
|  | в т.ч. ЗПМ |  |  | (2,72) |  | (8,16) | 32.65 | (266,42)
|  | МР |  |  | 22.61 |  | 67.83 | 7.54 | 511.44
|  | НР от ФОТ | % | 80 |  |  | 162.6 | 80 | 5308.89
|  | СП от ФОТ | % | 60 |  |  | 121.95 | 60 | 3981.67
|  | ЗТР | чел.-ч | 6.76 | [5 empty] | 20.28
|  | ЗТМ | чел.-ч | 0.27 | [5 empty] | 0.81
|  | Всего по позиции |  |  |  |  | 628.38 |  | 16888.55 | 5629.52
45 | Коммерческое предложение | Управляемый коммутатор Poe SNR S2985G-8T-POE Ц=13695/1,2*1,03*1,02 | шт. | 3 | 11989.97 |  |  |  | 35969.91
46 | ТЕРм10-03-014-02 | Электрическая проверка и настройка: коммутатора всех назначений, кроме междугородного | 1 рабочее место | 3 | 260.17 |  |  | Декабрь 2020 г. п/п 285_
|  | ЗП |  |  | 255.07 |  | 765.21 | 32.65 | 24984.11
ЭМ
|  | в т.ч. ЗПМ | [5 empty] | 32.65
|  | МР |  |  | 5.1 |  | 15.3 | 32.66 | 499.7
|  | НР от ФОТ | % | 80 |  |  | 612.17 | 80 | 19987.29
|  | СП от ФОТ | % | 60 |  |  | 459.13 | 60 | 14990.47
|  | ЗТР | чел.-ч | 23 | [5 empty] | 69
|  | Всего по позиции |  |  |  |  | 1851.81 |  | 60461.57 | 20153.86
47 | ТЕРм10-06-035-01 | Кабель на столбовой линии, масса 1 м: до 2 кг | 100 м кабеля | 8 800 / 100 | 1399.51 |  |  | Декабрь 2020 г. п/п 1210_
|  | ЗП |  |  | 150.62 |  | 1204.96 | 32.65 | 39341.94
|  | ЭМ |  |  | 239.46 |  | 1915.68 | 7.74 | 14827.36
|  | в т.ч. ЗПМ |  |  | (25,06) |  | (200,48) | 32.65 | (6545,67)
|  | МР |  |  | 1009.43 |  | 8075.44 | 7 | 56528.08
|  | НР от ФОТ | % | 100 |  |  | 1405.44 | 100 | 45887.61
|  | СП от ФОТ | % | 65 |  |  | 913.54 | 65 | 29826.95
|  | ЗТР | чел.-ч | 17 | [5 empty] | 136
|  | ЗТМ | чел.-ч | 2.16 | [5 empty] | 17.28
|  | Всего по позиции |  |  |  |  | 13515.06 |  | 186411.94 | 23301.49
48 | ТССЦ-501-8013 | Кабель связи оптический: ОКПМ-10-02-0,22-4(9,0) | 1000 м | 0,816 (800*1,02) / 1000 | 10199.99 |  | 8323.19 | Декабрь 2020 г. п/п 34908_3,35 | 27882.69
49 | ТЕР33-04-009-08 | Подвеска проводов ВЛ 6-10 кВ в населенной местности сечением: свыше 35 мм2 вручную | 1 км линии (3 провода) при 10 опорах | 0.6 | 1394.37 |  |  | Декабрь 2020 г. п/п 388_
|  | ЗП |  |  | 673.53 |  | 404.12 | 32.65 | 13194.52
|  | ЭМ |  |  | 316.43 |  | 189.86 | 10.54 | 2001.12
|  | в т.ч. ЗПМ | [5 empty] | 32.65
|  | МР |  |  | 404.41 |  | 242.65 | 9.99 | 2424.07
|  | НР от ФОТ | % | 105 |  |  | 424.33 | 105 | 13854.25
|  | СП от ФОТ | % | 60 |  |  | 242.47 | 60 | 7916.71
|  | ЗТР | чел.-ч | 72.5 | [5 empty] | 43.5
|  | Всего по позиции |  |  |  |  | 1503.43 |  | 39390.67 | 65651.12
50 | ТССЦ-502-0878 | Провода самонесущие изолированные для воздушных линий электропередачи с алюминиевыми жилами марки: СИП-4 4х16-0,6/1,0 | 1000 м | 0,612 0,6*1,02 | 20337.81 |  | 12446.74 | Декабрь 2020 г. п/п 35332_2,47 | 30743.45
51 | ТЕРм10-06-035-01 | Кабель на столбовой линии, масса 1 м: до 2 кг | 100 м кабеля | 7 700 / 100 | 1399.51 |  |  | Декабрь 2020 г. п/п 1210_
|  | ЗП |  |  | 150.62 |  | 1054.34 | 32.65 | 34424.2
|  | ЭМ |  |  | 239.46 |  | 1676.22 | 7.74 | 12973.94
|  | в т.ч. ЗПМ |  |  | (25,06) |  | (175,42) | 32.65 | (5727,46)
|  | МР |  |  | 1009.43 |  | 7066.01 | 7 | 49462.07
|  | НР от ФОТ | % | 100 |  |  | 1229.76 | 100 | 40151.66
|  | СП от ФОТ | % | 65 |  |  | 799.34 | 65 | 26098.58
|  | ЗТР | чел.-ч | 17 | [5 empty] | 119
|  | ЗТМ | чел.-ч | 2.16 | [5 empty] | 15.12
|  | Всего по позиции |  |  |  |  | 11825.67 |  | 163110.45 | 23301.49
52 | ТССЦ-501-1932 | Кабель (витая пара) UTP 4x2x0,52 категория 5е | 1000 м | 0,714 (700*1,02) / 1000 | 2975.9 |  | 2124.79 | Декабрь 2020 г. п/п 35081_5,51 | 11707.59
53 | ТЕРм10-08-019-01 | Коробка ответвительная на стене | 1 шт. | 14 | 5.29 |  |  | Декабрь 2020 г. п/п 1511_
|  | ЗП |  |  | 4.88 |  | 68.32 | 32.65 | 2230.65
ЭМ
|  | в т.ч. ЗПМ | [5 empty] | 32.65
|  | МР |  |  | 0.41 |  | 5.74 | 12.02 | 68.99
|  | НР от ФОТ | % | 80 |  |  | 54.66 | 80 | 1784.52
|  | СП от ФОТ | % | 60 |  |  | 40.99 | 60 | 1338.39
|  | ЗТР | чел.-ч | 0.5 | [5 empty] | 7
|  | Всего по позиции |  |  |  |  | 169.71 |  | 5422.55 | 387.33
54 | Коммерческое предложение | Коробка коммутационная КС Ц=147/1,2*1,069 | шт | 14 | 130.95 |  |  |  | 1833.3
|  | Итого прямые затраты по разделу |  |  |  |  | 133829.65
|  | Итого прямые затраты по разделу с учетом индексов, в текущих ценах | [6 empty] | 726458.07
В том числе (справочно):
|  | фонд оплаты труда (ФОТ) |  |  |  |  | 4792.02 |  | 156459.47
|  | материалы |  |  |  |  | 125315.01 |  | 303853.46
|  | эксплуатация машин и механизмов |  |  |  |  | 4117.54 |  | 31758.62
|  | оборудование |  |  |  |  | 0 |  | 247280.66
|  | Накладные расходы |  |  |  |  | 4556.95 |  | 148784.18
|  | Сметная прибыль |  |  |  |  | 3030.78 |  | 98955.17
Итого по разделу 6 Видеонаблюдение
|  | Итого Строительные работы |  |  |  |  | 112615.13 |  | 273943.66
|  | Итого Монтажные работы |  |  |  |  | 28802.25 |  | 452973.1
|  | Итого Оборудование |  |  |  |  | 0 |  | 247280.66
|  | Итого |  |  |  |  | 141417.38 |  | 974197.42
|  | Итого по разделу 6 Видеонаблюдение |  |  |  |  | 141417.38 |  | 974197.42
Раздел 7. Wi-Fi сети
55 | ТЕРм11-03-001-01 | Приборы, устанавливаемые на металлоконструкциях, щитах и пультах, масса: до 5 кг | 1 шт. | 10 | 6.05 |  |  | Декабрь 2020 г. п/п 64_
|  | ЗП |  |  | 5.16 |  | 51.6 | 32.65 | 1684.74
ЭМ
|  | в т.ч. ЗПМ | [5 empty] | 32.65
|  | МР |  |  | 0.89 |  | 8.9 | 8.52 | 75.83
|  | НР от ФОТ | % | 80 |  |  | 41.28 | 80 | 1347.79
|  | СП от ФОТ | % | 60 |  |  | 30.96 | 60 | 1010.84
|  | ЗТР | чел.-ч | 0.52 | [5 empty] | 5.2
|  | Всего по позиции |  |  |  |  | 132.74 |  | 4119.2 | 411.92
56 | прайс | Точка доступа Ubiquiti NanoStation M2 (7500/1,2*1,03*1,02) Ц=7500/1,2*1,03*1,02 | шт. | 10 | 6566.25 |  |  |  | 65662.5
57 | ТЕРм11-04-008-01 | Съемные и выдвижные блоки (модули, ячейки, ТЭЗ), масса: до 5 кг | 1 шт. | 1 | 9.95 |  |  | Декабрь 2020 г. п/п 96_
|  | ЗП |  |  | 8.9 |  | 8.9 | 32.65 | 290.59
|  | ЭМ |  |  | 0.87 |  | 0.87 | 10.56 | 9.19
|  | в т.ч. ЗПМ | [5 empty] | 32.65
|  | МР |  |  | 0.18 |  | 0.18 | 32.28 | 5.81
|  | НР от ФОТ | % | 92 |  |  | 8.19 | 92 | 267.34
|  | СП от ФОТ | % | 65 |  |  | 5.79 | 65 | 188.88
|  | ЗТР | чел.-ч | 1.03 | [5 empty] | 1.03
|  | Всего по позиции |  |  |  |  | 23.93 |  | 761.81 | 761.81
58 | ТЕРм10-06-068-15 | Конфигурация и настройка сетевых компонентов (мост, маршрутизатор, модем и т.п.) | 1 шт. | 1 | 482.75 |  |  | Декабрь 2020 г. п/п 1324_
|  | ЗП |  |  | 473.28 |  | 473.28 | 32.65 | 15452.59
ЭМ
|  | в т.ч. ЗПМ | [5 empty] | 32.65
|  | МР |  |  | 9.47 |  | 9.47 | 32.63 | 309.01
|  | НР от ФОТ | % | 80 |  |  | 378.62 | 80 | 12362.07
|  | СП от ФОТ | % | 60 |  |  | 283.97 | 60 | 9271.55
|  | Инженер I категории | чел.-ч | 16 | [5 empty] | 16
|  | Инженер II категории | чел.-ч | 16 | [5 empty] | 16
|  | Всего по позиции |  |  |  |  | 1145.34 |  | 37395.22 | 37395.22
59 | прайс | Wi-Fi роутер NETGEAR JWNR2000 (1950/1,2*1,03*1,02) Ц=1950/1,2*1,03*1,02 | шт. | 1 | 1707.23 |  |  |  | 1707.23
60 | ТЕРм08-02-152-01 | Полка-кронштейн из угловой стали | 1 т | 0,05 5*10/1000 | 1163.31 |  |  | Декабрь 2020 г. п/п 511_
|  | ЗП |  |  | 777.3 |  | 38.87 | 32.65 | 1269.11
|  | ЭМ |  |  | 222.56 |  | 11.13 | 7.77 | 86.48
|  | в т.ч. ЗПМ |  |  | (2,7) |  | (0,14) | 32.65 | (4,57)
|  | МР |  |  | 163.45 |  | 8.17 | 10.89 | 88.97
|  | НР от ФОТ | % | 95 |  |  | 37.06 | 95 | 1210
|  | СП от ФОТ | % | 65 |  |  | 25.36 | 65 | 827.89
|  | ЗТР | чел.-ч | 80.8 | [5 empty] | 4.04
|  | ЗТМ | чел.-ч | 0.2 | [5 empty] | 0.01
|  | Всего по позиции |  |  |  |  | 120.59 |  | 3482.45 | 69649
61 | ТССЦ-111-0041 | Кронштейны для подвески проводов постоянного и переменного тока длиной: 3600 мм окрашенные | т | 0.05 | 12949.41 |  | 647.47 | Декабрь 2020 г. п/п 11805_7,91 | 5121.49
62 | ТЕРм10-03-013-08 | Шкаф вводный к коммутаторам | 1 шт. | 1 | 131.38 |  |  | Декабрь 2020 г. п/п 281_
|  | ЗП |  |  | 86 |  | 86 | 32.65 | 2807.9
|  | ЭМ |  |  | 34.44 |  | 34.44 | 8.93 | 307.55
|  | в т.ч. ЗПМ |  |  | (3,32) |  | (3,32) | 32.65 | (108,4)
|  | МР |  |  | 10.94 |  | 10.94 | 7.94 | 86.86
|  | НР от ФОТ | % | 80 |  |  | 71.46 | 80 | 2333.04
|  | СП от ФОТ | % | 60 |  |  | 53.59 | 60 | 1749.78
|  | ЗТР | чел.-ч | 8.94 | [5 empty] | 8.94
|  | ЗТМ | чел.-ч | 0.33 | [5 empty] | 0.33
|  | Всего по позиции |  |  |  |  | 256.43 |  | 7285.13 | 7285.13
63 | прайс | Шкаф коммутационный ЦМО (ШРН-А-12.520) 12U 600x525мм пер.дв.стал.лист несъемн.бок.пан. серый Ц=13180/1,2*1,03*1,02 | шт. | 1 | 11539.09 |  |  |  | 11539.09
64 | ТЕРм10-06-035-01 | Кабель на столбовой линии, масса 1 м: до 2 кг | 100 м кабеля | 9 (600+300) / 100 | 1399.51 |  |  | Декабрь 2020 г. п/п 1210_
|  | ЗП |  |  | 150.62 |  | 1355.58 | 32.65 | 44259.69
|  | ЭМ |  |  | 239.46 |  | 2155.14 | 7.74 | 16680.78
|  | в т.ч. ЗПМ |  |  | (25,06) |  | (225,54) | 32.65 | (7363,88)
|  | МР |  |  | 1009.43 |  | 9084.87 | 7 | 63594.09
|  | НР от ФОТ | % | 100 |  |  | 1581.12 | 100 | 51623.57
|  | СП от ФОТ | % | 65 |  |  | 1027.73 | 65 | 33555.32
|  | ЗТР | чел.-ч | 17 | [5 empty] | 153
|  | ЗТМ | чел.-ч | 2.16 | [5 empty] | 19.44
|  | Всего по позиции |  |  |  |  | 15204.44 |  | 209713.45 | 23301.49
65 | ТССЦ-501-8973 | Кабель волоконно-оптический самонесущий биэлектрический ДСт-49-6z-6/32 | 1000 м | 0,612 (600*1,02) / 1000 | 101514.05 |  | 62126.6 | Декабрь 2020 г. п/п 35072_1,2 | 74551.92
66 | ТССЦ-501-1718 | Кабель (витая пара) UTP 19C-U5-03GY-B305 | 1000 м | 0,306 (300*1,02) / 1000 | 3180 |  | 973.08 | Декабрь 2020 г. п/п 35077_7,36 | 7161.87
67 | ТЕРм10-02-051-01 | Перемычки кабельные длиной: до 6 м | 100 перемычек | 0.28 | 235.5 |  |  | Декабрь 2020 г. п/п 211_
|  | ЗП |  |  | 230.88 |  | 64.65 | 32.65 | 2110.82
ЭМ
|  | в т.ч. ЗПМ | [5 empty] | 32.65
|  | МР |  |  | 4.62 |  | 1.29 | 32.63 | 42.09
|  | НР от ФОТ | % | 80 |  |  | 51.72 | 80 | 1688.66
|  | СП от ФОТ | % | 60 |  |  | 38.79 | 60 | 1266.49
|  | ЗТР | чел.-ч | 24 | [5 empty] | 6.72
|  | Всего по позиции |  |  |  |  | 156.45 |  | 5108.06 | 18243.07
68 | прайс | Патч-корд волоконно-оптический (шнур) SM 9/125 (OS2) FC/UPC-SC/UPC simplex LSZH (2м) (268,02/1,2*1,03*1,02) Ц=268,02/1,2*1,03*1,02 | шт. | 28 | 234.65 |  |  |  | 6570.2
69 | ТЕРм08-03-591-12 | Блоки с тремя выключателями и одной штепсельной розеткой утопленного типа при скрытой проводке | 100 шт. | 0,12 12 / 100 | 630.2 |  |  | Декабрь 2020 г. п/п 1719_
|  | ЗП |  |  | 550.86 |  | 66.1 | 32.65 | 2158.17
|  | ЭМ |  |  | 11.09 |  | 1.33 | 9.09 | 12.09
|  | в т.ч. ЗПМ |  |  | (0,68) |  | (0,08) | 32.65 | (2,61)
|  | МР |  |  | 68.25 |  | 8.19 | 8.97 | 73.46
|  | НР от ФОТ | % | 95 |  |  | 62.87 | 95 | 2052.74
|  | СП от ФОТ | % | 65 |  |  | 43.02 | 65 | 1404.51
|  | ЗТР | чел.-ч | 55.53 | [5 empty] | 6.66
|  | ЗТМ | чел.-ч | 0.05 | [5 empty] | 0.01
|  | Всего по позиции |  |  |  |  | 181.51 |  | 5700.97 | 47508.08
70 | прайс | Блок розеток 8 розеток немецкий стандарт с LED выключателем 1 юнит вход С14 без шторок (2075,51/1,2*1,03*1,02) Ц=2075,51/1,2*1,03*1,02 | шт. | 12 | 1817.11 |  |  |  | 21805.32
|  | Итого прямые затраты по разделу |  |  |  |  | 77227.05
|  | Итого прямые затраты по разделу с учетом индексов, в текущих ценах | [6 empty] | 345525.44
В том числе (справочно):
|  | фонд оплаты труда (ФОТ) |  |  |  |  | 2374.06 |  | 77513.07
|  | материалы |  |  |  |  | 72879.16 |  | 258395.74
|  | эксплуатация машин и механизмов |  |  |  |  | 2202.91 |  | 17096.09
|  | Накладные расходы |  |  |  |  | 2232.32 |  | 72885.21
|  | Сметная прибыль |  |  |  |  | 1509.2 |  | 49275.27
Итого по разделу 7 Wi-Fi сети
|  | Итого Строительные работы |  |  |  |  | 0 |  | 107284.34
|  | Итого Монтажные работы |  |  |  |  | 80968.57 |  | 360401.58
|  | Итого |  |  |  |  | 80968.57 |  | 467685.92
|  | Итого по разделу 7 Wi-Fi сети |  |  |  |  | 80968.57 |  | 467685.92
Раздел 8. МАФ
71 | ТЕР10-01-059-01 | Установка столов, шкафов под мойки, холодильных шкафов и др. (прим.) | 100 шт. изделий | 0,25 ((7+5+11+2)) / 100 | 2505.44 |  |  | Декабрь 2020 г. п/п 172_
|  | ЗП |  |  | 602.7 |  | 150.68 | 32.65 | 4919.7
|  | ЭМ |  |  | 269.39 |  | 67.35 | 11.33 | 763.08
|  | в т.ч. ЗПМ |  |  | (23,36) |  | (5,84) | 32.65 | (190,68)
|  | МР |  |  | 1633.35 |  | 408.34 | 4.99 | 2037.62
|  | НР от ФОТ | % | 118 |  |  | 184.69 | 118 | 2954.03
|  | СП от ФОТ | % | 63 |  |  | 98.61 | 63 | 3219.54
|  | ЗТР | чел.-ч | 75.15 | [5 empty] | 18.79
|  | ЗТМ | чел.-ч | 1.73 | [5 empty] | 0.43
|  | Всего по позиции |  |  |  |  | 909.67 |  | 13893.97 | 67880.76
72 | Прайс | Скамья чугунная сосновая (29950/1,2*1,03*1,02) Ц=29950/1,2*1,03*1,02 | шт. | 7 | 26221.23 |  |  |  | 183548.61
73 | Прайс | Уличный указатель Танго (28620/1,2*1,03*1,02) Ц=28620/1,2*1,03*1,02 | шт. | 5 | 25056.81 |  |  |  | 125284.05
74 | Прайс | Урна чугунная Ампир Комби-2 450х440х600мм (16352/1,2*1,03*1,02) Ц=16352/1,2*1,03*1,02 | шт. | 11 | 14316.18 |  |  |  | 157477.98
75 | Прайс | Информационный стенд Лес 2000х1050х2500 (28900/1,2*1,03*1,02) Ц=28900/1,2*1,03*1,02 | шт. | 2 | 25301.95 |  |  |  | 50603.9
|  | Итого прямые затраты по разделу |  |  |  |  | 626.37
Итого по разделу 8 МАФ
|  | Итого |  |  |  |  | 909.67 |  | 530808.51
|  | Итого по разделу 8 МАФ |  |  |  |  | 909.67 |  | 530808.51
ВСЕГО по смете
|  | Итого | [6 empty] | 7651773.75
|  | НДС 20% | [6 empty] | 1530354.75
|  | ВСЕГО по смете | [6 empty] | 9182128.5
Составил: ___________________
Проверил: ___________________
Note on A3: Титул::<подпись 200 атрибут 950 текст> <подпись 200 значение>
Note on F3: Титул::<подпись 210 атрибут 950 текст> <подпись 210 значение>
Note on A4: Титул::_________________ /<подпись 200 атрибут 950 значение>/
Note on K4: Титул::_________________ /<подпись 210 атрибут 950 значение>/
Note on A8: Титул::<Индекс/ЛН локальной сметы>
Note on A11: Титул::на <Наименование локальной сметы>, <Наименование объекта>
Note on A14: Параметр::<Основание>
Note on A15: Титул::<подпись 122 текст>: <подпись 122 значение>
Note on A16: Титул::<подпись 125 текст>: <подпись 125 значение>
Note on H16: ИтогоБазЦ::<Итого по расчету> руб.
Note on J16: ИтогоБИМ::<Итого по расчету> руб.
Note on H17: ИтогоБазЦ::<Итого ФОТ> руб.
Note on J17: ИтогоБИМ::<Итого ФОТ> руб.
Note on H18: ИтогоБазЦ::<Итого ТЗ> чел.час
Note on A24: ЛокСмМТСН::<Номер позиции по смете><Статус ресурса>
Note on B24: ЛокСмМТСН::<Обоснование (код) позиции> <Примечание> <Пункт ТЧ>
Note on C24: ЛокСмМТСН::<Наименование (текстовая часть) расценки> <Формула расчета стоимости единицы> Ц=<Формула базисной цены единицы ПЗ><Формула базисной цены единицы МАТ> <Обоснование коэффициентов>
Note on D24: ЛокСмМТСН::<Ед. измерения по расценке>
Note on E24: ЛокСмМТСН::<Количество всего (физ. объем) по позиции> <Формула расчета физ. объема><Нормы НР(неокругл.) по позиции для баз.цен><Нормы СП(неокругл.) по позиции для баз.цен><ТЗ по позиции на единицу без коэффициентов><ТЗМ по позиции на единицу без коэффициентов>
Note on F24: ЛокСмМТСН::<Исходное значение ПЗ по позиции на единицу>
Note on G24: ЛокСмМТСН::<К-т к позиции на прямые затраты><К-т к позиции на основную з/п><К-т к позиции на эксплуатацию машин><К-т к позиции на з/п машинистов><К-т к позиции на материалы><К-т к позиции на трудозатраты рабочих> <К-т к позиции на трудозатраты механизаторов><К-ты к НР по позиции для баз.цен><К-ты к СП по позиции для баз.цен>
Note on H24: ЛокСмМТСН::<Общая стоимость ПЗ по позиции в базисных ценах с учетом к-тов к итогам> <Сумма НР по позиции при расчете в базисных ценах><Сумма СП по позиции при расчете в базисных ценах>
Note on I24: ЛокСмМТСН::<Наименование индекса к позиции> <Индекс к позиции на ОЗП><Индекс к позиции на ЭМ><Индекс к позиции на ЗПМ><Индекс к позиции на МАТ><Строка задания НР для БИМ><Строка задания СП для БИМ>
Note on J24: ЛокСмМТСН::<Общая стоимость ПЗ по позиции для БИМ до начисления НР и СП><Сумма НР по позиции для БИМ><Сумма СП по позиции для БИМ>
Note on K24: ЛокСмМТСН::<Стоимость единицы по позиции с коэф-ми, НР и СП для БИМ><ТЗ по позиции всего><ТЗМ по позиции всего>
Note on B518: Хвост::<Составил>
Note on B520: Хвост::<Проверил>