## АОВ-автомат.вентиляции
Сметный расчет №4
на выполнение полного комплекса работ по монтажу системы автоматизации вентиляции и отопления здания жилого дома
Объект: «Многоквартирный жилой дом со встроенными помещениями и встроенно-пристроенным гаражом, на земельном участке с кадастровым номером 78:34:0004018:2, расположенный по адресу: г. Санкт-Петербург, набережная Черной речки, дом 1»
№ п/п | Описание вида работ | Тип, марка | Завод-изготовитель | Ед. изм. | Объем, ед. изм. | Стоимость за ед. измерения, руб. с НДС 20% |  |  | Всего стоимость, руб. с НДС 20% |  |  | Примечание/проектное решение | Т/з осн. раб., чел/час
[6 empty] | Работа | Материал | Итого | Работа | Материал | Всего |  | Количество на ед. объёма, чел/час | Количество на весь объём, чел/час
1 | 1.Оборудование
| Оборудование для системы П1 | [12 empty] | 0
1.1 | Шкаф управления в сборе | ЩАУ ВУ-11-00000М-CONTROLLO Щит Б/З №56826 | ПетроВентКомплект | шт. | 1 |  |  |  | 0 |  | 0
1.2 | Узел обвязки калорифера в сборе |  | ПетроВентКомплект | шт. | 1 |  |  |  | 0 |  | 0
1.3 | Реле давления KPI 35R, диапазон настройки -0,2–7,5 бар, дифференциал 0,7–4 бар, присоединение G ½ | 060-132466 R | Ридан | шт. | 1 |  |  |  | 0 |  | 0 | Датчик-реле давления воды, KPI-35, Danfoss
1.4 | Термостат защиты от замораживания по температуре воздуха за калорифером | РТС30 | UAB "Powertransmission Europe" | шт. | 1 |  |  |  | 0 |  | 0
1.5 | Датчик перепада давления на фильтре | LF32-05 | BVM | шт. | 1 |  |  |  | 0 |  | 0
1.6 | Датчик температуры приточного воздуха | TS-K02 | RGP | шт. | 1 |  |  |  | 0 |  | 0
1.7 | Датчик температуры наружного воздуха | TS-E01 PRO | RGP | шт. | 1 |  |  |  | 0 |  | 0
1.8 | Накладной датчик температуры обратной воды | TU-00 ECO NTC10k | RGP | шт. | 1 |  |  |  | 0 |  | 0
1.9 | Innovert Vent IVD222B43E преобразователь частоты |  | ПетроВентКомплект | шт. | 1 |  |  |  | 0 |  | 0 | Частотный регулятор приточного вентилятора, Danfoss
| Оборудование для системы В1 | [7 empty] | 0 |  | 0
1.10 | Шкаф управления в сборе | ЩАУ ВУ-30-00000М-CONTROLLO Щит Б/З №56827 | ПетроВентКомплект | шт. | 1 |  |  |  | 0 |  | 0
1.11 | Innovert Vent IVD222B43E преобразователь частоты |  | ПетроВентКомплект | шт. | 1 |  |  |  | 0 |  | 0 | Частотный регулятор вытяжного вентилятора, Danfoss
| Оборудование для системы П2 | [7 empty] | 0 |  | 0
1.12 | Шкаф управления в сборе | ЩАУ ВУ-11-00000М-CONTROLLO | ПетроВентКомплект | шт. | 1 |  |  |  | 0 |  | 0
1.13 | Узел обвязки калорифера в сборе |  | ПетроВентКомплект | шт. | 1 |  |  |  | 0 |  | 0
1.14 | Реле давления KPI 35R, диапазон настройки -0,2–7,5 бар, дифференциал 0,7–4 бар, присоединение G ½ |  | Ридан | шт. | 1 |  |  |  | 0 |  | 0 | Датчик-реле давления воды, KPI-35 Щит Б/З №56826, Danfoss
1.15 | Термостат защиты от замораживания по температуре воздуха за калорифером | РТС30 | UAB "Powertransmission Europe" | шт. | 1 |  |  |  | 0 |  | 0
1.16 | Датчик перепада давления на фильтре | LF32-05 | BVM | шт. | 1 |  |  |  | 0 |  | 0
1.17 | Датчик температуры приточного воздуха | TS-K02 | RGP | шт. | 1 |  |  |  | 0 |  | 0
1.18 | Датчик температуры наружного воздуха | TS-E01 PRO | RGP | шт. | 1 |  |  |  | 0 |  | 0
1.19 | Накладной датчик температуры обратной воды | TU-00 ECO NTC10k | RGP | шт. | 1 |  |  |  | 0 |  | 0
1.20 | Innovert Vent IVD222B43E преобразователь частоты |  | ПетроВентКомплект | шт. | 1 |  |  |  | 0 |  | 0 | Частотный регулятор приточного вентилятора, Danfoss
| Оборудование для системы В1а | [7 empty] | 0 |  | 0
1.21 | Шкаф управления в сборе | ЩАУ ВУ-30-00000М-CONTROLLO Щит Б/З №56827 | ПетроВентКомплект | шт. | 1 |  |  |  | 0 |  | 0
1.22 | Innovert Vent IVD222B43E преобразователь частоты |  | ПетроВентКомплект | шт. | 1 |  |  |  | 0 |  | 0 | Частотный регулятор вытяжного вентилятора, Danfoss
| Оборудование для системы В7 | Щит Б/З №ID1901 | [6 empty] | 0 |  | 0
1.23 | Шкаф управления в сборе | ЩАУ ВУ-30-00000П-Optima | ПетроВентКомплект | шт. | 1 |  |  |  | 0 |  | 0
1.24 | Датчик перепада давления на вентиляторе | 100-1500 Па | BVM/LEFOO | шт. | 1 |  |  |  | 0 |  | 0
| Оборудование для системы П3/В3 | Щит Б/З №ID1901 | [6 empty] | 0 |  | 0
1.25 | Шкаф управления в сборе | ЩАУ ВУ-51-00000М-CONTROLLO | ПетроВентКомплект | шт. | 1 |  |  |  | 0 |  | 0
1.26 | Узел обвязки калорифера в сборе |  | ПетроВентКомплект | шт. | 1 |  |  |  | 0 |  | 0
1.27 | Датчик-реле давления воды | РД-2Р модель 35 −0,02…0,8МПа резьба G¼ | Росма | шт. | 1 |  |  |  | 0 |  | 0
1.28 | Термостат защиты от замораживания по температуре воздуха за калорифером | TS-K-IP30 | RGP | шт. | 1 |  |  |  | 0 |  | 0
1.29 | Датчик перепада давления на фильтре | 50-500 Па | BVM/LEFOO | шт. | 1 |  |  |  | 0 |  | 0
1.30 | Датчик температуры приточного воздуха | TS-K250 Рt1000 | RGP | шт. | 1 |  |  |  | 0 |  | 0
1.31 | Датчик температуры наружного воздуха | TS-E01 Рt1000 | RGP | шт. | 1 |  |  |  | 0 |  | 0
1.32 | Накладной датчик температуры обратной воды | TU-00 ECO NTC10k | RGP | шт. | 1 |  |  |  | 0 |  | 0
| Оборудование для системы П4/В4 | [7 empty] | 0 |  | 0
1.33 | Шкаф управления в сборе | ЩАУ ВУ-51-00000М-CONTROLLO Щит Б/З №ID1901 | ПетроВентКомплект | шт. | 1 |  |  |  | 0 |  | 0
1.34 | Узел обвязки калорифера в сборе |  | ПетроВентКомплект | шт. | 1 |  |  |  | 0 |  | 0
1.35 | Датчик-реле давления воды | РД-2Р модель 35 −0,02…0,8МПа резьба G¼ | Росма | шт. | 1 |  |  |  | 0 |  | 0
1.36 | Термостат защиты от замораживания по температуре воздуха за калорифером | TS-K-IP30 | RGP | шт. | 1 |  |  |  | 0 |  | 0
1.37 | Датчик перепада давления на фильтре | 50-500 Па | BVM/LEFOO | шт. | 1 |  |  |  | 0 |  | 0
1.38 | Датчик температуры приточного воздуха | TS-K250 Рt1000 | RGP | шт. | 1 |  |  |  | 0 |  | 0
1.39 | Датчик температуры наружного воздуха | TS-E01 Рt1000 | RGP | шт. | 1 |  |  |  | 0 |  | 0
1.40 | Накладной датчик температуры обратной воды | TU-00 ECO NTC10k | RGP | шт. | 1 |  |  |  | 0 |  | 0
2 | 2.Монтажные изделия и материалы | [7 empty] | 0 |  | 0
2.1 | Труба гофрированная ПНД d=20мм с зондом оранжевая тяжелая | CTG21-20-K09-100 | IEK | м | 3000 |  |  |  | 0 |  | 0
3 | 3. Кабели и провода | [7 empty] | 0 |  | 0
3.1 | Кабель силовой, с медными однопроволочными токопроводящими жилами, в оболочке из ПВХ-пластиката, нераспространяющего горение с пониженным дымо- газовыделением ВВГнг (А)-LS | сечение 2х1,5 | ООО «Элком-Электро» | м | 20 |  |  |  | 0 |  | 0 | ОАО«Электрокабель» Кольчугинский завод», г. Кольчугино
3.2 | Кабель силовой, с медными однопроволочными токопроводящими жилами, в оболочке из ПВХ-пластиката, нераспространяющего горение с пониженным дымо- газовыделением ВВГнг (А)-LS | сечение 2х2,5 | ООО «Элком-Электро» | м | 20 |  |  |  | 0 |  | 0 | ОАО«Электрокабель» Кольчугинский завод», г. Кольчугино
3.3 | Кабель силовой, с медными однопроволочными токопроводящими жилами, в оболочке из ПВХ-пластиката, нераспространяющего горение с пониженным дымо- газовыделением ВВГнг (А)-LS | сечение 3х1,5 | ООО «Элком-Электро» | м | 365 |  |  |  | 0 |  | 0 | ОАО«Электрокабель» Кольчугинский завод», г. Кольчугино
3.4 | Кабель силовой, с медными однопроволочными токопроводящими жилами, в оболочке из ПВХ-пластиката, нераспространяющего горение с пониженным дымо- газовыделением ВВГнг (А)-LS | сечение 4х1,5 | ООО «Элком-Электро» | м | 275 |  |  |  | 0 |  | 0 | ОАО«Электрокабель» Кольчугинский завод», г. Кольчугино
3.5 | Кабель силовой, с медными однопроволочными токопроводящими жилами, в оболочке из ПВХ-пластиката, нераспространяющего горение с пониженным дымо- газовыделением ВВГнг (А)-LS | сечение 4х2,5 | ООО «Элком-Электро» | м | 175 |  |  |  | 0 |  | 0 | ОАО«Электрокабель» Кольчугинский завод», г. Кольчугино
3.6 | Кабель для систем передачи данных, сигнализации и управления, с низким дымо-газовыделением для групповой прокладки КПСВВнг(А)-LS | сечение 1x2x0,75 | ООО «Элком-Электро» | м | 1620 |  |  |  | 0 |  | 0 | ЗАО «СПКБ Техно»
3.7 | Кабель для систем передачи данных, сигнализации и управления, с низким дымо-газовыделением для групповой прокладки КПСВВнг(А)-LS | сечение 1x2x1,0 | ООО «Элком-Электро» | м | 40 |  |  |  | 0 |  | 0 | ЗАО «СПКБ Техно»
3.8 | Кабель для систем передачи данных, сигнализации и управления, с низким дымо-газовыделением для групповой прокладки КПСВВнг(А)-LS | сечение 2x2x0,75 | ООО «Элком-Электро» | м | 195 |  |  |  | 0 |  | 0 | ЗАО «СПКБ Техно»
3.9 | Кабель для систем передачи данных, сигнализации и управления, с низким дымо-газовыделением для групповой прокладки КПСВВнг(А)-LS | сечение 2x2x1,0 | ООО «Элком-Электро» | м | 100 |  |  |  | 0 |  | 0 | ЗАО «СПКБ Техно»
3.10 | Кабель для систем передачи данных, сигнализации и управления, с низким дымо-газовыделением для групповой прокладки КПСВВнг(А)-LS | сечение 1х2x0,75 | ООО «Элком-Электро» | м | 160 |  |  |  | 0 |  | 0 | ЗАО «СПКБ Техно»
3.11 | Кабель для систем передачи данных, сигнализации и управления, с низким дымо-газовыделением для групповой прокладки, экранированный КПСВЭВнг(А)-LS | сечение 1x2x0,75 | ООО «Элком-Электро» | м | 430 |  |  |  | 0 |  | 0 | ЗАО «СПКБ Техно»
3.12 | Кабель для систем передачи данных, сигнализации и управления, с низким дымо-газовыделением для групповой прокладки, экранированный КПСВЭВнг(А)-LS | сечение 1x2x1,0 | ООО «Элком-Электро» | м | 40 |  |  |  | 0 |  | 0 | ЗАО «СПКБ Техно»
3.13 | Кабель для систем передачи данных, сигнализации и управления, с низким дымо-газовыделением для групповой прокладки, экранированный КПСВЭВнг(А)-LS | сечение 2x2x0,75 | ООО «Элком-Электро» | м | 20 |  |  |  | 0 |  | 0 | ЗАО «СПКБ Техно»
3.14 | Кабель для систем передачи данных, сигнализации и управления, с низким дымо-газовыделением для групповой прокладки, экранированный КПСВЭВнг(А)-LS | сечение 1х2x0,75 | ООО «Элком-Электро» | м | 30 |  |  |  | 0 |  | 0 | ЗАО «СПКБ Техно»
3.15 | Провод заземления с медными жилами в ПВХ изоляции на рабочее напряжение до 450В, цвет изоляции: желто-зеленый, сечение: 1х6 | ПуГВ 1х6 З-Ж | ООО «Элком-Электро» | м | 400 |  |  |  | 0 |  | 0 | ОАО «Электрокабель»
| ИТОГО: | [7 empty] | 0 |  | 0
| в том числе НДС 20%: | [7 empty] | 0 |  | 0
Примечание:
Оборудование для системы П1в/В1в - П11в/В11в, предусмотренное проектом не учтено, т.к. закупается собственником помещения
| Оборудование для системы П1в/В1в - П11в/В11в |  |  |  |  | 0 |  | 0
П1в/В1в - П11в/В11в | Шкаф управления в сборе | ЩАУ ВУ-52-00000М-CONTROLLO Щит №ID1894 | ПетроВентКомплект | шт. | 0 | 0 |  | 0 |  |  |  | Закупается собственником помещения.
| Датчик перепада давления на фильтре | 50-500 Па | BVM/LEFOO | шт. | 0 | 0 |  | 0 |  |  |  | Закупается собственником помещения.
| Датчик перепада давления на вентиляторе | 100-1500 Па | BVM/LEFOO | шт. | 0 | 0 |  | 0 |  |  |  | Закупается собственником помещения.
| Датчик температуры приточного воздуха | TS-K250 | RGP | шт. | 0 | 0 |  | 0 |  |  |  | Закупается собственником помещения.
| Датчик температуры наружного воздуха | TS-E01 PRO | RGP | шт. | 0 | 0 |  | 0 |  |  |  | Закупается собственником помещения.
1 | Условия выполнения работ |  |  | Требование по ТЗ |  |  | Условия/согласие подрядчика
2 | Начало работ: |  |  | Начало работ с даты подписания Договора и оплаты аванса или по гарантийному письму.
3 | Окончание работ, дата: |  |  | Определяется по результатам тендера
4 | АВАНС (при необходимости), не более 50% от стоимости материалов/оборудования, с пропорциональным вычетом при завершении работ и сдачи КС-2, КС-3. Гарантийное удержание 5%. |  |  | предполагается полное согласие с условиями Заказчика
5 | Гарантийный срок на результат выполненного Комплекса работ с момента сдачи объект в эксплуатацию: |  |  | 5 лет
6 | Количество работников, необходимых для производства работ по предмету тендера |  |  | на усмотрение подрядчика
7 | СРО / Лицензия: |  |  | документы должны быть действующими
8 | ЭДО: |  |  | предоставление документов посредством электронного документооборота
9 | Сайт: |  |  | действующий
10 | Опыт работы (Референц-лист): |  |  | Не определено, но должно содержать: название объекта, вид работ (аналогичный только), размер/сумма договора и название Заказчика или ГП. Приветствуются отдельное предоставление отзывов.
11 | Согласие в случае победы заключить договор по форме Заказчика, с учётом всех приложений |  |  | Предполагается полное согласие с условиями Заказчика. Является конкурентным преимуществом.
12 | Посещение объекта (рекомендовано): Контактное лицо ответственного сотрудника на объекте строительства: |  |  | ДА/НЕТ
13 | АККРЕДИТАЦИЯ (юридическая проверка КА), СБ проверка: |  |  | Обязательное требование: |  |  | СОГЛАСОВАН Виды работ: Данные СБИС: ЮЛ зарегистрировано штатная численность Выручка за 2024 - руб., чистая прибыль руб. Выручка за 2023 - руб., чистая прибыль руб. Выручка за 2022 -руб., чистая прибыль руб. Суды - (за все время) Истец Ответчик: